## Sheet1
贵阳市“汪家大井”水源应急替代工程三标泵站安防设备报价清单
单位：元
序号 | 项目编码 | 项目名称 | 项目特征描述 | 计量单位 | 工程量 | 含税单价（元） | 含税合价（元） | 备注
1 | 030507008020 | 监控摄像设备 | 1.名称:室外数字红外快球摄像机 2.类别:POE供电，室外型，200万/32倍光学变倍，焦距不小于192mm，红外100米；可100米处人脸抓拍、画面中40个人脸检测、跟踪和抓拍；IP67 3.其他:摄像机支架 4.其他:详见“设计施工图及招标技术规定” | 台 | 12 |  | 0
2 | 030507008019 | 监控摄像设备 | 1.名称:数字红外快球摄像机 2.类别:POE供电，200万/20倍光学/3D降噪/强光抑制/电子防抖/智能运动跟踪/区域入侵、人脸侦测/IP66/红外50米 3.其他:摄像机支架 4.其他:详见“设计施工图及招标技术规定” | 台 | 9 |  | 0
3 | 030507008018 | 监控摄像设备 | 1.名称:防爆数字红外快球摄像机 2.类别:POE供电，200万/20倍光学/3D降噪/强光抑制/电子防抖/智能运动跟踪/区域入侵、人脸侦测/IP66/红外50米；防爆 3.其他:摄像机支架 4.其他:详见“设计施 | 台 | 2 |  | 0
4 | 030501005014 | 交换机箱 | 1.名称:交换机箱 2.类别:400X350X150( mm )，电源和信号防雷器、及所有安装附件 3.其他:详见“设计施工图及招标技术规定” | 台 | 3 |  | 0
5 | 030404017001 | 防雷箱器 | 1.名称:防雷箱器 2.规格:300X250X150( mm )，含电源和信号防雷器、及所有安装附件 3.其他:详见“设计施工图及招标技术规定” | 台 | 5 |  | 0
6 | 030412007008 | 监控立杆 | 1.名称:监控立杆 2.型号:长度 L :5m 3.其他:详见“设计施工图及招标技术规定” | 根 | 5 |  | 0
7 | 030501012036 | 交换机 | 1.名称:视频工业交换机 2.功能:三层交换网管型线速，4x千兆光口，8x千兆光电复用，16x千兆电口，工作温度：-40℃75℃ 3.其他:详见“设计施工图及招标技术规定” | 台 | 1 |  | 0
8 | 030501012037 | 交换机 | 1.名称:视频工业交换机 2.功能:2x千兆光口，16x百兆电口，POE供电，导轨式网管型，工作温度：-40℃ ~ 75℃；星型、自愈环网结构，自愈环网恢复时间20ms；双工，即插即用，提供POE供电 3.其他:详见“设计施工图及招标技术规定” | 台 | 2 |  | 0
9 | 030501012038 | 交换机 | 1.名称:视频工业交换机 2.功能:2x千兆光口，8x百兆电口，POE供电，导轨式网管型，工作温度：-40℃ ~ 75℃；星型、自愈环网结构，自愈环网恢复时间20ms；双工，即插即用，提供POE 3.其他:详见“设计施工图及招标技术规定” | 台 | 3 |  | 0
10 | 030501017078 | 综合安防管理软件 | 1.名称:综合安防管理软件 2.类别:统一管理视频监控、门禁、车辆管控、访客、巡查、报警检测、综合管控等应用，实现安防系统的智能化应用及统一集成化管理： 3.其他:详见“设计施工图及招标技术规定” | 套 | 1 |  | 0
11 | 030501013046 | 监控服务器 | 1.名称:监控服务器 2.其他:详见“设计施工图及招标技术规定” | 台 | 1 |  | 0
12 | 030501013082 | 监控站 | 1.名称:监控站 2.规格:i7,3.2GHz，12核，三级缓存12MB，内存容量16GB DDR4，512固态硬盘+2TB机械硬盘，独立显卡显存8GB,24’LED； 3.其他:详见“设计施工图及招标技术规定” | 台 | 1 |  | 0
13 | 030507013001 | NVR | 1.名称:NVR 2.规格:24盘位/冗余电源/支持SAS、SATA/64位多核处理器，32GB缓存/64路*2M视频录像+ 800W像素的实时人脸分析：同时观看、浏览、回放、管理、存储网络摄像机 3.存储容量、格式:配10个3.5英寸6ТВ128МSATA36Gb/s 4.其他:详见“设计施工图及招标技术规定” | 台 | 1 |  | 0
14 | 030502001003 | 标准机柜 | 1.名称:标准机柜 2.规格:42U 3.其他:详见“设计施工图及招标技术规定” | 台 | 1 |  | 0
15 | 030404012006 | UPS不间断电源设备 | 1.名称:UPS不间断电源设备 2.规格:2KVA,满负荷30min 3.其他:详见“设计施工图及招标技术规定” | 台 | 1 |  | 0
16 | 030502005009 | 双绞线缆 | 1.名称:网线 2.规格:UTP CAT6 3.其他:详见“设计施工图及招标技术规定” | m | 1100 |  | 0
17 | 030408001104 | 电力电缆 | 1.名称:电源线 2.型号:YJV-3x1.5 3.其他:详见“设计施工图及招标技术规定” | m | 1500 |  | 0
18 | 030502007004 | 光缆 | 1.名称:光缆 2.规格:8芯多模 3.其他:详见“设计施工图及招标技术规定” | m | 360 |  | 0
19 | 030507002007 | 报警主机 | 1.名称:报警主机 2.类别:支持双总线（带继电器输出)，带键盘，含以太网模块 3.其他:详见“设计施工图及招标技术规定” | 套 | 1 |  | 0
20 | 030507002005 | 围栏控制器 | 1.名称:围栏控制器 2.类别:防区宽度100米，含地址码模块、含设备箱、电源和信号防雷器等 3.其他:详见“设计施工图及招标技术规定” | 套 | 4 |  | 0
21 | 030507001011 | 入侵探测设备 | 1.名称:电子围栏 2.类别:国际标准／多股2.0／银色 350米 3.其他:含1套前端杆件，通用中间杆、承力杆、终端杆等其他安装附件 4.其他:详见“设计施工图及招标技术规定” | 套 | 1 |  | 0
22 | 030501017001 | 软件 | 1.名称:报警管理软件 2.规格:可管理控制电子围栏系统布撤防、参数设置、高低电压值的设置，监控控制器状态及实时报警，报警时直观呈现报警防区范围，直接通过网络支持视频联动，并连动视频录像、云台控制等，支持单防区绑定多摄像头或多防区绑定单摄像头，报警弹窗显示报警防区地图和报警点的位置，并显示报警防区的视频画面；支持TCP/IP协议、自定义修改、远程管理 3.其他:详见“设计施工图及招标技术规定” | 套 | 1 |  | 0
23 | 030507007007 | 中速液压升降柱 | 1.名称:中速液压升降柱 2.规格:柱体材质：304不锈钢；柱体壁厚：6MM；柱体直径：217MM；升降高度：600MM；升/降时间：3~5S；防护等级：IP68；警示方式：3M反光带（含指示灯）；控制方式：遥控器或按键；电压220V 3.其他:详见“设计施工图及招标技术规定” | 台 | 5 |  | 0
24 | 030404016059 | 控制箱 | 1.名称:液压升降柱控制箱 2.型号:包含：1个线控盒，2个遥控器；1个控制箱最多能控制6台升降柱升降；应急释放，防止断电情况下柱体不能下降；操作简便，可实现常规线控遥控等功能 3.其他:详见“设计施工图及招标技术规定” | 台 | 1 |  | 0
25 | 030503003024 | 无线控制器AC | 1.名称:无线控制器AC 2.功能:LIC授权许可，支持256台AP；跨二层、三层布署，通过CAPWAP协议组网,短信和二维码等多种认证。厂区实现无线网络全覆盖，如实测未覆盖到的地方应补充安装，补充部分包括在系统内。 3.其他:详见“设计施工图及招标技术规定” | 台 | 1 |  | 0
26 | 030501009009 | 无线AP | 1.名称:无线AP 2.类别:信号覆盖可达100米，POE供电，配套天线，IP67,自带避雷装置 3.其他:详见“设计施工图及招标技术规定” | 台 | 18 |  | 0
27 | 030501012020 | 交换机 | 1.名称:WIFI工业交换机 2.功能:2x千兆光口，8x百兆电口，POE共电、网管型，工作温度：-40℃-75℃，星型、自愈环网结构，自愈环网恢复时间21ms，双工，即插即用，提供POE 3.其他:详见“设计施工图及招标技术规定” | 台 | 1 |  | 0
28 | 030501012021 | 交换机 | 1.名称:WIFI工业交换机 2.功能:2x千兆光口，12x百兆电口，POE共电、网管型，工作温度：-40℃-75℃，星型、自愈环网结构，自愈环网恢复时间20ms，双工，即插即用，提供POE 3.其他:详见“设计施工图及招标技术规定” | 台 | 2 |  | 0
29 | 030502005010 | 双绞线缆 | 1.名称:网线 2.规格:UTP CAT6 3.其他:详见“设计施工图及招标技术规定” | m | 800 |  | 0
30 | 030408001105 | 电力电缆 | 1.名称:电源线 2.型号:YJV-3x1.5 3.其他:详见“设计施工图及招标技术规定” | m | 500 |  | 0
31 | 030507005018 | 人脸门禁一体机 | 1.名称:人脸门禁一体机 2.规格:摄像头：宽动态200万双目摄像头；人脸识别，照片、视频防假,识别速度≤0.2s，验证准确率≥99%；本地支持10000人脸库、50000张卡，15万条事件记录；通信有线网络、WiFi；可视对讲；远程视频预览；组合认证；多重认证：黑名单核验；防拆、门被外力开起、胁迫密码、黑名单报警等； 3.其他:详见“设计施工图及招标技术规定” | 台 | 22 |  | 0
32 | 030507007008 | 28OKg单门磁力锁 | 1.名称:28OKg单门磁力锁 2.规格:最大静态直线拉力：280kg ± 5%；断电开锁，满足消防要求；锁状态侦测信号(门磁)输出：NO/NC/COM接点； 3.其他:详见“设计施工图及招标技术规定” | 台 | 5 |  | 0
33 | 030507007009 | 28OKg双门磁力锁 | 1.名称:28OKg双门磁力锁 2.规格:静态直线拉力：280kg ± 15%*2；断电开锁，满足消防要求；锁状态侦测信号(门磁)输出：NO/NC/COM接点； 3.其他:详见“设计施工图及招标技术规定” | 台 | 7 |  | 0
34 | 030507005019 | 开门按钮 | 1.名称:开门按钮 2.其他:详见“设计施工图及招标技术规定” | 台 | 12 |  | 0
35 | 030404031001 | 门禁电源 | 1.名称:门禁电源 2.其他:详见“设计施工图及招标技术规定” | 个 | 12 |  | 0
36 | 030507005015 | 用户信息传输装置 | 1.名称:用户信息传输装置 2.其他:消防联动模块，用于门禁和消防的联动，火灾报警信号接入门禁，一旦出现报警信号自动解除门禁功能，撤离人员 3.其他:详见“设计施工图及招标技术规定” | 台 | 1 |  | 0
37 | 030501012022 | 交换机 | 1.名称:门禁工业交换机 2.功能:2x千兆光口，12x百兆电口，网管型，工作温度：-40℃ ~ 75℃；星型、自愈环网结构，自愈环网恢复时间20ms：双工，即插即用、提供FOE供电 3.其他:详见“设计施工图及招标技术规定” | 台 | 2 |  | 0
38 | 030502005011 | 双绞线缆 | 1.名称:网线 2.规格:UTP CAT6 3.其他:详见“设计施工图及招标技术规定” | m | 600 |  | 0
39 | 030408001106 | 电力电缆 | 1.名称:电源线 2.型号:YJV-3x1.5 3.其他:详见“设计施工图及招标技术规定” | m | 600 |  | 0
40 | 030411001073 | 配管 | 1.名称:镀锌钢管 2.规格:SC20 3.其他:详见“设计施工图及招标技术规定” | m | 600 |  | 0
41 | / | 安装费用 | 包含所有材料设备的安装调试及售后 | 项 | 1 |  | 0
小计 | [6 empty] | 0
1、价格包含设备采购、安装及售后，固定总价包干。 2、合同范围内，不论后期实际工程量为多少，合同总价均不做调整。