## 废气
2021年10月贵州省贵阳市重点排污单位废气监测数据发布表
序号 | 行政区 | 企业名称 | 监测点名称 | 执行标准名称 | 监测日期 | 监测项目名称 | 实测浓度(mg/m3) | 折算浓度(mg/m3) | 标准限值(mg/m3) | 排放单位 | 是否达标 | 超标倍数 | 备注
1 | 白云区 | 贵州吉利发动机有限公司 | 发动机测试废气排口 | 《大气污染物排放标准》（GB16297-1996） | 2021.10.13 | 颗粒物 | 2.1 | 2.1 | 120 | mg/m3 | 是
[6 empty] | 二氧化硫 | 87 | 87 | 550 | mg/m3 | 是
2 | 观山湖区 | 金阳污水处理厂（一期） | 无组织下风向G1 | 《城镇污水处理厂污染物排放标准》 | 2021.8.26 | 氨 | 0.216 | 0.216 | 1.5 | mg/m3 | 是
[6 empty] | 臭气浓度 | <10 | <10 | 20 | 无量纲 | 是
[6 empty] | 硫化氢 | <0.001 | <0.001 | 0.06 | mg/m3 | 是
|  |  | 无组织下风向G2 | 《城镇污水处理厂污染物排放标准》 | 2021.8.26 | 氨 | 0.177 | 0.177 | 1.5 | mg/m3 | 是
[6 empty] | 臭气浓度 | <10 | <10 | 20 | 无量纲 | 是
[6 empty] | 硫化氢 | <0.001 | <0.001 | 0.06 | mg/m3 | 是
|  |  | 无组织下风向G3 | 《城镇污水处理厂污染物排放标准》 | 2021.8.26 | 氨 | 0.177 | 0.177 | 1.5 | mg/m3 | 是
[6 empty] | 臭气浓度 | <10 | <10 | 20 | 无量纲 | 是
[6 empty] | 硫化氢 | <0.001 | <0.001 | 0.06 | mg/m3 | 是
|  |  | 无组织下风向G4 | 《城镇污水处理厂污染物排放标准》 | 2021.8.26 | 氨 | 0.143 | 0.143 | 1.5 | mg/m3 | 是
[6 empty] | 臭气浓度 | <10 | <10 | 20 | 无量纲 | 是
[6 empty] | 硫化氢 | <0.001 | <0.001 | 0.06 | mg/m3 | 是
|  |  | 曝气池下风向G5 | 《城镇污水处理厂污染物排放标准》 | 2021.8.26 | 甲烷 | 0.0002 | 0.0002 | 1 | % | 是
|  |  | 脱泥间下风向G6 | 《城镇污水处理厂污染物排放标准》 | 2021.8.26 | 甲烷 | 0.0002 | 0.0002 | 1 | % | 是
3 | 观山湖区 | 金百污水处理厂 | 无组织下风向G1 | 《城镇污水处理厂污染物排放标准》 | 2021.8.30 | 氨 | 0.124 | 0.124 | 1.5 | mg/m3 | 是
[6 empty] | 臭气浓度 | <10 | <10 | 20 | 无量纲 | 是
[6 empty] | 硫化氢 | <0.001 | <0.001 | 0.06 | mg/m3 | 是
|  |  | 无组织下风向G2 | 《城镇污水处理厂污染物排放标准》 | 2021.8.30 | 氨 | 0.143 | 0.143 | 1.5 | mg/m3 | 是
[6 empty] | 臭气浓度 | <10 | <10 | 20 | 无量纲 | 是
[6 empty] | 硫化氢 | <0.001 | <0.001 | 0.06 | mg/m3 | 是
|  |  | 无组织下风向G3 | 《城镇污水处理厂污染物排放标准》 | 2021.8.30 | 氨 | 0.167 | 0.167 | 1.5 | mg/m3 | 是
[6 empty] | 臭气浓度 | <10 | <10 | 20 | 无量纲 | 是
[6 empty] | 硫化氢 | <0.001 | <0.001 | 0.06 | mg/m3 | 是
|  |  | 无组织下风向G4 | 《城镇污水处理厂污染物排放标准》 | 2021.8.30 | 氨 | 0.153 | 0.153 | 1.5 | mg/m3 | 是
[6 empty] | 臭气浓度 | <10 | <10 | 20 | 无量纲 | 是
[6 empty] | 硫化氢 | <0.001 | <0.001 | 0.06 | mg/m3 | 是
|  |  | 曝气池下风向G5 | 《城镇污水处理厂污染物排放标准》 | 2021.8.30 | 甲烷 | 0.0002 | 0.0002 | 1 | % | 是
|  |  | 脱泥间下风向G6 | 《城镇污水处理厂污染物排放标准》 | 2021.8.30 | 甲烷 | 0.0002 | 0.0002 | 1 | % | 是
4 | 观山湖区 | 金华污水处理厂 | 无组织下风向G1 | 《城镇污水处理厂污染物排放标准》 | 2021.8.27 | 氨 | 0.24 | 0.24 | 1.5 | mg/m3 | 是
[6 empty] | 臭气浓度 | <10 | <10 | 20 | 无量纲 | 是
[6 empty] | 硫化氢 | <0.001 | <0.001 | 0.06 | mg/m3 | 是
|  |  | 无组织下风向G2 | 《城镇污水处理厂污染物排放标准》 | 2021.8.27 | 氨 | 0.245 | 0.245 | 1.5 | mg/m3 | 是
[6 empty] | 臭气浓度 | <10 | <10 | 20 | 无量纲 | 是
[6 empty] | 硫化氢 | <0.001 | <0.001 | 0.06 | mg/m3 | 是
|  |  | 无组织下风向G3 | 《城镇污水处理厂污染物排放标准》 | 2021.8.27 | 氨 | 0.187 | 0.187 | 1.5 | mg/m3 | 是
[6 empty] | 臭气浓度 | <10 | <10 | 20 | 无量纲 | 是
[6 empty] | 硫化氢 | <0.001 | <0.001 | 0.06 | mg/m3 | 是
|  |  | 无组织下风向G4 | 《城镇污水处理厂污染物排放标准》 | 2021.8.27 | 氨 | 0.245 | 0.245 | 1.5 | mg/m3 | 是
[6 empty] | 臭气浓度 | <10 | <10 | 20 | 无量纲 | 是
[6 empty] | 硫化氢 | <0.001 | <0.001 | 0.06 | mg/m3 | 是
|  |  | 微曝氧化沟池下风向G5 | 《城镇污水处理厂污染物排放标准》 | 2021.8.27 | 甲烷 | 0.0002 | 0.0002 | 1 | % | 是
|  |  | 脱泥间下风向G6 | 《城镇污水处理厂污染物排放标准》 | 2021.8.27 | 甲烷 | 0.0002 | 0.0002 | 1 | % | 是
5 | 花溪区 | 贵阳闽达钢铁有限公司 | 炼钢电炉除尘废气排放口 | 《炼钢工业大气污染物排放标准》(GB28664-2012) | 2020.11.4 | 二氧化硫 | 17 | 17 | / | mg/m3 | 是
[6 empty] | 氮氧化物 | <3 | <3 | / | mg/m3 | 是
[6 empty] | 颗粒物 | 4.6 | 4.6 | 20 | mg/m3 | 是
6 | 花溪区 | 贵州麟山水泥有限责任公司 | 水泥窑头排口 | 《水泥工业大气污染物排放标准》（GB4915-2013) | 2021.10.12 | 颗粒物 | 8.7 | 8.7 | 30 | mg/m3 | 是
|  |  | 水泥窑尾排口 |  | 2021.10.12 | 二氧化硫 | 15.6 | 12.98 | 200 | mg/m3 | 是
[6 empty] | 氮氧化物 | 293.2 | 243.1 | 400 | mg/m3 | 是
[6 empty] | 颗粒物 | 16.1 | 13.4 | 30 | mg/m3 | 是
|  |  | 煤磨 |  | 2021.10.12 | 颗粒物 | 8.1 | 8.1 | 30 | mg/m3 | 是
|  |  | 水泥磨 |  | 2021.10.12 | 颗粒物 | 6.7 | 6.7 | 20 | mg/m3 | 是
7 | 云岩区 | 金阳污水处理厂二期 | 厂界无组织废气上风向1# | 《贵州省环境污染物排放标准》（DB52/864-2013） | 2021.8.12 | 氨 | 0.05 | 0.05 | 1 | mg/m3 | 是
|  |  | 厂界无组织废气下风向2# |  |  |  | 0.08 | 0.08 |  | mg/m3 | 是
|  |  | 厂界无组织废气下风向3# |  |  |  | 0.08 | 0.08 |  | mg/m3 | 是
|  |  | 厂界无组织废气下风向4# |  |  |  | 0.08 | 0.08 |  | mg/m3 | 是
|  |  | 厂界无组织废气上风向1# |  |  | 硫化氢 | 0.002 | 0.002 | 0.05 | mg/m3 | 是
|  |  | 厂界无组织废气下风向2# |  |  |  | 0.003 | 0.003 |  | mg/m3 | 是
|  |  | 厂界无组织废气下风向3# |  |  |  | 0.003 | 0.003 |  | mg/m3 | 是
|  |  | 厂界无组织废气下风向4# |  |  |  | 0.003 | 0.003 |  | mg/m3 | 是
|  |  | 厂界无组织废气上风向1# | 《城镇污水处理厂污染物排放标准》（GB18918-2002） |  | 臭气浓度 | <10 | <10 | 20 | 无量纲 | 是
|  |  | 厂界无组织废气下风向2# |  |  |  | <10 | <10 |  | 无量纲 | 是
|  |  | 厂界无组织废气下风向3# |  |  |  | <10 | <10 |  | 无量纲 | 是
|  |  | 厂界无组织废气下风向4# |  |  |  | <10 | <10 |  | 无量纲 | 是
|  |  | 二沉池 |  |  | 甲烷 | 0.00019 | 0.00019 | 1 | % | 是
|  |  | 高效沉淀池 |  |  | 甲烷 | 0.00022 | 0.00022 |  |  | 是
|  |  | 生化池 |  |  | 甲烷 | 0.00018 | 0.00018 |  |  | 是
|  |  | 粗格栅 |  |  | 甲烷 | 0.00021 | 0.00021 |  |  | 是
8 | 云岩区 | 金阳污水处理厂三期 | 厂界无组织废气上风向1# | 《贵州省环境污染物排放标准》（DB52/864-2013） | 2021.8.12 | 氨 | 0.06 | 0.06 | 1 | mg/m3 | 是
|  |  | 厂界无组织废气下风向2# |  |  |  | 0.08 | 0.08 |  | mg/m3 | 是
|  |  | 厂界无组织废气下风向3# |  |  |  | 0.09 | 0.09 |  | mg/m3 | 是
|  |  | 厂界无组织废气下风向4# |  |  |  | 0.07 | 0.07 |  | mg/m3 | 是
|  |  | 厂界无组织废气上风向1# |  |  | 硫化氢 | 0.002 | 0.002 | 0.05 | mg/m3 | 是
|  |  | 厂界无组织废气下风向2# |  |  |  | 0.002 | 0.002 |  | mg/m3 | 是
|  |  | 厂界无组织废气下风向3# |  |  |  | 0.003 | 0.003 |  | mg/m3 | 是
|  |  | 厂界无组织废气下风向4# |  |  |  | 0.002 | 0.002 |  | mg/m3 | 是
|  |  | 厂界无组织废气上风向1# | 《城镇污水处理厂污染物排放标准》（GB18918-2002） |  | 臭气浓度 | <10 | <10 | 20 | 无量纲 | 是
|  |  | 厂界无组织废气下风向2# |  |  |  | <10 | <10 |  | 无量纲 | 是
|  |  | 厂界无组织废气下风向3# |  |  |  | <10 | <10 |  | 无量纲 | 是
|  |  | 厂界无组织废气下风向4# |  |  |  | <10 | <10 |  | 无量纲 | 是
|  |  | 生化池 |  |  | 甲烷 | 0.00066 | 0.00066 | 1 | % | 是
|  |  | 脱泥间 |  |  | 甲烷 | 0.00088 | 0.00088 |  |  | 是
|  |  | 粗格栅 |  |  | 甲烷 | 0.00072 | 0.00072 |  |  | 是
|  |  | 沉砂池 |  |  | 甲烷 | 0.00068 | 0.00068 |  |  | 是
9 | 云岩区 | 六广门污水处理厂 | 厂界无组织废气上风向1# | 《贵州省环境污染物排放标准》（DB52/864-2013） | 2021.8.23 | 氨 | 0.03 | 0.03 | 1 | mg/m3 | 是
|  |  | 厂界无组织废气下风向2# |  |  |  | 0.04 | 0.04 |  | mg/m3 | 是
|  |  | 厂界无组织废气下风向3# |  |  |  | 0.04 | 0.04 |  | mg/m3 | 是
|  |  | 厂界无组织废气下风向4# |  |  |  | 0.05 | 0.05 |  | mg/m3 | 是
|  |  | 厂界无组织废气上风向1# |  |  | 硫化氢 | 0.001 | 0.001 | 0.05 | mg/m3 | 是
|  |  | 厂界无组织废气下风向2# |  |  |  | 0.002 | 0.002 |  | mg/m3 | 是
|  |  | 厂界无组织废气下风向3# |  |  |  | 0.002 | 0.002 |  | mg/m3 | 是
|  |  | 厂界无组织废气下风向4# |  |  |  | 0.003 | 0.003 |  | mg/m3 | 是
|  |  | 厂界无组织废气上风向1# | 《城镇污水处理厂污染物排放标准》（GB18918-2002） |  | 臭气浓度 | <10 | <10 | 20 | 无量纲 | 是
|  |  | 厂界无组织废气下风向2# |  |  |  | <10 | <10 |  | 无量纲 | 是
|  |  | 厂界无组织废气下风向3# |  |  |  | <10 | <10 |  | 无量纲 | 是
|  |  | 厂界无组织废气下风向4# |  |  |  | <10 | <10 |  | 无量纲 | 是
|  |  | 膜格栅 |  |  | 甲烷 | 0.00018 | 0.00018 | 1 | % | 是
|  |  | 细格栅 |  |  | 甲烷 | 0.00022 | 0.00022 |  |  | 是
|  |  | 粗格栅 |  |  | 甲烷 | 0.00018 | 0.00018 |  |  | 是
|  |  | 脱泥间 |  |  | 甲烷 | 0.00018 | 0.00018 |  |  | 是
10 | 云岩区 | 松山污水处理厂 | 厂界无组织废气上风向1# | 《贵州省环境污染物排放标准》（DB52/864-2013） | 2021.8.20 | 氨 | 0.03 | 0.03 | 1 | mg/m3 | 是
|  |  | 厂界无组织废气下风向2# |  |  |  | 0.05 | 0.05 |  | mg/m3 | 是
|  |  | 厂界无组织废气下风向3# |  |  |  | 0.05 | 0.05 |  | mg/m3 | 是
|  |  | 厂界无组织废气下风向4# |  |  |  | 0.05 | 0.05 |  | mg/m3 | 是
|  |  | 厂界无组织废气上风向1# |  |  | 硫化氢 | 0.002 | 0.002 | 0.05 | mg/m3 | 是
|  |  | 厂界无组织废气下风向2# |  |  |  | 0.002 | 0.002 |  | mg/m3 | 是
|  |  | 厂界无组织废气下风向3# |  |  |  | 0.003 | 0.003 |  | mg/m3 | 是
|  |  | 厂界无组织废气下风向4# |  |  |  | 0.003 | 0.003 |  | mg/m3 | 是
|  |  | 厂界无组织废气上风向1# | 《城镇污水处理厂污染物排放标准》（GB18918-2002） |  | 臭气浓度 | <10 | <10 | 20 | 无量纲 | 是
|  |  | 厂界无组织废气下风向2# |  |  |  | <10 | <10 |  | 无量纲 | 是
|  |  | 厂界无组织废气下风向3# |  |  |  | <10 | <10 |  | 无量纲 | 是
|  |  | 厂界无组织废气下风向4# |  |  |  | <10 | <10 |  | 无量纲 | 是
|  |  | 脱泥间5# |  |  | 甲烷 | 0.0028 | 0.0028 | 1 | % | 是
|  |  | 膜池6# |  |  | 甲烷 | 0.004 | 0.004 |  |  | 是
|  |  | 好氧池7# |  |  | 甲烷 | 0.0042 | 0.0042 |  |  | 是
|  |  | 厌氧池8# |  |  | 甲烷 | 0.0041 | 0.0041 |  |  | 是
11 | 云岩区 | 三桥污水处理厂 | 厂界无组织废气上风向1# | 《城镇污水处理厂污染物排放标准》（GB18918-2002） | 2021.8.17 | 氨 | 0.04 | 0.04 | 1.5 | mg/m3 | 是
|  |  | 厂界无组织废气下风向2# |  |  |  | 0.07 | 0.07 |  | mg/m3 | 是
|  |  | 厂界无组织废气下风向3# |  |  |  | 0.06 | 0.06 |  | mg/m3 | 是
|  |  | 厂界无组织废气下风向4# |  |  |  | 0.08 | 0.08 |  | mg/m3 | 是
|  |  | 厂界无组织废气上风向1# |  |  | 硫化氢 | 0.002 | 0.002 | 0.06 | mg/m3 | 是
|  |  | 厂界无组织废气下风向2# |  |  |  | 0.003 | 0.003 |  | mg/m3 | 是
|  |  | 厂界无组织废气下风向3# |  |  |  | 0.003 | 0.003 |  | mg/m3 | 是
|  |  | 厂界无组织废气下风向4# |  |  |  | 0.003 | 0.003 |  | mg/m3 | 是
|  |  | 厂界无组织废气上风向1# |  |  | 臭气浓度 | <10 | <10 | 20 | 无量纲 | 是
|  |  | 厂界无组织废气下风向2# |  |  |  | <10 | <10 |  | 无量纲 | 是
|  |  | 厂界无组织废气下风向3# |  |  |  | <10 | <10 |  | 无量纲 | 是
|  |  | 厂界无组织废气下风向4# |  |  |  | <10 | <10 |  | 无量纲 | 是
|  |  | 生化池5# |  |  | 甲烷 | 0.00033 | 0.00033 | 1 | % | 是
|  |  | 二沉池6# |  |  | 甲烷 | 0.00018 | 0.00018 |  |  | 是
|  |  | 脱泥间7# |  |  | 甲烷 | 0.00018 | 0.00018 |  |  | 是
|  |  | 高效池8# |  |  | 甲烷 | 0.00019 | 0.00019 |  |  | 是
12 | 云岩区 | 贵医污水处理厂 | 有组织废气排放口 | 《贵州省环境污染物排放标准》（DB52/864-2013） | 2021.8.26 | 氨 | 0.53 | / | 20 | mg/m3 | 是
[6 empty] | 硫化氢 | 0.08 | / | 10 | mg/m3 | 是
|  |  |  | 《恶臭污染物排放标准》（GB14554-1993） |  | 臭气浓度 | 60 | / | 2000 | 无量纲 | 是
13 | 云岩区 | 贵阳中医学院第一附属医院 | 锅炉废气排放口 | 《锅炉大气污染物排放标准》（GB13271－2014） | 2021.9.8 | 氮氧化物 | 16 | 19 | 400 | mg/m3 | 是
[6 empty] | 颗粒物 | 12.5 | 14.7 | 30 | mg/m3 | 是
[6 empty] | 二氧化硫 | <3 | <3 | 100 | mg/m3 | 是
14 | 云岩区 | 贵阳润丰制药有限公司 | 锅炉废气排放口 | 《锅炉大气污染物排放标准》（GB13271－2014） | 2021.8.25 | 氮氧化物 | 20 | 55 | 200 | mg/m3 | 是
[6 empty] | 颗粒物 | 4 | 11.1 | 20 | mg/m3 | 是
[6 empty] | 二氧化硫 | <3 | <3 | 50 | mg/m3 | 是
15 | 云岩区 | 贵州前进轮胎内胎公司 | 锅炉废气排放口 | 《锅炉大气污染物排放标准》（GB13271－2014） | 2021.8.25 | 氮氧化物 | 57 | 61 | 200 | mg/m3 | 是
[6 empty] | 颗粒物 | 2.6 | 2.8 | 20 | mg/m3 | 是
[6 empty] | 二氧化硫 | <3 | <3 | 50 | mg/m3 | 是
16 | 云岩区 | 贵州益佰制药股份有限公司 | 锅炉废气排放口 | 《锅炉大气污染物排放标准》（GB13271－2014） | 2021.9.6 | 氮氧化物 | 108 | 143 | 200 | mg/m3 | 是
[6 empty] | 颗粒物 | 3.8 | 5 | 20 | mg/m3 | 是
[6 empty] | 二氧化硫 | <3 | <3 | 50 | mg/m3 | 是
17 | 开阳县 | 贵州开磷集团矿肥有限责任公司 | 硫酸C套 | 《硫酸工业污染物排放标准》（GB26132-2010) | 2021.9.1 | 二氧化硫 | 44 | 44 | 400 | mg/m3 | 是
[6 empty] | 硫酸雾 | 13.8 | 13.9 | 30 | mg/m3 | 是
18 | 开阳县 | 贵州开阳青利天盟化工有限公司 | 磷泥制酸排放口 | 《大气污染物综合排放标准》（GB16297-1996） | 2021.9.27 | 颗粒物 | 71 | 71 | 120 | mg/m3 | 是
[6 empty] | 二氧化硫 | <3 | <3 | 550 | mg/m3 | 是
[6 empty] | 氮氧化物 | <3 | <3 | 240 | mg/m3 | 是
[6 empty] | 氟化物 | 0.75 | 0.75 | 9 | mg/m3 | 是
|  |  | 赤磷车间加热炉排放口 | 《大气污染物综合排放标准》（GB16297-1996） | 2021.9.27 | 颗粒物 | 81 | 81 | 120 | mg/m3 | 是
[6 empty] | 二氧化硫 | 233 | 233 | 550 | mg/m3 | 是
[6 empty] | 氮氧化物 | 83 | 83 | 240 | mg/m3 | 是
[6 empty] | 氟化物 | 0.36 | 0.36 | 9 | mg/m3 | 是
|  |  | 六偏磷酸钠尾气排口 | 《大气污染物综合排放标准》（GB16297-1996） | 2021.9.27 | 颗粒物 | 45 | 45 | 120 | mg/m3 | 是
[6 empty] | 二氧化硫 | 258 | 258 | 550 | mg/m3 | 是
[6 empty] | 氮氧化物 | 18 | 18 | 240 | mg/m3 | 是
[6 empty] | 氟化物 | 0.24 | 0.24 | 9 | mg/m3 | 是
|  |  | 甲酸钠加热炉排放口 | 《大气污染物综合排放标准》（GB16297-1996） | 2021.9.27 | 颗粒物 | 92 | 92 | 120 | mg/m3 | 是
[6 empty] | 二氧化硫 | 308 | 308 | 550 | mg/m3 | 是
[6 empty] | 氮氧化物 | 141 | 141 | 240 | mg/m3 | 是
[6 empty] | 氟化物 | 0.32 | 0.32 | 9 | mg/m3 | 是
|  |  | 污水处理、磷泥制酸、渣场合计排放口 | 《大气污染物综合排放标准》（GB16297-1996） | 2021.9.27 | 颗粒物 | 84 | 84 | 120 | mg/m3 | 是
[6 empty] | 二氧化硫 | 41 | 41 | 550 | mg/m3 | 是
[6 empty] | 氮氧化物 | 24 | 24 | 240 | mg/m3 | 是
[6 empty] | 氟化物 | 0.36 | 0.36 | 9 | mg/m3 | 是
|  |  | 赤磷车间粉尘排口 | 《大气污染物综合排放标准》（GB16297-1996） | 2021.9.27 | 颗粒物 | 23 | 23 | 120 | mg/m3 | 是
|  |  | 赤磷车间转锅排放口 | 《大气污染物综合排放标准》（GB16297-1996） | 2021.9.27 | 颗粒物 | 65 | 65 | 120 | mg/m3 | 是
|  |  | 水淬池排放口 | 《大气污染物综合排放标准》（GB16297-1996） | 2021.9.27 | 氟化物 | 0.62 | 0.62 | 9 | mg/m3 | 是
19 | 开阳县 | 贵州开阳青利天盟化工有限公司 | 三聚磷酸钠聚合炉排放口 | 《大气污染物综合排放标准》（GB16297-1996） | 2021.10.29 | 颗粒物 | 66 | 66 | 120 | mg/m3 | 是
[6 empty] | 二氧化硫 | 427 | 427 | 550 | mg/m3 | 是
[6 empty] | 氮氧化物 | 130 | 130 | 240 | mg/m3 | 是
[6 empty] | 氟化物 | 0.53 | 0.53 | 9 | mg/m3 | 是

## 废水
2021年10月贵州省贵阳市国控企业污染源废水监测数据发布表
序号 | 行政区 | 企业名称 | 监测点名称 | 执行标准名称 | 监测日期 | 监测项目名称 | 污染物浓度 | 标准限值 | 单位 | 是否达标 | 超标倍数 | 备注
1 | 云岩区 | 贵州乡下妹食品有限公司 | 废水排放口 | 污水综合排放标准 | 2021.9.3 | 化学需氧量 | 20 | 500 | mg/L | 是 | —— | ——
[6 empty] | 悬浮物 | 13 | 400 | mg/L | 是 | —— | ——
[6 empty] | 氨氮（NH3-N） | 6.75 | —— | mg/L | —— | —— | ——
[6 empty] | PH值 | 7.5 | 6-9 | 无量纲 | 是 | —— | ——
[6 empty] | 总磷 | 2.55 | —— | mg/L | —— | —— | ——
[6 empty] | 总氮 | 52.3 | —— | mg/L | —— | —— | ——
[6 empty] | 流量 | 1.8 | —— | m3/h | —— | —— | ——
2 | 云岩区 | 贵州益佰制药股份有限公司 | 废水排放口 | 污水综合排放标准 | 2021.9.6 | PH值 | 7.7 | 6-9 | 无量纲 | 是 | —— | ——
[6 empty] | 生化需氧量 | 4 | 300 | mg/L | 是 | —— | ——
[6 empty] | 化学需氧量 | 16 | 500 | mg/L | 是 | —— | ——
[6 empty] | 悬浮物 | 10 | 400 | mg/L | 是 | —— | ——
[6 empty] | 动植物油 | 0.17 | 100 | mg/L | 是 | —— | ——
[6 empty] | 总磷 | 0.74 | —— | mg/L | —— | —— | ——
[6 empty] | 氨氮 | 3.24 | —— | mg/L | —— | —— | ——
[6 empty] | 流量 | 21 | —— | m3/h | —— | —— | ——
3 | 云岩区 | 贵阳润丰制药有限公司 | 废水排放口 | 污水综合排放标准 | 2021.8.25 | pH值 | 7.5 | 6-9 | 无量纲 | 是 | —— | ——
[6 empty] | 氨氮（NH3-N） | 1.47 | 50 | mg/L | 是 | —— | ——
[6 empty] | 化学需氧量 | 10 | 300 | mg/L | 是 | —— | ——
[6 empty] | 挥发酚 | 0.377 | 0.5 | mg/L | 是 | —— | ——
[6 empty] | 石油类 | <0.06 | 10 | mg/L | 是 | —— | ——
[6 empty] | 五日生化需氧量 | 2.8 | 60 | mg/L | 是 | —— | ——
[6 empty] | 悬浮物 | 7 | 200 | mg/L | 是 | —— | ——
[6 empty] | 水温 | 23 | —— | ℃ | —— | —— | ——
[6 empty] | 流量 | 1.7 | —— | m3/h | —— | —— | ——
4 | 云岩区 | 贵州前进轮胎内胎公司 | 废水排放口 | 污水综合排放标准 | 2021.8.23 | PH值 | 8.7 | 6-9 | 无量纲 | 是 | —— | ——
[6 empty] | 氨氮（NH3-N） | 5.4 | —— | mg/L | 是 | —— | ——
[6 empty] | 悬浮物 | 7 | 400 | mg/L | 是 | —— | ——
[6 empty] | 石油类 | <0.06 | 30 | mg/L | 是 | —— | ——
[6 empty] | 化学需氧量 | 32 | 500 | mg/L | 是 | —— | ——
[6 empty] | 生化需氧量 | 9.2 | 300 | mg/L | 是 | —— | ——
[6 empty] | 总磷 | 2.58 | —— | mg/L | —— | —— | ——
[6 empty] | 总氮 | 8.1 | —— | mg/L | —— | —— | ——
[6 empty] | 水温 | 34.6 | —— | ℃ | —— | —— | ——
5 | 开阳县 | 开阳县生活垃圾卫生填埋场 | 渗滤液处理后排放口 | 生活垃圾填埋场污染控制标准 （GB 16889-2008) | 2021.9.2 | 总磷 | 0.04 | 3 | mg/L | 是 | —— | ——
[6 empty] | 悬浮物 | 20 | 30 | mg/L | 是 | —— | ——
[6 empty] | COD | 15 | 100 | mg/L | 是 | —— | ——
[6 empty] | 色度 | 2 | 40 | 倍 | 是 | —— | ——
[6 empty] | 总氮 | 4.33 | 40 | mg/L | 是 | —— | ——
[6 empty] | 氨氮 | 0.704 | 25 | mg/L | 是 | —— | ——
[6 empty] | 汞 | <0.00004 | 0.001 | mg/L | 是 | —— | ——
[6 empty] | 总铬 | <0.03 | 0.1 | mg/L | 是 | —— | ——
[6 empty] | 六价铬 | <0.004 | 0.05 | mg/L | 是 | —— | ——
[6 empty] | 砷 | <0.0003 | 0.1 | mg/L | 是 | —— | ——
[6 empty] | 铅 | <0.01 | 0.1 | mg/L | 是 | —— | ——
[6 empty] | 镉 | <0.001 | 0.01 | mg/L | 是 | —— | ——
[6 empty] | BOD5 | 4.8 | 30 | mg/L | 是 | —— | ——
[6 empty] | 粪大肠菌群 | 258 | 10000 | 个/L | 是 | —— | ——
6 | 乌当区 | 贵州筑信水务环境产业有限公司（新庄一期） | 废水排放口 | 城镇污水处理厂污染物排放标准 | 2021.10.25 | pH值 | 7.06 | 6-9 | 无量纲 | 是 | —— | ——
[6 empty] | 化学需氧量 | 12 | 50 | mg/L | 是 | —— | ——
[6 empty] | 生化需氧量 | 2.7 | 10 | mg/L | 是 | —— | ——
[6 empty] | 悬浮物 | 8 | 10 | mg/L | 是 | —— | ——
[6 empty] | 动植物油 | / | 1 | mg/L | 是 | —— | ——
[6 empty] | 石油类 | / | 1 | mg/L | 是 | —— | ——
[6 empty] | 阴离子表面活性剂 | 0.08 | 0.5 | mg/L | 是 | —— | ——
[6 empty] | 总氮 | 9.24 | 15 | mg/L | 是 | —— | ——
[6 empty] | 氨氮 | 0.477 | 5 | mg/L | 是 | —— | ——
[6 empty] | 总磷 | 0.32 | 0.5 | mg/L | 是 |  | ——
[6 empty] | 色度 | 2 | 30 | 倍 | 是 | —— | ——
[6 empty] | pH值 | 7.06 | 6-9 | 无量纲 | 是 | —— | ——
[6 empty] | 粪大肠菌群数 | <20 | 1000 | 个/L | 是 | —— | ——
[6 empty] | 总汞 | <0.00004 | 0.001 | mg/L | 是 | —— | ——
[6 empty] | 总镉 | <0.00005 | 0.01 | mg/L | 是 | —— | ——
[6 empty] | 总铬 | 0.00061 | 0.1 | mg/L | 是 | —— | ——
[6 empty] | 六价铬 | <0.004 | 0.05 | mg/L | 是 | —— | ——
[6 empty] | 总砷 | 0.00163 | 0.1 | mg/L | 是 | —— | ——
[6 empty] | 总铅 | 0.00215 | 0.1 | mg/L | 是 | —— | ——
7 |  | 贵州筑信水务环境产业有限公司（新庄二期） | 废水排放口 | 城镇污水处理厂污染物排放标准 | 2021.10.25 | pH值 | 7 | 6-9 | 无量纲 | 是 | —— | ——
[6 empty] | 化学需氧量 | 6.97 | 50 | mg/L | 是 | —— | ——
[6 empty] | 生化需氧量 | 1.7 | 10 | mg/L | 是 | —— | ——
[6 empty] | 悬浮物 | 7 | 10 | mg/L | 是 | —— | ——
[6 empty] | 动植物油 | / | 1 | mg/L | 是 | —— | ——
[6 empty] | 石油类 | / | 1 | mg/L | 是 | —— | ——
[6 empty] | 阴离子表面活性剂 | <0.05 | 0.5 | mg/L | 是 | —— | ——
[6 empty] | 总氮 | 6.96 | 15 | mg/L | 是 | —— | ——
[6 empty] | 氨氮 | 0.077 | 5 | mg/L | 是 | —— | ——
[6 empty] | 总磷 | 0.1 | 0.5 | mg/L | 是 | —— | ——
[6 empty] | 色度 | 2 | 30 | 倍 | 是 | —— | ——
[6 empty] | pH值 | 7 | 6-9 | 无量纲 | 是 | —— | ——
[6 empty] | 粪大肠菌群数 | <20 | 1000 | 个/L | 是 | —— | ——
[6 empty] | 总汞 | <0.00004 | 0.001 | mg/L | 是 | —— | ——
[6 empty] | 总镉 | <0.00005 | 0.01 | mg/L | 是 | —— | ——
[6 empty] | 总铬 | 0.00042 | 0.1 | mg/L | 是 | —— | ——
[6 empty] | 六价铬 | <0.004 | 0.05 | mg/L | 是 | —— | ——
[6 empty] | 总砷 | 0.00055 | 0.1 | mg/L | 是 | —— | ——
[6 empty] | 总铅 | 0.00459 | 0.1 | mg/L | 是 | —— | ——
8 | 乌当区 | 贵阳市京环环保有限公司（高雁垃圾填埋场） | 渗滤液排口 | 生活垃圾填埋场污染控制标准 | 2021.9.28 | pH值 | 6.92 | 6-9 | 无量纲 | 是 | —— | ——
[6 empty] | 色度 | 2 | 40 | 倍 | 是 | —— | ——
[6 empty] | 化学需氧量 | 8 | 100 | mg/L | 是 | —— | ——
[6 empty] | 生化需氧量 | 1.8 |  | mg/L | 是 | —— | ——
[6 empty] | 悬浮物 | 5 | 30 | mg/L | 是 | —— | ——
[6 empty] | 总氮 | 6 | 40 | mg/L | 是 | —— | ——
[6 empty] | 氨氮 | 4.71 | 25 | mg/L | 是 | —— | ——
[6 empty] | 总磷 | <0.01 | 3 | mg/L | 是 | —— | ——
[6 empty] | 粪大肠菌群数 | <20 | 10000 | 个/L | 是 | —— | ——
9 | 乌当区 | 贵阳市京环环保有限公司（高雁垃圾填埋场） | 渗滤液排口 | 生活垃圾填埋场污染控制标准 | 2021.10.26 | pH值 | 6.89 | 6-9 | 无量纲 | 是 | —— | ——
[6 empty] | 色度 | 2 | 40 | 倍 | 是 | —— | ——
[6 empty] | 化学需氧量 | 6 | 100 | mg/L | 是 | —— | ——
[6 empty] | 生化需氧量 | 1.7 |  | mg/L | 是 | —— | ——
[6 empty] | 悬浮物 | 5 | 30 | mg/L | 是 | —— | ——
[6 empty] | 总氮 | 1.38 | 40 | mg/L | 是 | —— | ——
[6 empty] | 氨氮 | 0.172 | 25 | mg/L | 是 | —— | ——
[6 empty] | 总磷 | <0.01 | 3 | mg/L | 是 | —— | ——
[6 empty] | 粪大肠菌群数 | <20 | 10000 | 个/L | 是 | —— | ——
10 | 乌当区 | 中国振华集团云科电子有限公司 | 废水排放口 | 污水综合排放标准 | 2021.10.21 | pH值 | 7.82 | 6-9 | 无量纲 | 是 | —— | ——
[6 empty] | 总铜 | 0.00375 | 1 | mg/L | 是 | —— | ——
[6 empty] | 总锌 | <0.009 | 5 | mg/L | 是 | —— | ——
[6 empty] | 总镉 | <0.00005 | 0.1 | mg/L | 是 | —— | ——
[6 empty] | 总铬 | 0.00034 | 1.5 | mg/L | 是 | —— | ——
[6 empty] | 六价铬 | <0.004 | 0.5 | mg/L | 是 | —— | ——
[6 empty] | 总铅 | 0.00061 | 1 | mg/L | 是 | —— | ——
[6 empty] | 氨氮 | 0.08 | 25 | mg/L | 是 | —— | ——
[6 empty] | 总磷 | <0.01 | / | mg/L | 是 | —— | ——
[6 empty] | 化学需氧量 | 9 | 150 | mg/L | 是 | —— | ——
11 | 乌当区 | 中航力源液压股份有限公司 | 废水排放口 | 污水综合排放标准 | 2021.10.21 | pH值 | 7.66 | 6-9 | 无量纲 | 是 | —— | ——
[6 empty] | 总铜 | <0.00008 | 2 | mg/L | 是 | —— | ——
[6 empty] | 总锌 | <0.009 | 5 | mg/L | 是 | —— | ——
[6 empty] | 总氰化物 | 0.06 | 1 | mg/L | 是 | —— | ——
[6 empty] | 悬浮物 | 5 | 50 | mg/L | 是 | —— | ——
[6 empty] | 五日生化需氧量 | 13.9 | 600 | mg/L | 是 | —— | ——
[6 empty] | 化学需氧量 | 57 | 500 | mg/L | 是 | —— | ——
[6 empty] | 氨氮 | 18.8 | / | mg/L | 是 | —— | ——
12 | 乌当区 | 新天电镀污水处理站（中国振华电子集团宇光电工有限公司） | 废水排放口 | 污水综合排放标准 | 2021.10.21 | pH值 | 8.86 | 6-9 | 无量纲 | 是 | —— | ——
[6 empty] | 化学需氧量 | 6 | 150 | mg/L | 是 | —— | ——
[6 empty] | 总氰化物 | <0.004 | 0.5 | mg/L | 是 | —— | ——
[6 empty] | 总铜 | 0.0136 | 1 | mg/L | 是 | —— | ——
[6 empty] | 总锌 | <0.009 | 5 | mg/L | 是 | —— | ——
[6 empty] | 总镉 | <0.00005 | 0.1 | mg/L | 是 | —— | ——
[6 empty] | 总铬 | 0.0101 | 1.5 | mg/L | 是 | —— | ——
[6 empty] | 六价铬 | 0.007 | 0.5 | mg/L | 是 | —— | ——
[6 empty] | 总铅 | <0.00009 | 1 | mg/L | 是 | —— | ——
[6 empty] | 镍 | 0.0486 | 1 | mg/L | 是 | —— | ——
[6 empty] | 总汞 | <0.00004 | 0.05 | mg/L | 是 | —— | ——
13 | 乌当区 | 贵州景峰注射剂有限公司 | 废水排放口 | 污水综合排放标准 | 2021.10.21 | pH值 | 8.98 | 6-9 | 无量纲 | 是 | —— | ——
[6 empty] | 悬浮物 | 19 | 50 | mg/L | 是 | —— | ——
[6 empty] | 化学需氧量 | 21 | 100 | mg/L | 是 | —— | ——
[6 empty] | 氨氮 | 0.072 | 8 | mg/L | 是 | —— | ——
[6 empty] | 总磷 | 0.04 | 0.5 | mg/L | 是 | —— | ——
[6 empty] | 总氮 | 1 | 20 | mg/L | 是 | —— | ——
14 | 乌当区 | 贵州天安药业股份有限公司 | 废水排放口 | 污水综合排放标准 | 2021.10.21 | pH值 | 7.6 | 6-9 | 无量纲 | 是 | —— | ——
[6 empty] | 悬浮物 | 9 | 30 | mg/L | 是 | —— | ——
[6 empty] | 化学需氧量 | 11 | 60 | mg/L | 是 | —— | ——
[6 empty] | 氨氮 | 2.98 | 10 | mg/L | 是 | —— | ——
[6 empty] | 总磷 | 0.9 | 0.5 | mg/L | 是 | —— | ——
[6 empty] | 总氮 | 3.59 | 20 | mg/L | 是 | —— | ——

## 污水处理厂
2021年10月贵州省贵阳市污水处理厂监测数据
序号 | 行政区 | 污水处理厂名称 | 监测日期 | 执行标准名称 | 监测项目 | 出口浓度(mg/L) | 标准限值(mg/L) | 排放单位 | 是否达标 | 超标倍数 | 备注
1 | 观山湖区 | 金阳污水处理厂（一期） | 2021-08-26 | 《城镇污水处理厂污染物排放标准》GB18918-2002 | pH值 | 7.7 | 6-9 | mg/L | 是 | —— | ——
[5 empty] | 氨氮（NH3-N） | 0.145 | 5 | mg/L | 是 | —— | ——
[5 empty] | 动植物油 | 0.08 | 1 | mg/L | 是 | —— | ——
[5 empty] | 粪大肠菌群 | <20 | 1000 | mg/L | 是 | —— | ——
[5 empty] | 化学需氧量 | 9 | 50 | mg/L | 是 | —— | ——
[5 empty] | 六价铬 | <0.004 | 0.05 | mg/L | 是 | —— | ——
[5 empty] | 色度 | 4 | 30 | mg/L | 是 | —— | ——
[5 empty] | 石油类 | 0.07 | 1 | mg/L | 是 | —— | ——
[5 empty] | 水温 | 23.8 | —— | mg/L | —— | —— | ——
[5 empty] | 五日生化需氧量 | 2.8 | 10 | mg/L | 是 | —— | ——
[5 empty] | 悬浮物 | 5 | 10 | mg/L | 是 | —— | ——
[5 empty] | 阴离子表面活性剂（LAS） | <0.04 | 0.5 | mg/L | 是 | —— | ——
[5 empty] | 总氮（以N计） | 6 | 15 | mg/L | 是 | —— | ——
[5 empty] | 总汞 | <0.00004 | 0.001 | mg/L | 是 | —— | ——
[5 empty] | 总磷（以P计） | 0.1 | 1.0 | mg/L | 是 | —— | ——
[5 empty] | 总铅 | <0.07 | 0.1 | mg/L | 是 | —— | ——
[5 empty] | 总砷 | <0.0003 | 0.1 | mg/L | 是 | —— | ——
[5 empty] | 总镉 | <0.005 | 0.01 | mg/L | 是 | —— | ——
[5 empty] | 烷基汞 | <0.00002 | 不得检出 | mg/L | 是 | —— | ——
[5 empty] | 总铬 | <0.03 | 0.1 | mg/L | 是 | —— | ——
[5 empty] | 流速 | 1.91 | —— | m/s | —— | —— | ——
[5 empty] | 流量 | 2773 | —— | m3/h | —— | —— | ——
2 | 观山湖区 | 金百污水处理厂 | 2021-08-30 | 城镇污水处理厂污染物排放标准 | pH值 | 7.3 | 6-9 | mg/L | 是 | —— | ——
[5 empty] | 氨氮（NH3-N） | 0.232 | 5 | mg/L | 是 | —— | ——
[5 empty] | 动植物油 | <0.06 | 1 | mg/L | 是 | —— | ——
[5 empty] | 粪大肠菌群 | <20 | 1000 | mg/L | 是 | —— | ——
[5 empty] | 化学需氧量 | 16 | 50 | mg/L | 是 | —— | ——
[5 empty] | 六价铬 | <0.004 | 0.05 | mg/L | 是 | —— | ——
[5 empty] | 色度 | 4 | 30 | mg/L | 是 | —— | ——
[5 empty] | 石油类 | <0.06 | 1 | mg/L | 是 | —— | ——
[5 empty] | 水温 | 23.7 | —— | mg/L | 是 | —— | ——
[5 empty] | 五日生化需氧量 | 5.4 | 10 | mg/L | 是 | —— | ——
[5 empty] | 悬浮物 | <4 | 10 | mg/L | 是 | —— | ——
[5 empty] | 阴离子表面活性剂（LAS） | <0.04 | 0.5 | mg/L | 是 | —— | ——
[5 empty] | 总氮（以N计） | 10.1 | 15 | mg/L | 是 | —— | ——
[5 empty] | 总汞 | <0.00004 | 0.001 | mg/L | 是 | —— | ——
[5 empty] | 总磷（以P计） | 0.06 | 0.5 | mg/L | 是 | —— | ——
[5 empty] | 总铅 | <0.07 | 0.1 | mg/L | 是 | —— | ——
[5 empty] | 总砷 | <0.0003 | 0.1 | mg/L | 是 | —— | ——
[5 empty] | 总镉 | <0.005 | 0.01 | mg/L | 是 | —— | ——
[5 empty] | 烷基汞 | <0.00004 | 不得检出 | mg/L | 是 | —— | ——
[5 empty] | 总铬 | <0.03 | 0.1 | mg/L | 是 | —— | ——
[5 empty] | 流速 | 0.296 | —— | m/s | —— | —— | ——
[5 empty] | 流量 | 810 | —— | m3/h | —— | —— | ——
3 | 观山湖区 | 金华污水处理厂 | 2021-08-27 | 城镇污水处理厂污染物排放标准 | pH值 | 7.9 | 6-9 | mg/L | 是 | —— | ——
[5 empty] | 氨氮（NH3-N） | 0.124 | 5 | mg/L | 是 | —— | ——
[5 empty] | 动植物油 | <0.06 | 1 | mg/L | 是 | —— | ——
[5 empty] | 粪大肠菌群 | <20 | 1000 | mg/L | 是 | —— | ——
[5 empty] | 化学需氧量 | 14 | 50 | mg/L | 是 | —— | ——
[5 empty] | 六价铬 | <0.004 | 0.05 | mg/L | 是 | —— | ——
[5 empty] | 色度 | 4 | 30 | mg/L | 是 | —— | ——
[5 empty] | 石油类 | <0.06 | 1 | mg/L | 是 | —— | ——
[5 empty] | 水温 | 23.3 |  | mg/L | 是 | —— | ——
[5 empty] | 五日生化需氧量 | 4.4 | 10 | mg/L | 是 | —— | ——
[5 empty] | 悬浮物 | 4 | 10 | mg/L | 是 | —— | ——
[5 empty] | 阴离子表面活性剂（LAS） | <0.04 | 0.5 | mg/L | 是 | —— | ——
[5 empty] | 总氮（以N计） | 9.41 | 15 | mg/L | 是 | —— | ——
[5 empty] | 总汞 | <0.00004 | 0.001 | mg/L | 是 | —— | ——
[5 empty] | 总磷（以P计） | <0.04 | 0.5 | mg/L | 是 | —— | ——
[5 empty] | 总铅 | <0.07 | 0.1 | mg/L | 是 | —— | ——
[5 empty] | 总砷 | <0.0003 | 0.1 | mg/L | 是 | —— | ——
[5 empty] | 总镉 | <0.005 | 0.01 | mg/L | 是 | —— | ——
[5 empty] | 烷基汞 | <0.00002 | 不得检出 | mg/L | 是 | —— | ——
[5 empty] | 总铬 | <0.03 | 0.1 | mg/L | 是 | —— | ——
[5 empty] | 流速 | 0.3 | —— | m/s | —— | —— | ——
[5 empty] | 流量 | 389 | —— | m3/h | —— | —— | ——
4 | 云岩区 | 金阳污水处理厂二期 | 2021-08-12 | 城镇污水处理厂污染物排放标准 | 动植物油 | 0.09 | 1 | mg/L | 是 | —— | ——
[5 empty] | 粪大肠菌群数 | ＜20 | 1000 | 个/L | 是 | —— | ——
[5 empty] | PH值 | 7.5 | 6-9 | 无量纲 | 是 | —— | ——
[5 empty] | 石油类 | <0.06 | 1 | mg/L | 是 | —— | ——
[5 empty] | 悬浮物 | 6 | 10 | mg/L | 是 | —— | ——
[5 empty] | 阴离子表面活性剂（LAS） | <0.05 | 0.5 | mg/L | 是 | —— | ——
[5 empty] | 总氮（以N计） | 2.2 | 15 | mg/L | 是 | —— | ——
[5 empty] | 色度 | 1 | 30 | 倍 | 是 | —— | ——
[5 empty] | 生化需氧量 | 2.8 | 10 | mg/L | 是 | —— | ——
[5 empty] | 总磷 | 0.06 | 0.5 | mg/L | 是 | —— | ——
|  |  |  | 地表水环境质量标准 | 化学需氧量 | 10 | 30 | mg/L | 是 | —— | ——
[5 empty] | 氨氮（NH3-N） | 0.098 | 1.5 | mg/L | 是 | —— | ——
[5 empty] | 水温 | 25.2 | —— | ℃ | —— | —— | ——
[5 empty] | 流量 | 2002 | —— | m3/h | —— | —— | ——
5 | 云岩区 | 金阳污水处理厂三期 | 2021-08-12 | 城镇污水处理厂污染物排放标准 | 动植物油 | 0.11 | 1 | mg/L | 是 | —— | ——
[5 empty] | 粪大肠菌群数 | ＜20 | 1000 | 个/L | 是 | —— | ——
[5 empty] | PH值 | 7.4 | 6-9 | 无量纲 | 是 | —— | ——
[5 empty] | 石油类 | <0.06 | 1 | mg/L | 是 | —— | ——
[5 empty] | 悬浮物 | 6 | 10 | mg/L | 是 | —— | ——
[5 empty] | 阴离子表面活性剂（LAS） | <0.05 | 0.5 | mg/L | 是 | —— | ——
[5 empty] | 总氮（以N计） | 4.61 | 15 | mg/L | 是 | —— | ——
[5 empty] | 色度 | 1 | 30 | 倍 | 是 | —— | ——
|  |  |  | 地表水环境质量标准 | 化学需氧量 | 10 | 30 | mg/L | 是 | —— | ——
[5 empty] | 生化需氧量 | 2.8 | 6 | mg/L | 是 | —— | ——
[5 empty] | 氨氮（NH3-N） | 0.112 | 1.5 | mg/L | 是 | —— | ——
[5 empty] | 总磷 | 0.02 | 0.3 | mg/L | 是 | —— | ——
[5 empty] | 水温 | 24.6 | —— | ℃ | —— | —— | ——
[5 empty] | 流量 | 3036 | —— | m3/h | —— | —— | ——
6 | 云岩区 | 六广门污水处理厂 | 2021-08-23 | 城镇污水处理厂污染物排放标准 | 动植物油 | 0.09 | 1 | mg/L | 是 | —— | ——
[5 empty] | 粪大肠菌群数 | 350 | 1000 | 个/L | 是 | —— | ——
[5 empty] | PH值 | 7.3 | 6-9 | 无量纲 | 是 | —— | ——
[5 empty] | 石油类 | <0.06 | 1 | mg/L | 是 | —— | ——
[5 empty] | 悬浮物 | 6 | 10 | mg/L | 是 | —— | ——
[5 empty] | 阴离子表面活性剂（LAS） | <0.05 | 0.5 | mg/L | 是 | —— | ——
[5 empty] | 总氮（以N计） | 9.4 | 15 | mg/L | 是 | —— | ——
[5 empty] | 色度 | 1 | 30 | 倍 | 是 | —— | ——
|  |  |  | 地表水环境质量标准 | 氨氮（NH3-N） | 0.295 | 1.5 | mg/L | 是 | —— | ——
[5 empty] | 化学需氧量 | 11 | 30 | mg/L | 是 | —— | ——
[5 empty] | 生化需氧量 | 2.6 | 6 | mg/L | 是 | —— | ——
[5 empty] | 总磷 | 0.15 | 0.3 | mg/L | 是 | —— | ——
[5 empty] | 水温 | 25 | —— | ℃ | —— | —— | ——
[5 empty] | 流量 | 3835 | —— | m3/h | —— | —— | ——
7 | 云岩区 | 三桥污水处理厂 | 2021-08-17 | 城镇污水处理厂污染物排放标准 | 动植物油 | 0.2 | 1 | mg/L | 是 | —— | ——
[5 empty] | 粪大肠菌群数 | <20 | 1000 | 个/L | 是 | —— | ——
[5 empty] | PH值 | 7.3 | 6-9 | 无量纲 | 是 | —— | ——
[5 empty] | 石油类 | <0.06 | 1 | mg/L | 是 | —— | ——
[5 empty] | 悬浮物 | 7 | 10 | mg/L | 是 | —— | ——
[5 empty] | 阴离子表面活性剂（LAS） | <0.05 | 0.5 | mg/L | 是 | —— | ——
[5 empty] | 总氮（以N计） | 3.86 | 15 | mg/L | 是 | —— | ——
[5 empty] | 色度 | 1 | 30 | 倍 | 是 | —— | ——
[5 empty] | 生化需氧量 | 3.2 | 10 | mg/L | 是 | —— | ——
[5 empty] | 总磷 | 0.02 | 0.5 | mg/L | 是 | —— | ——
|  |  |  | 地表水环境质量标准 | 氨氮（NH3-N） | 0.15 | 1.5 | mg/L | 是 | —— | ——
[5 empty] | 化学需氧量 | 12 | 30 | mg/L | 是 | —— | ——
[5 empty] | 水温 | 23.7 | —— | ℃ | —— | —— | ——
[5 empty] | 流量 | 1749 | —— | m3/h | —— | —— | ——
8 | 云岩区 | 松山污水处理厂 | 2021-08-20 | 城镇污水处理厂污染物排放标准 | 动植物油 | 0.12 | 1 | mg/L | 是 | —— | ——
[5 empty] | 粪大肠菌群数 | 60 | 1000 | 个/L | 是 | —— | ——
[5 empty] | PH值 | 7.4 | 6-9 | 无量纲 | 是 | —— | ——
[5 empty] | 石油类 | <0.06 | 1 | mg/L | 是 | —— | ——
[5 empty] | 悬浮物 | 7 | 10 | mg/L | 是 | —— | ——
[5 empty] | 阴离子表面活性剂（LAS） | 0.057 | 0.5 | mg/L | 是 | —— | ——
[5 empty] | 总氮（以N计） | 6.02 | 15 | mg/L | 是 | —— | ——
[5 empty] | 色度 | 1 | 30 | 倍 | 是 | —— | ——
|  |  |  | 地表水环境质量标准 | 氨氮（NH3-N） | 0.166 | 1.5 | mg/L | 是 | —— | ——
[5 empty] | 化学需氧量 | 11 | 30 | mg/L | 是 | —— | ——
[5 empty] | 生化需氧量 | 3.4 | 6 | mg/L | 是 | —— | ——
[5 empty] | 总磷 | 0.22 | 0.3 | mg/L | 是 | —— | ——
[5 empty] | 水温 | 24.6 | —— | ℃ | —— | —— | ——
[5 empty] | 流量 | 598 | —— | m3/h | —— | —— | ——
9 | 云岩区 | 贵医污水处理厂 | 2021-08-26 | 城镇污水处理厂污染物排放标准 | 动植物油 | 0.16 | 1 | mg/L | 是 | —— | ——
[5 empty] | 粪大肠菌群数 | 520 | 1000 | 个/L | 是 | —— | ——
[5 empty] | PH值 | 7.6 | 6-9 | 无量纲 | 是 | —— | ——
[5 empty] | 石油类 | <0.06 | 1 | mg/L | 是 | —— | ——
[5 empty] | 悬浮物 | 6 | 10 | mg/L | 是 | —— | ——
[5 empty] | 阴离子表面活性剂（LAS） | <0.05 | 0.5 | mg/L | 是 | —— | ——
[5 empty] | 总氮（以N计） | 9.13 | 15 | mg/L | 是 | —— | ——
[5 empty] | 色度 | 1 | 30 | 倍 | 是 | —— | ——
|  |  |  | 地表水环境质量标准 | 氨氮（NH3-N） | 0.146 | 1.5 | mg/L | 是 | —— | ——
[5 empty] | 化学需氧量 | 10 | 30 | mg/L | 是 | —— | ——
[5 empty] | 生化需氧量 | 2.9 | 6 | mg/L | 是 | —— | ——
[5 empty] | 总磷 | 0.13 | 0.3 | mg/L | 是 | —— | ——
[5 empty] | 水温 | 24.2 | —— | ℃ | —— | —— | ——
[5 empty] | 流量 | 2059 | —— | m3/h | —— | —— | ——