## 废气
2021年11月贵州省贵阳市重点排污单位废气监测数据发布表
序号 | 行政区 | 企业名称 | 监测点名称 | 执行标准名称 | 监测日期 | 监测项目名称 | 实测浓度(mg/m3) | 折算浓度(mg/m3) | 标准限值(mg/m3) | 排放单位 | 是否达标 | 超标倍数 | 备注
1 | 白云区 | 中国航空工业标准制造有限责任公司 | 电镀车间废气排放口 | 《电镀污染物工业排放标准》（GB21900-2008） | 2021-11-15 | 铬酸雾 | <0.005 | <0.005 | 0.05 | mg/m3 | 是
[6 empty] | 硫酸雾 | 0.608 | 0.608 | 30 | mg/m3 | 是
[6 empty] | 氯化氢 | 6.9 | 6.9 | 30 | mg/m3 | 是
[6 empty] | 氰化氢 | 0.65 | 0.65 | 0.5 | mg/m3 | 否 | 0.3
2 | 白云区 | 贵州中铝铝业有限公司 | 熔炼废气排放口1 | 《工业炉窑大气污染物排放标准》（GB9078-1996） | 2021-11-10 | 二氧化硫 | 70 | 70 | 550 | mg/m3 | 是
[6 empty] | 氮氧化物 | 49 | 49 | 240 | mg/m3 | 是
[6 empty] | 氯化氢 | 20.7 | 20.7 | 100 | mg/m3 | 是
|  |  |  | 《大气污染物综合排放标准》 （GB16297-1996） | 2021-11-10 | 颗粒物 | <20 | <20 | 100 | mg/m3 | 是
|  |  | 熔炼废气排放口2 | 《工业炉窑大气污染物排放标准》（GB9078-1996） | 2021-11-10 | 二氧化硫 | <3 | <3 | 550 | mg/m3 | 是
[6 empty] | 氮氧化物 | 35 | 35 | 240 | mg/m3 | 是
[6 empty] | 氯化氢 | 9.7 | 9.7 | 100 | mg/m3 | 是
|  |  |  | 《大气污染物综合排放标准》 （GB16297-1996） | 2021-11-10 | 颗粒物 | 269 | 269 | 100 | mg/m3 | 否 | 1.69
|  |  | 油雾排放口 | 《大气污染物综合排放标准》 （GB16297-1996） | 2021-11-10 | 非甲烷总烃 | 1.6 | 1.6 | 120 | mg/m3 | 是
3 | 花溪区 | 贵阳中电环保发电有限公司 | 1#炉排炉 | 《生活垃圾焚烧污染控制标准》（GB 18485-2014）表4标准 | 2021-11-02 | 二氧化硫 | 6 | 6 | 100 | mg/m3 | 是
[6 empty] | 氮氧化物 | 219 | 214 | 300 | mg/m3 | 是
[6 empty] | 颗粒物 | 8.1 | 7.8 | 30 | mg/m3 | 是
[6 empty] | 汞及其化合物 | 1e-05 | 1e-05 | 0.05 | mg/m3 | 是
[6 empty] | 镉、铊及其化合物 | 2.65e-05 | 2.5e-05 | 0.1 | mg/m3 | 是
[6 empty] | 锑、砷、铅、铬、钴、铜、锰、镍及其化合物 | 0.00873 | 0.00824 | 1 | mg/m3 | 是
[6 empty] | 氯化氢 | 21.2 | 20.8 | 60 | mg/m3 | 是
[6 empty] | 一氧化碳 | 10 | 10 | 100 | mg/m3 | 是
4 |  | 贵阳中电环保发电有限公司 | 2#炉排炉 | 《生活垃圾焚烧污染控制标准》（GB 18485-2014）表4标准 | 2021-11-02 | 二氧化硫 | 5 | 5 | 100 | mg/m3 | 是
[6 empty] | 氮氧化物 | 193 | 195 | 300 | mg/m3 | 是
[6 empty] | 颗粒物 | 1.4 | 1.4 | 30 | mg/m3 | 是
[6 empty] | 汞及其化合物 | 1e-05 | 1e-05 | 0.05 | mg/m3 | 是
[6 empty] | 镉、铊及其化合物 | 2.34e-05 | 2.27e-05 | 0.1 | mg/m3 | 是
[6 empty] | 锑、砷、铅、铬、钴、铜、锰、镍及其化合物 | 0.00962 | 0.00934 | 1 | mg/m3 | 是
[6 empty] | 氯化氢 | 21.9 | 22.2 | 60 | mg/m3 | 是
[6 empty] | 一氧化碳 | 9 | 9 | 100 | mg/m3 | 是
5 | 修文县 | 贵州贵酒有限责任公司 | 锅炉排口 | 锅炉大气污染物排放标准 | 2021-09-28 | 二氧化硫 | <3 | <3 | 50 | mg/m3 | 是
[6 empty] | 氮氧化物 | 72 | 75 | 200 | mg/m3 | 是
[6 empty] | 颗粒物 | 10.5 | 11 | 20 | mg/m3 | 是
6 | 修文县 | 贵州景诚制药有限公司 | 锅炉排气筒 | 锅炉大气污染物排放标准 | 2021-09-23 | 二氧化硫 | <3 | <3 | 50 | mg/m3 | 是
[6 empty] | 氮氧化物 | 42 | 55 | 200 | mg/m3 | 是
[6 empty] | 颗粒物 | 9.19 | 12 | 20 | mg/m3 | 是
7 | 修文县 | 贵州轮胎股份有限公司 | 工业锅炉排气筒 | 锅炉大气污染物排放标准 | 2021-09-28 | 二氧化硫 | 89 | 94 | 550 | mg/m3 | 是
[6 empty] | 氮氧化物 | 88 | 93 | 400 | mg/m3 | 是
[6 empty] | 颗粒物 | 20 | 21.2 | 80 | mg/m3 | 是
8 | 云岩区 | 六广门污水处理厂 | 有组织废气排放口 | 《贵州省环境污染物排放标准》（DB52/864-2013） | 2021-11-24 | 氨 | 0.62 | —— | 20 | mg/m3 | 是
[6 empty] | 硫化氢 | 0.54667 | —— | 10 | mg/m3 | 是
|  |  |  | 《恶臭污染物排放标准》（GB14554-1993） |  | 臭气浓度 | 274 | —— | 2000 | 无量纲 | 是
9 |  | 松山污水处理厂 | 有组织废气排放口 | 《贵州省环境污染物排放标准》（DB52/864-2013） | 2021-11-24 | 氨 | 0.42333 | —— | 20 | mg/m3 | 是
[6 empty] | 硫化氢 | 0.48 | —— | 10 | mg/m3 | 是
|  |  |  | 《恶臭污染物排放标准》（GB14554-1993） |  | 臭气浓度 | 318 | —— | 2000 | 无量纲 | 是
10 | 修文县 | 贵阳市城市投资管理有限公司 | 垃圾焚烧炉排气筒 | 危险废物焚烧污染控制标准 | 2021-10-14 | 二氧化硫 | <3 | 7 | 300 | mg/m3 | 是
[6 empty] | 氮氧化物 | 59 | 131 | 500 | mg/m3 | 是
[6 empty] | 颗粒物 | 13 | 45 | 80 | mg/m3 | 是
11 | 修文县 | 贵州宇丰熔料有限公司 | 水泥窑窑尾 | 水泥工业大气污染物排放标准 | 2021-11-01 | 二氧化硫 | <3 | <7 | 200 | mg/m3 | 是
[6 empty] | 氮氧化物 | 87 | 161 | 400 | mg/m3 | 是
[6 empty] | 颗粒物 | <20 | <41 | 30 | mg/m3 | 是
12 | 修文县 | 首钢贵阳特殊钢有限责任公司 | 70t电炉 | 炼钢工业大气污染物排放标准 | 2021-11-17 | 颗粒物 | 8.1 | 8.1 | 20 | mg/m3 | 是
|  |  | 炼钢车间精炼炉 | 炼钢工业大气污染物排放标准 | 2021-11-17 | 颗粒物 | 1.2 | 1.2 | 20 | mg/m3 | 是
|  |  | 中空钢加热炉 | 轧钢工业大气污染物排放标准 | 2021-11-17 | 二氧化硫 | <3 | <3 | 150 | mg/m3 | 是
[6 empty] | 氮氧化物 | 73 | 77 | 300 | mg/m3 | 是
[6 empty] | 颗粒物 | 2.7 | 2.9 | 20 | mg/m3 | 是
|  |  | 精品线材料加热炉 | 轧钢工业大气污染物排放标准 | 2021-11-17 | 二氧化硫 | <3 | 5 | 150 | mg/m3 | 是
[6 empty] | 氮氧化物 | 48 | 88 | 300 | mg/m3 | 是
[6 empty] | 颗粒物 | 2.3 | 4.1 | 20 | mg/m3 | 是
13 | 修文县 | 修文县苏达新型环保材料有限公司 | 煅烧车间 | 工业窑炉大气污染物排放标准；氮氧化物执行大气污染物综合排放标准 | 2021-12-03 | 二氧化硫 | 271 | 816 | 850 | mg/m3 | 是
[6 empty] | 氮氧化物 | 79 | 79 | 240 | mg/m3 | 是
[6 empty] | 颗粒物 | 24 | 72 | 200 | mg/m3 | 是

## 废水
2021年11月贵州省贵阳市国控企业污染源废水监测数据发布表
序号 | 行政区 | 企业名称 | 监测点名称 | 执行标准名称 | 监测日期 | 监测项目名称 | 污染物浓度 | 标准限值 | 单位 | 是否达标 | 超标倍数 | 备注
1 | 修文县 | 贵州贵酒有限责任公司 | 污水处理站外排口 | 发酵酒精和白酒工业水污染物排放标准 | 2021-09-28 | PH值 | 7.3 | 6-9 | 无量纲 | 是
[6 empty] | 生化需氧量 | 22 | 30 | mg/l | 是
[6 empty] | 总磷 | 0.11 | 1 | mg/l | 是
[6 empty] | 化学需氧量 | 91 | 100 | mg/l | 是
[6 empty] | 氨氮 | 2.51 | 10 | mg/l | 是
2 | 修文县 | 贵州景诚制药有限公司 | 污水处理设施排口 | 中药类制药工业水污染物排放标准 | 2021-09-23 | PH值 | 7.2 | 6-9 | 无量纲 | 是
[6 empty] | 生化需氧量 | 10.5 | 20 | mg/l | 是
[6 empty] | 总磷 | 0.07 | 0.5 | mg/l | 是
[6 empty] | 化学需氧量 | 46 | 100 | mg/l | 是
[6 empty] | 色度 | 5 | 50 | 倍 | 是
[6 empty] | 悬浮物 | 12 | 50 | mg/l | 是
[6 empty] | 氨氮 | 0.19 | 8 | mg/l | 是
[6 empty] | 动植物油 | 0.16 | 5 | mg/l | 是
3 | 修文县 | 贵州轮胎股份有限公司 | 废水总排口 | 橡胶制品工业污染物排放标准 | 2021-09-28 | PH值 | 7.4 | 6-9 | 无量纲 | 是
[6 empty] | 生化需氧量 | 9.2 | 10 | mg/l | 是
[6 empty] | 总磷 | 0.11 | 0.5 | mg/l | 是
[6 empty] | 化学需氧量 | 36 | 70 | mg/l | 是
[6 empty] | 悬浮物 | 7 | 10 | mg/l | 是
[6 empty] | 氨氮 | 0.156 | 5 | mg/l | 是
[6 empty] | 石油类 | 0.22 | 1 | mg/l | 是
[6 empty] | 总氮 | 8.44 | 10 | mg/l | 是
4 | 修文县 | 贵阳市城市投资管理有限公司 | 工业废水处理设施排口 | 污水综合排放标准 | 2021-10-14 | PH值 | 7.7 | 6-9 | 无量纲 | 是
[6 empty] | 生化需氧量 | 4.2 | 20 | mg/l | 是
[6 empty] | 磷酸盐 | 0.14 | 0.5 | 个/L | 是
[6 empty] | 化学需氧量 | 18 | 100 | mg/l | 是
[6 empty] | 悬浮物 | 13 | 70 | mg/l | 是
[6 empty] | 氨氮 | 1.94 | 15 | mg/l | 是
[6 empty] | 阴离子表面活性剂 | <0.05 | 5 | mg/l | 是
[6 empty] | 石油类 | 0.18 | 5 | mg/l | 是
[6 empty] | 挥发酚 | <0.01 | 0.5 | mg/l | 是
|  |  | 医废蒸煮线废水处理设施排口 | 医疗机构水污染物排放标准 |  | PH值 | 7.6 | 6-9 | 无量纲 | 是
[6 empty] | 化学需氧量 | 42 | 60 | mg/l | 是
[6 empty] | 悬浮物 | 8 | 20 | mg/l | 是
[6 empty] | 氨氮 | 7.65 | 15 | mg/l | 是
[6 empty] | 镉 | <0.001 | 0.1 | mg/l | 是
[6 empty] | 六价铬 | <0.004 | 0.5 | mg/l | 是
[6 empty] | 铅 | <0.010 | 1 | mg/l | 是
[6 empty] | 汞 | 0.00011 | 0.05 | mg/l | 是
[6 empty] | 砷 | 0.0004 | 0.5 | mg/l | 是

## 污水处理厂
2021年11月贵州省贵阳市污水处理厂监测数据
序号 | 行政区 | 污水处理厂名称 | 监测日期 | 执行标准名称 | 监测项目 | 出口浓度(mg/L) | 标准限值(mg/L) | 排放单位 | 是否达标 | 超标倍数 | 备注
1 | 修文县 | 修文县城污水处理厂 | 2021-09-23 | 城镇污水处理厂污染物排放标准 | PH值 | 7.7 | 6-9 | 无量纲 | 是
[5 empty] | 氨氮 | 0.531 | 5 | mg/l | 是
[5 empty] | 悬浮物 | 8 | 10 | mg/l | 是
[5 empty] | 生化需氧量 | 4.2 | 10 | mg/l | 是
[5 empty] | 化学需氧量 | 19 | 50 | mg/l | 是
[5 empty] | 总磷 | 0.16 | 0.5 | mg/l | 是
[5 empty] | 阴离子表面活性剂 | 0.05L | 0.5 | mg/l | 是
[5 empty] | 粪大肠菌群 | 120 | 1000 | 个/L | 是
[5 empty] | 色度 | 3 | 30 | mg/l | 是
[5 empty] | 石油类 | 0.28 | 1 | mg/l | 是
[5 empty] | 动植物油 | 0.17 | 1 | mg/l | 是
[5 empty] | 六价铬 | 0.004L | 0.05 | mg/l | 是
[5 empty] | 总氮 | 7.47 | 15 | mg/l | 是
[5 empty] | 砷 | 0.0003L | 0.1 | mg/l | 是
[5 empty] | 汞 | 0.00004L | 0.001 | mg/l | 是
[5 empty] | 铬 | 0.03L | 0.1 | mg/l | 是
[5 empty] | 镉 | 0.001L | 0.01 | mg/l | 是
[5 empty] | 铅 | 0.010L | 0.1 | mg/l | 是