## 废气
2021年12月贵州省贵阳市重点排污单位废气监测数据发布表
序号 | 行政区 | 企业名称 | 监测点名称 | 执行标准名称 | 监测日期 | 监测项目名称 | 实测浓度(mg/m3) | 折算浓度(mg/m3) | 标准限值(mg/m3) | 排放单位 | 是否达标 | 超标倍数 | 备注
1 | 息烽县 | 息烽开磷塑料包装有限责任公司 | 息烽开磷塑料包装有限责任公司四号厂房尾气排口（DA001） | —— | 2021-09-17 | VOCs | 4.326 | 4.326 | —— | mg/m3 | 是
2 | 高新区 | 中国航发贵州黎阳航空动力有限公司 | 表面处理中心DA（063） | 《电镀污染物排放标准》（GB21900-2008） 《大气污染物综合五排放标准》（GB16297-1996） | 2021-08-17 | 颗粒物 | 7.3 | 10.5444 | 120 | mg/m3 | 是
|  |  | 喷漆车间DA（082） |  |  | 非甲烷总烃 | 1.44 | 2.08 | 120 | mg/m3 | 是
|  |  | 吹砂、抛光车间DA（064） |  |  | 颗粒物 | 31 | 31 | 120 | mg/m3 | 是
3 | 高新区 | 贵阳长乐钢铁有限公司 | 炼钢车间 | 《炼钢工业大气污染物排放标准》（GB28664-2012）非金属熔化二级标准 | 2021-08-18 | 氮氧化物 | <3 | <3 | —— | mg/m3 | 是
[6 empty] | 二氧化硫 | 4 | 5.7778 | —— | mg/m3 | 是
[6 empty] | 颗粒物 | 8 | 11.5556 | —— | mg/m3 | 是
4 | 高新区 | 贵州汉方药业有限公司 | 1号锅炉 | 《锅炉大气排放标准》（GB13201-2014） 《饮食有眼排放》（试行）（GB12348-2008） | 2021-08-18 | 氮氧化物 | 76 | 109.7778 | 200 | mg/m3 | 是
[6 empty] | 二氧化硫 | <3 | <3 | 50 | mg/m3 | 是
[6 empty] | 颗粒物 | 11.1 | 16.0333 | 20 | mg/m3 | 是
[6 empty] | 饮食业油烟 | 0.56 | 0.80889 | —— | mg/m3 | 是
5 | 高新区 | 贵州嘉耐特种铝酸盐有限公司 | 2号窑炉 | 《水泥工业大气污染物排放标准》（GB4915-2013） | 2021-05-13 | 氮氧化物 | 147 | 212.3333 | 400 | mg/m3 | 是
[6 empty] | 氟化物 | 1.15 | 1.6611 | 5 | mg/m3 | 是
[6 empty] | 二氧化硫 | <4 | <4 | 200 | mg/m3 | 是
[6 empty] | 颗粒物 | 7.7 | 11.1222 | 30 | mg/m3 | 是
[6 empty] | 汞 | 0.002 | 0.0028889 | 0.05 | mg/m3 | 是
[6 empty] | 氨 | 7.49 | 10.8189 | 10 | mg/m3 | 是
6 | 观山湖区 | 浙江吉利汽车有限公司贵阳分公司 | 总装汽车尾气排气筒4# | 大气污染物综合排放标准(GB16297-1996) | 2021-08-23 | 一氧化碳 | 4 | 4 | —— | mg/m3 | 是
|  |  | 总装汽车尾气排气筒4# | 大气污染物综合排放标准(GB16297-1996) | 2021-08-23 | 非甲烷总烃 | 2.45 | 2.45 | 120 | mg/m3 | 是
|  |  | 总装汽车尾气排气筒4# | 大气污染物综合排放标准(GB16297-1996) | 2021-08-23 | 氮氧化物 | 14 | 14 | 240 | mg/m3 | 是
|  |  | 总装汽车尾气排气筒4# | 大气污染物综合排放标准(GB16297-1996) | 2021-08-23 | 颗粒物 | 2.0 | 2.0 | 120 | mg/m3 | 是
|  |  | 总装汽车尾气排气筒5# | 大气污染物综合排放标准(GB16297-1996) | 2021-08-23 | 一氧化碳 | 4 | 4 | —— | mg/m3 | 是
|  |  | 总装汽车尾气排气筒5# | 大气污染物综合排放标准(GB16297-1996) | 2021-08-23 | 非甲烷总烃 | 2.79 | 2.79 | 120 | mg/m3 | 是
|  |  | 总装汽车尾气排气筒5# | 大气污染物综合排放标准(GB16297-1996) | 2021-08-23 | 颗粒物 | 1.6 | 1.6 | 120 | mg/m3 | 是
|  |  | 总装汽车尾气排气筒5# | 大气污染物综合排放标准(GB16297-1996) | 2021-08-23 | 氮氧化物 | <3 | <3 | 240 | mg/m3 | 是
|  |  | 点修补室3、4排气筒 | 大气污染物综合排放标准(GB16297-1996) | 2021-08-28 | 二甲苯 | <0.009 | <0.009 | 70 | mg/m3 | 是
|  |  | 点修补室3、4排气筒 | —— | 2021-08-28 | VOCs | 0.061 | 0.061 | —— | mg/m3 | 是
|  |  | 点修补室3、4排气筒 | 大气污染物综合排放标准(GB16297-1996) | 2021-08-28 | 颗粒物 | 1.7 | 1.7 | 120 | mg/m3 | 是
|  |  | 总装汽车尾气排气筒2# | 大气污染物综合排放标准(GB16297-1996) | 2021-08-20 | 氮氧化物 | <3 | <3 | 240 | mg/m3 | 是
|  |  | 总装汽车尾气排气筒2# | 大气污染物综合排放标准(GB16297-1996) | 2021-08-20 | 颗粒物 | 2.1 | 2.1 | 120 | mg/m3 | 是
|  |  | 总装汽车尾气排气筒2# | 大气污染物综合排放标准(GB16297-1996) | 2021-08-20 | 一氧化碳 | 4 | 4 | —— | mg/m3 | 是
|  |  | 总装汽车尾气排气筒2# | 大气污染物综合排放标准(GB16297-1996) | 2021-08-20 | 非甲烷总烃 | 2.79 | 2.79 | 120 | mg/m3 | 是
|  |  | 点修补室排气筒 | 大气污染物综合排放标准(GB16297-1996) | 2021-08-27 | 颗粒物 | 1.3 | 1.3 | 120 | mg/m3 | 是
|  |  | 点修补室排气筒 | 大气污染物综合排放标准(GB16297-1996) | 2021-08-27 | 二甲苯 | <0.009 | <0.009 | 70 | mg/m3 | 是
|  |  | 点修补室排气筒 | —— | 2021-08-27 | VOCs | 0.048 | 0.048 | —— | mg/m3 | 是
|  |  | 总装汽车尾气排气筒1# | 大气污染物综合排放标准(GB16297-1996) | 2021-08-20 | 一氧化碳 | 16 | 16 | —— | mg/m3 | 是
|  |  | 总装汽车尾气排气筒1# | 大气污染物综合排放标准(GB16297-1996) | 2021-08-20 | 氮氧化物 | 3 | 3 | 240 | mg/m3 | 是
|  |  | 总装汽车尾气排气筒1# | 大气污染物综合排放标准(GB16297-1996) | 2021-08-20 | 颗粒物 | 1.9 | 1.9 | 120 | mg/m3 | 是
|  |  | 总装汽车尾气排气筒1# | 大气污染物综合排放标准(GB16297-1996) | 2021-08-20 | 非甲烷总烃 | 2.90 | 2.90 | 120 | mg/m3 | 是
|  |  | 总装汽车尾气排气筒3# | 大气污染物综合排放标准(GB16297-1996) | 2021-08-23 | 一氧化碳 | 13 | 13 | —— | mg/m3 | 是
|  |  | 总装汽车尾气排气筒3# | 大气污染物综合排放标准(GB16297-1996) | 2021-08-23 | 颗粒物 | 2.1 | 2.1 | 120 | mg/m3 | 是
|  |  | 总装汽车尾气排气筒3# | 大气污染物综合排放标准(GB16297-1996) | 2021-08-23 | 非甲烷总烃 | 2.18 | 2.18 | 120 | mg/m3 | 是
|  |  | 总装汽车尾气排气筒3# | 大气污染物综合排放标准(GB16297-1996) | 2021-08-23 | 氮氧化物 | 9 | 9 | 240 | mg/m3 | 是
|  |  | SSD补胶废气排气筒 | —— | 2021-08-26 | VOCs | 0.025 | 0.025 | —— | mg/m3 | 是
|  |  | 修饰线排气筒1# | 大气污染物综合排放标准(GB16297-1996) | 2021-08-27 | 颗粒物 | 2.0 | 2.0 | 120 | mg/m3 | 是
|  |  | PVC喷胶室UBS排气筒 | —— | 2021-08-26 | VOCs | 0.045 | 0.045 | —— | mg/m3 | 是
|  |  | 密封胶焚烧炉排气筒 | 大气污染物综合排放标准(GB16297-1996) | 2021-08-30 | 二甲苯 | 0.017 | 0.017 | 70 | mg/m3 | 是
|  |  | 密封胶焚烧炉排气筒 | —— | 2021-08-30 | VOCs | 0.041 | 0.041 | —— | mg/m3 | 是
|  |  | 密封胶焚烧炉排气筒 | 大气污染物综合排放标准(GB16297-1996) | 2021-08-30 | 甲苯 | <0.004 | <0.004 | 40 | mg/m3 | 是
|  |  | 密封胶焚烧炉排气筒 | 大气污染物综合排放标准(GB16297-1996) | 2021-08-30 | 氮氧化物 | 97 | 97 | 240 | mg/m3 | 是
|  |  | 密封胶焚烧炉排气筒 | 大气污染物综合排放标准(GB16297-1996) | 2021-08-30 | 二氧化硫 | <3 | <3 | 550 | mg/m3 | 是
|  |  | 密封胶焚烧炉排气筒 | 大气污染物综合排放标准(GB16297-1996) | 2021-08-30 | 颗粒物 | 1.4 | 1.4 | 120 | mg/m3 | 是
|  |  | 小涂清漆强冷排风 | 大气污染物综合排放标准(GB16297-1996) | 2021-11-15 | 二甲苯 | 0.057 | 0.057 | 70 | mg/m3 | 是
|  |  | 小涂清漆强冷排风 | —— | 2021-11-15 | VOCs | 0.362 | 0.362 | —— | mg/m3 | 是
|  |  | 小涂清漆强冷排风 | 大气污染物综合排放标准(GB16297-1996) | 2021-11-15 | 甲苯 | 0.005 | 0.005 | 40 | mg/m3 | 是
|  |  | 锅炉房排气筒1# | 锅炉大气污染物排放标准(GB13271-2014) | 2021-08-30 | 二氧化硫 | 3 | 4 | 50 | mg/m3 | 是
|  |  | 锅炉房排气筒1# | 锅炉大气污染物排放标准(GB13271-2014) | 2021-08-30 | 颗粒物 | 9.1 | 11.3 | 20 | mg/m3 | 是
|  |  | 锅炉房排气筒1# | 锅炉大气污染物排放标准(GB13271-2014) | 2021-08-30 | 林格曼黑度 | <1 | <1 | 1 | 级 | 是
|  |  | 锅炉房排气筒1# | 锅炉大气污染物排放标准(GB13271-2014) | 2021-08-30 | 氮氧化物 | 84 | 104 | 200 | mg/m3 | 是
|  |  | 锅炉房排气筒2# | 锅炉大气污染物排放标准(GB13271-2014) | 2021-11-16 | 二氧化硫 | <3 | <4 | 50 | mg/m3 | 是
|  |  | 锅炉房排气筒2# | 锅炉大气污染物排放标准(GB13271-2014) | 2021-11-16 | 氮氧化物 | 69 | 90 | 200 | mg/m3 | 是
|  |  | 锅炉房排气筒2# | 锅炉大气污染物排放标准(GB13271-2014) | 2021-11-16 | 林格曼黑度 | <1 | <1 | 1 | 级 | 是
|  |  | 锅炉房排气筒2# | 锅炉大气污染物排放标准(GB13271-2014) | 2021-11-16 | 颗粒物 | 1.6 | 2.1 | 20 | mg/m3 | 是
|  |  | 电泳焚烧炉排气筒2# | 大气污染物综合排放标准(GB16297-1996) | 2021-08-26 | 二甲苯 | <0.009 | <0.009 | 70 | mg/m3 | 是
|  |  | 电泳焚烧炉排气筒2# | 大气污染物综合排放标准(GB16297-1996) | 2021-08-26 | 颗粒物 | 1.2 | 1.2 | 120 | mg/m3 | 是
|  |  | 电泳焚烧炉排气筒2# | —— | 2021-08-26 | VOCs | 0.068 | 0.068 | —— | mg/m3 | 是
|  |  | 电泳焚烧炉排气筒2# | 大气污染物综合排放标准(GB16297-1996) | 2021-08-26 | 甲苯 | 0.005 | 0.005 | 40 | mg/m3 | 是
|  |  | 电泳焚烧炉排气筒2# | 大气污染物综合排放标准(GB16297-1996) | 2021-08-26 | 氮氧化物 | 82 | 82 | 240 | mg/m3 | 是
|  |  | 电泳焚烧炉排气筒2# | 大气污染物综合排放标准(GB16297-1996) | 2021-08-26 | 二氧化硫 | <3 | <3 | 550 | mg/m3 | 是
|  |  | 小涂烟囱 | 大气污染物综合排放标准(GB16297-1996) | 2021-11-16 | 颗粒物 | 1.5 | 1.5 | 120 | mg/m3 | 是
|  |  | 小涂烟囱 | —— | 2021-11-16 | VOCs | 1.73 | 1.73 | —— | mg/m3 | 是
|  |  | 小涂烟囱 | 大气污染物综合排放标准(GB16297-1996) | 2021-11-16 | 二氧化硫 | <3 | <3 | 550 | mg/m3 | 是
|  |  | 小涂烟囱 | 大气污染物综合排放标准(GB16297-1996) | 2021-11-16 | 氮氧化物 | 11 | 11 | 240 | mg/m3 | 是
|  |  | 小涂烟囱 | 大气污染物综合排放标准(GB16297-1996) | 2021-11-16 | 甲苯 | 0.218 | 0.218 | 40 | mg/m3 | 是
|  |  | 小涂烟囱 | 大气污染物综合排放标准(GB16297-1996) | 2021-11-16 | 二甲苯 | 0.087 | 0.087 | 70 | mg/m3 | 是
|  |  | 面漆线闪干炉排气筒 | 大气污染物综合排放标准(GB16297-1996) | 2021-08-26 | 二甲苯 | <0.009 | <0.009 | 70 | mg/m3 | 是
|  |  | 面漆线闪干炉排气筒 | —— | 2021-08-26 | VOCs | 0.035 | 0.035 | —— | mg/m3 | 是
|  |  | 面漆线闪干炉排气筒 | 大气污染物综合排放标准(GB16297-1996) | 2021-08-26 | 甲苯 | 0.006 | 0.006 | 40 | mg/m3 | 是
|  |  | 点修补室1、2排气筒 | 大气污染物综合排放标准(GB16297-1996) | 2021-08-28 | 颗粒物 | 1.4 | 1.4 | 120 | mg/m3 | 是
|  |  | 点修补室1、2排气筒 | 大气污染物综合排放标准(GB16297-1996) | 2021-08-28 | 二甲苯 | <0.009 | <0.009 | 70 | mg/m3 | 是
|  |  | 点修补室1、2排气筒 | —— | 2021-08-28 | VOCs | 0.147 | 0.147 | —— | mg/m3 | 是
|  |  | 大涂烟囱1# | 大气污染物综合排放标准(GB16297-1996) | 2021-08-30 | 二甲苯 | 0.016 | 0.016 | 70 | mg/m3 | 是
|  |  | 大涂烟囱1# | 大气污染物综合排放标准(GB16297-1996) | 2021-08-30 | 颗粒物 | 1.4 | 1.4 | 120 | mg/m3 | 是
|  |  | 大涂烟囱1# | 工业企业挥发性有机物排放控制标准[地标](DB12/524-2014) | 2021-08-30 | VOCs | 0.067 | 0.067 | 50 | mg/m3 | 是
|  |  | 大涂烟囱1# | 大气污染物综合排放标准(GB16297-1996) | 2021-08-30 | 甲苯 | 0.009 | 0.009 | 40 | mg/m3 | 是
|  |  | 修饰线排气筒2# | 大气污染物综合排放标准(GB16297-1996) | 2021-08-27 | 颗粒物 | 1.4 | 1.4 | 120 | mg/m3 | 是
|  |  | 水分烘干废气排气筒 | —— | 2021-11-15 | VOCs | 0.924 | 0.924 | —— | mg/m3 | 是
|  |  | 小涂调漆间排气筒 | 大气污染物综合排放标准(GB16297-1996) | 2021-11-16 | 甲苯 | 0.031 | 0.031 | 40 | mg/m3 | 是
|  |  | 小涂调漆间排气筒 | 大气污染物综合排放标准(GB16297-1996) | 2021-11-16 | 二甲苯 | <0.009 | <0.009 | 70 | mg/m3 | 是
|  |  | 小涂调漆间排气筒 | —— | 2021-11-16 | VOCs | 1.09 | 1.09 | —— | mg/m3 | 是
|  |  | 小涂点补室排气筒 | —— | 2021-11-15 | VOCs | 0.037 | 0.037 | —— | mg/m3 | 是
|  |  | 小涂点补室排气筒 | 大气污染物综合排放标准(GB16297-1996) | 2021-11-15 | 颗粒物 | 2.2 | 2.2 | 120 | mg/m3 | 是
|  |  | 小涂点补室排气筒 | 大气污染物综合排放标准(GB16297-1996) | 2021-11-15 | 二甲苯 | <0.009 | <0.009 | 70 | mg/m3 | 是
|  |  | 锅炉房排气筒3# | 锅炉大气污染物排放标准(GB13271-2014) | 2021-11-11 | 氮氧化物 | 68 | 79 | 200 | mg/m3 | 是
|  |  | 锅炉房排气筒3# | 锅炉大气污染物排放标准(GB13271-2014) | 2021-11-11 | 颗粒物 | 1.3 | 1.5 | 20 | mg/m3 | 是
|  |  | 锅炉房排气筒3# | 锅炉大气污染物排放标准(GB13271-2014) | 2021-11-11 | 二氧化硫 | <3 | <3 | 50 | mg/m3 | 是
|  |  | 锅炉房排气筒3# | 锅炉大气污染物排放标准(GB13271-2014) | 2021-11-11 | 林格曼黑度 | <1 | <1 | 1 | 级 | 是
|  |  | 加热箱废气排风2# | 大气污染物综合排放标准(GB16297-1996) | 2021-08-26 | 颗粒物 | 1.4 | 1.4 | 120 | mg/m3 | 是
|  |  | 加热箱废气排风2# | 大气污染物综合排放标准(GB16297-1996) | 2021-08-26 | 二氧化硫 | 4 | 4 | 550 | mg/m3 | 是
|  |  | 加热箱废气排风2# | 大气污染物综合排放标准(GB16297-1996) | 2021-08-26 | 氮氧化物 | 76 | 76 | 240 | mg/m3 | 是
|  |  | 加热箱废气排风1# | 大气污染物综合排放标准(GB16297-1996) | 2021-08-26 | 氮氧化物 | 107 | 107 | 240 | mg/m3 | 是
|  |  | 加热箱废气排风1# | 大气污染物综合排放标准(GB16297-1996) | 2021-08-26 | 二氧化硫 | <3 | <3 | 550 | mg/m3 | 是
|  |  | 加热箱废气排风1# | 大气污染物综合排放标准(GB16297-1996) | 2021-08-26 | 颗粒物 | 1.3 | 1.3 | 120 | mg/m3 | 是
|  |  | 小涂脱脂区排风排气筒 | 大气污染物综合排放标准(GB16297-1996) | 2021-11-15 | 甲苯 | <0.004 | <0.004 | 40 | mg/m3 | 是
|  |  | 小涂脱脂区排风排气筒 | —— | 2021-11-15 | VOCs | 0.095 | 0.095 | —— | mg/m3 | 是
|  |  | 小涂脱脂区排风排气筒 | 大气污染物综合排放标准(GB16297-1996) | 2021-11-15 | 二甲苯 | <0.009 | <0.009 | 70 | mg/m3 | 是
|  |  | 电泳烘干强冷排风 | 大气污染物综合排放标准(GB16297-1996) | 2021-08-25 | 二甲苯 | <0.009 | <0.009 | 70 | mg/m3 | 是
|  |  | 电泳烘干强冷排风 | —— | 2021-08-25 | VOCs | 0.064 | 0.064 | —— | mg/m3 | 是
|  |  | 电泳烘干强冷排风 | 大气污染物综合排放标准(GB16297-1996) | 2021-08-25 | 甲苯 | 0.005 | 0.005 | 40 | mg/m3 | 是
|  |  | 磷化区排风排气筒 | 大气污染物综合排放标准(GB16297-1996) | 2021-08-25 | 二甲苯 | <0.009 | <0.009 | 70 | mg/m3 | 是
|  |  | 磷化区排风排气筒 | —— | 2021-08-25 | VOCs | 0.023 | 0.023 | —— | mg/m3 | 是
|  |  | 磷化区排风排气筒 | 大气污染物综合排放标准(GB16297-1996) | 2021-08-25 | 甲苯 | <0.004 | <0.004 | 40 | mg/m3 | 是
|  |  | 电泳区排风排气扇 | 大气污染物综合排放标准(GB16297-1996) | 2021-08-25 | 二甲苯 | <0.009 | <0.009 | 70 | mg/m3 | 是
|  |  | 电泳区排风排气扇 | —— | 2021-08-25 | VOCs | 0.020 | 0.020 | —— | mg/m3 | 是
|  |  | 电泳区排风排气扇 | 大气污染物综合排放标准(GB16297-1996) | 2021-08-25 | 甲苯 | <0.004 | <0.004 | 40 | mg/m3 | 是
|  |  | 大涂烟囱2# | 大气污染物综合排放标准(GB16297-1996) | 2021-08-30 | 二甲苯 | 0.013 | 0.013 | 70 | mg/m3 | 是
|  |  | 大涂烟囱2# | 大气污染物综合排放标准(GB16297-1996) | 2021-08-30 | 氮氧化物 | 6 | 6 | 240 | mg/m3 | 是
|  |  | 大涂烟囱2# | 大气污染物综合排放标准(GB16297-1996) | 2021-08-30 | 甲苯 | <0.004 | <0.004 | 40 | mg/m3 | 是
|  |  | 大涂烟囱2# | 大气污染物综合排放标准(GB16297-1996) | 2021-08-30 | 二氧化硫 | <3 | <3 | 550 | mg/m3 | 是
|  |  | 大涂烟囱2# | —— | 2021-08-30 | VOCs | 0.043 | 0.043 | —— | mg/m3 | 是
|  |  | 大涂烟囱2# | 大气污染物综合排放标准(GB16297-1996) | 2021-08-30 | 颗粒物 | 1.5 | 1.5 | 120 | mg/m3 | 是
|  |  | 加热闪干强冷排风 | 大气污染物综合排放标准(GB16297-1996) | 2021-08-25 | 甲苯 | <0.004 | <0.004 | 40 | mg/m3 | 是
|  |  | 加热闪干强冷排风 | —— | 2021-08-25 | VOCs | 0.023 | 0.023 | —— | mg/m3 | 是
|  |  | 加热闪干强冷排风 | 大气污染物综合排放标准(GB16297-1996) | 2021-08-25 | 二甲苯 | <0.009 | <0.009 | 70 | mg/m3 | 是
|  |  | 火焰活化排风排气筒 | 工业企业挥发性有机物排放控制标准[地标](DB12/524-2014) | 2021-11-15 | VOCs | 0.695 | 0.695 | 50 | mg/m3 | 是
|  |  | 交检间排放口1# | 大气污染物综合排放标准(GB16297-1996) | 2021-11-12 | 二甲苯 | <0.009 | <0.009 | 70 | mg/m3 | 是
|  |  | 交检间排放口1# | —— | 2021-11-12 | VOCs | 0.102 | 0.102 | —— | mg/m3 | 是
|  |  | 交检间排放口1# | 大气污染物综合排放标准(GB16297-1996) | 2021-11-12 | 颗粒物 | 1.4 | 1.4 | 120 | mg/m3 | 是
|  |  | 小涂水分烘干强冷排风 | —— | 2021-11-15 | VOCs | 0.484 | 0.484 | —— | mg/m3 | 是
|  |  | 面漆烘干强冷排风 | 大气污染物综合排放标准(GB16297-1996) | 2021-08-26 | 二甲苯 | <0.009 | <0.009 | 70 | mg/m3 | 是
|  |  | 面漆烘干强冷排风 | 大气污染物综合排放标准(GB16297-1996) | 2021-08-26 | 甲苯 | 0.007 | 0.007 | 40 | mg/m3 | 是
|  |  | 面漆烘干强冷排风 | —— | 2021-08-26 | VOCs | 0.053 | 0.053 | —— | mg/m3 | 是
|  |  | 面漆焚烧炉排气筒 | 大气污染物综合排放标准(GB16297-1996) | 2021-08-28 | 颗粒物 | 2.2 | 2.2 | 120 | mg/m3 | 是
|  |  | 面漆焚烧炉排气筒 | 大气污染物综合排放标准(GB16297-1996) | 2021-08-28 | 氮氧化物 | 75 | 75 | 240 | mg/m3 | 是
|  |  | 面漆焚烧炉排气筒 | —— | 2021-08-28 | VOCs | 1.56 | 1.56 | —— | mg/m3 | 是
|  |  | 面漆焚烧炉排气筒 | 大气污染物综合排放标准(GB16297-1996) | 2021-08-28 | 甲苯 | 0.302 | 0.302 | 40 | mg/m3 | 是
|  |  | 面漆焚烧炉排气筒 | 大气污染物综合排放标准(GB16297-1996) | 2021-08-28 | 二氧化硫 | <3 | <3 | 550 | mg/m3 | 是
|  |  | 面漆焚烧炉排气筒 | 大气污染物综合排放标准(GB16297-1996) | 2021-08-28 | 二甲苯 | 0.090 | 0.090 | 70 | mg/m3 | 是
|  |  | 交检间排放口2# | —— | 2021-11-12 | VOCs | 0.070 | 0.070 | —— | mg/m3 | 是
|  |  | 交检间排放口2# | 大气污染物综合排放标准(GB16297-1996) | 2021-11-12 | 二甲苯 | <0.009 | <0.009 | 70 | mg/m3 | 是
|  |  | 交检间排放口2# | 大气污染物综合排放标准(GB16297-1996) | 2021-11-12 | 颗粒物 | 1.8 | 1.8 | 120 | mg/m3 | 是
|  |  | 小涂打磨室排气筒 | 大气污染物综合排放标准(GB16297-1996) | 2021-11-15 | 颗粒物 | 1.5 | 1.5 | 120 | mg/m3 | 是
|  |  | 脱脂区排风排气筒 | —— | 2021-08-25 | VOCs | 0.050 | 0.050 | —— | mg/m3 | 是
|  |  | 脱脂区排风排气筒 | 大气污染物综合排放标准(GB16297-1996) | 2021-08-25 | 二甲苯 | <0.009 | <0.009 | 70 | mg/m3 | 是
|  |  | 脱脂区排风排气筒 | 大气污染物综合排放标准(GB16297-1996) | 2021-08-25 | 甲苯 | <0.004 | <0.004 | 40 | mg/m3 | 是
|  |  | 密封胶烘干强冷排风 | 大气污染物综合排放标准(GB16297-1996) | 2021-08-25 | 二甲苯 | 0.010 | 0.010 | 70 | mg/m3 | 是
|  |  | 密封胶烘干强冷排风 | —— | 2021-08-25 | VOCs | 0.169 | 0.169 | —— | mg/m3 | 是
|  |  | 密封胶烘干强冷排风 | 大气污染物综合排放标准(GB16297-1996) | 2021-08-25 | 甲苯 | 0.017 | 0.017 | 40 | mg/m3 | 是
|  |  | 注蜡线排气筒 | —— | 2021-08-27 | VOCs | 0.144 | 0.144 | —— | mg/m3 | 是
|  |  | 滑撬清洗间排风 | 大气污染物综合排放标准(GB16297-1996) | 2021-08-26 | 颗粒物 | 1.5 | 1.5 | 120 | mg/m3 | 是
|  |  | 电泳焚烧炉排气筒1# | 大气污染物综合排放标准(GB16297-1996) | 2021-08-28 | 二甲苯 | <0.009 | <0.009 | 70 | mg/m3 | 是
|  |  | 电泳焚烧炉排气筒1# | 大气污染物综合排放标准(GB16297-1996) | 2021-08-28 | 二氧化硫 | <3 | <3 | 550 | mg/m3 | 是
|  |  | 电泳焚烧炉排气筒1# | 大气污染物综合排放标准(GB16297-1996) | 2021-08-28 | 甲苯 | 0.178 | 0.178 | 40 | mg/m3 | 是
|  |  | 电泳焚烧炉排气筒1# | —— | 2021-08-28 | VOCs | 1.89 | 1.89 | —— | mg/m3 | 是
|  |  | 电泳焚烧炉排气筒1# | 大气污染物综合排放标准(GB16297-1996) | 2021-08-28 | 氮氧化物 | 75 | 75 | 240 | mg/m3 | 是
|  |  | 电泳焚烧炉排气筒1# | 大气污染物综合排放标准(GB16297-1996) | 2021-08-28 | 颗粒物 | 1.9 | 1.9 | 120 | mg/m3 | 是
7 | 花溪区 | 贵阳中电环保发电有限公司 | 1#炉排炉 | 《生活垃圾焚烧污染控制标准》（GB 18485-2014）表4标准 | 2021-12-04 | 二氧化硫 | 10 | 9 | 100 | mg/m3 | 是
[6 empty] | 氮氧化物 | 269 | 245 | 300 | mg/m3 | 是
[6 empty] | 颗粒物 | 1.2 | 1.1 | 30 | mg/m3 | 是
[6 empty] | 汞及其化合物 | 0.01 | 0.009 | 0.05 | mg/m3 | 是
[6 empty] | 镉、铊及其化合物 | 2.01e-05 | 1.82e-05 | 0.1 | mg/m3 | 是
[6 empty] | 锑、砷、铅、铬、钴、铜、锰、镍及其化合物 | 0.00797 | 0.00725 | 1 | mg/m3 | 是
[6 empty] | 氯化氢 | 13.7 | 12.5 | 60 | mg/m3 | 是
[6 empty] | 一氧化碳 | 14 | 12 | 100 | mg/m3 | 是
|  | 贵阳中电环保发电有限公司 | 2#炉排炉 | 《生活垃圾焚烧污染控制标准》（GB 18485-2014）表4标准 | 2021-12-03 | 二氧化硫 | 11 | 10 | 100 | mg/m3 | 是
[6 empty] | 氮氧化物 | 288.7 | 270 | 300 | mg/m3 | 是
[6 empty] | 颗粒物 | 1.9 | 1.8 | 30 | mg/m3 | 是
[6 empty] | 汞及其化合物 | 0.011 | 0.01 | 0.05 | mg/m3 | 是
[6 empty] | 镉、铊及其化合物 | 1.33e-05 | 1.25e-05 | 0.1 | mg/m3 | 是
[6 empty] | 锑、砷、铅、铬、钴、铜、锰、镍及其化合物 | 0.00481 | 0.00449 | 1 | mg/m3 | 是
[6 empty] | 氯化氢 | 16.1 | 14.7 | 60 | mg/m3 | 是
[6 empty] | 一氧化碳 | 12 | 11 | 100 | mg/m3 | 是
8 | 息烽县 | 息烽县城垃圾填埋场 | 息烽县城垃圾填埋场导排管 | 《生活垃圾填埋场污染控制标准》（GB16889-2008)9.2.2 | 2021-11-10 | 甲烷 | 4.63 | 4.63 | 5 | % | 是
|  |  | 息烽县城垃圾填埋场工作面 | 《生活垃圾填埋场污染控制标准》（GB16889-2008)9.2.1 |  | 甲烷 | 0.00538 | 0.00538 | 0.1 | % | 是
|  |  | 息烽县城垃圾填埋场西南场界 | 《恶臭污染物排放标准》（GB14554-1993）表1 |  | 恶臭 | <10 | <10 | 20 | 无量纲 | 是
9 | 乌当区 | 贵阳市京环环保有限公司（高雁垃圾填埋场） | 厂界废气（无组织） | 生活垃圾填埋场污染控制标准 | 2021-09-28 | 氨 | 0.04 | 0.04 | 1.5 | mg/L | 是
[6 empty] | 硫化氢 | 0.001 | 0.001 | 0.06 | mg/L | 是
[6 empty] | 总悬浮颗粒物 | 0.057 | 0.057 | —— | mg/L | 是
[6 empty] | 臭气浓度 | 18 | 18 | 20 | 无量纲 | 是
10 | 双龙经济区 | 贵阳南明老干妈风味食品有限公司 | 1号天然气锅炉废气 | 《锅炉大气污染物排放标准》（GB13271－2014） | 2021-10-13 | 氮氧化物 | 90-95 | 99 | 200 | mg/m3 | 是
[6 empty] | 颗粒物 | 7.09-10.1 | 9.36 | 20 | mg/m3 | 是
[6 empty] | 二氧化硫 | <3 | <3 | 50 | mg/m3 | 是
|  |  | 出口车间油烟燃烧排口 | 饮食业油烟排放标准》 （GB 18483-2001） |  | 油烟浓度 | 0.66-0.70 | 0.14 | 2 | mg/m3 | 是
|  |  | 清真车间排口 | 饮食业油烟排放标准》 （GB 18483-2001） | 2021-11-24 | 油烟浓度 | 0.93-1.06 | 0.15 | 2 | mg/m3 | 是
|  |  | 清真车间排口 | 饮食业油烟排放标准》 （GB 18483-2001） |  | 油烟浓度 | 0.56-0.59 | 0.13 | 2 | mg/m3 | 是
|  |  | 老厂车间 | 饮食业油烟排放标准》 （GB 18483-2001） |  | 油烟浓度 | 0.31-0.4 | 0.17 | 2 | mg/m3 | 是
|  |  | 老厂车间 | 饮食业油烟排放标准》 （GB 18483-2001） |  | 油烟浓度 | 0.49-0.56 | 0.19 | 2 | mg/m3 | 是
|  |  | 大车间 | 饮食业油烟排放标准》 （GB 18483-2001） |  | 油烟浓度 | 0.48 | 0.13 | 2 | mg/m3 | 是
|  |  | 大车间 | 饮食业油烟排放标准》 （GB 18483-2001） |  | 油烟浓度 | 0.63 | 0.15 | 2 | mg/m3 | 是
11 | 双龙经济区 | 贵州贵阳龙洞堡国际机场股份有限公司 | 锅炉 | 《锅炉大气污染物排放标准》（GB13271－2014）燃气锅炉标准 | 2021-11-24 | 二氧化硫 | ＜3 | ＜3 | 50 | mg/m³ | 是
[6 empty] | 氮氧化物 | 50-120 | 47-101 | 200 | mg/m³ | 是
[6 empty] | 颗粒物 | 3.92-6.74 | 4.26-4.75 | 20 | mg/m³ | 是
12 | 双龙经济区 | 贵阳南明春梅酿造有限公司 | 天然气锅炉 | 《锅炉大气污染物排放标准》（GB13271－2014）燃气锅炉标准 | 2021-09-26 | 二氧化硫 | ＜3 | ＜3 | 50 | mg/m³ | 是
[6 empty] | 氮氧化物 | 110-142 | 123-139 | 200 | mg/m³ | 是
[6 empty] | 颗粒物 | 9.34-10.2 | 8.78-9.37 | 20 | mg/m³ | 是
13 | 双龙经济区 | 贵阳市第一人民医院（龙洞堡院区） | 食堂油烟 | 《饮食业油烟排放标准》（GB18483－2001） | 2021-09-23 | 油烟浓度 | 0.52-0.94 | 0.64 | 2 | mg/m3 | 是
14 | 白云区 | 贵州宇宙钢丝绳有限公司监督性监测 | 锅炉废气排放口 | 《锅炉大气污染物排放标准》(GB-13271-2014）表2燃气锅炉 | 2021-06-29 | 颗粒物 | 4.2 | 5.8 | 20 | mg/m3 | 是
[6 empty] | 二氧化硫 | 30 | 41 | 50 | mg/m3 | 是
[6 empty] | 氮氧化物 | 29 | 40 | 200 | mg/m3 | 是
|  |  | 铅浴池废气排放口 | 《大气污染物综合排放标准》（GB16297-1996）表2 二级 |  | 颗粒物 | 33 | —— | 120 | mg/m3 | 是
[6 empty] | 铅及其化合物 | 0.001 | —— | 0.7 | mg/m3 | 是
|  |  | 锅炉废气排放口 | 《锅炉大气污染物排放标准》(GB-13271-2014）表2燃气锅炉 | 2021-11-30 | 颗粒物 | 9.7 | 11.9 | 20 | mg/m3 | 是
[6 empty] | 二氧化硫 | 36 | 44 | 50 | mg/m3 | 是
[6 empty] | 氮氧化物 | 77 | 94 | 200 | mg/m3 | 是
|  |  | 铅浴池废气排放口 | 《大气污染物综合排放标准》（GB16297-1996）表2 二级 |  | 颗粒物 | 41 | —— | 120 | mg/m3 | 是
[6 empty] | 铅及其化合物 | 0.1044 | —— | 0.7 | mg/m3 | 是
15 | 白云区 | 中车贵阳车辆有限公司监督性监测 | DA007总装车间整车喷涂线面漆烘干室排放口 | 《大气污染物综合排放标准》（GB16297-1996）表1 二级 | 2021-07-02 | VOCs | 2.86 | —— | —— | mg/m3 | 是
[6 empty] | 颗粒物 | 30 | —— | 150 | mg/m3 | 是
[6 empty] | 二氧化硫 | 3 | —— | 700 | mg/m3 | 是
[6 empty] | 氮氧化物 | 27 | —— | 420 | mg/m3 | 是
|  |  | DA038总装车间整车喷涂线面漆排放口 | 《大气污染物综合排放标准》（GB16297-1996）表1 二级 |  | VOCs | 7.11 | —— | —— | mg/m3 | 是
[6 empty] | 颗粒物 | 46 | —— | 150 | mg/m3 | 是
[6 empty] | 非甲烷总烃 | 13.5 | —— | 150 | mg/m3 | 是
|  |  | DA031总装车间整车喷涂线底漆室排放口 | 《大气污染物综合排放标准》（GB16297-1996）表1 二级 |  | VOCs | 2.37 | —— | —— | mg/m3 | 是
[6 empty] | 颗粒物 | 30 | —— | 150 | mg/m3 | 是
[6 empty] | 非甲烷总烃 | 6.89 | —— | 150 | mg/m3 | 是
|  |  | DA006总装车间整车喷涂线底漆烘干室排放口 | 《大气污染物综合排放标准》（GB16297-1996）表1 二级 |  | VOCs | 3.54 | —— | —— | mg/m3 | 是
[6 empty] | 颗粒物 | 29 | —— | 150 | mg/m3 | 是
[6 empty] | 二氧化硫 | 3 | —— | 700 | mg/m3 | 是
[6 empty] | 氮氧化物 | 24 | —— | 420 | mg/m3 | 是
|  |  | DA021车体车间抛丸室吹砂除尘器排放口 | 《大气污染物综合排放标准》（GB16297-1996）表1 二级 |  | 颗粒物 | 24 | —— | 150 | mg/m3 | 是
|  |  | DA022车体车间抛丸室分离除尘器排放口 | 《大气污染物综合排放标准》（GB16297-1996）表1 二级 |  | 颗粒物 | 25 | —— | 150 | mg/m3 | 是
|  |  | DA026转向架车间六抛头抛丸机除尘器排放口 | 《大气污染物综合排放标准》（GB16297-1996）表1 二级 |  | 颗粒物 | 23 | —— | 150 | mg/m3 | 是
|  |  | DA021车体车间抛丸室吹砂除尘器排放口 | 《大气污染物综合排放标准》（GB16297-1996）表1 二级 | 2021-11-23 | 颗粒物 | 20 | —— | 150 | mg/m3 | 是
|  |  | DA022车体车间抛丸室分离除尘器排放口 | 《大气污染物综合排放标准》（GB16297-1996）表1 二级 |  | 颗粒物 | 20 | —— | 150 | mg/m3 | 是
|  |  | DA026转向架车间六抛头抛丸机除尘器排放口 | 《大气污染物综合排放标准》（GB16297-1996）表1 二级 |  | 颗粒物 | 41 | —— | 150 | mg/m3 | 是
|  |  | DA038总装车间整车喷涂线面漆排放口 | 《大气污染物综合排放标准》（GB16297-1996）表1 二级 |  | VOCs | 5.33 | —— | —— | mg/m3 | 是
[6 empty] | 非甲烷总烃 | 3.61 | —— | 150 | mg/m3 | 是
[6 empty] | 颗粒物 | 20 | —— | 150 | mg/m3 | 是
|  |  | DA007总装车间整车喷涂线面漆烘干室排放口 | 《大气污染物综合排放标准》（GB16297-1996）表1 二级 |  | VOCs | 1.92 | —— | —— | mg/m3 | 是
[6 empty] | 颗粒物 | 34 | —— | 150 | mg/m3 | 是
[6 empty] | 二氧化硫 | 3 | —— | 700 | mg/m3 | 是
[6 empty] | 氮氧化物 | 3 | —— | 420 | mg/m3 | 是
|  |  | DA006总装车间整车喷涂线底漆烘干室排放口 | 《大气污染物综合排放标准》（GB16297-1996）表1 二级 |  | VOCs | 4.68 | —— | —— | mg/m3 | 是
[6 empty] | 颗粒物 | 39 | —— | 150 | mg/m3 | 是
[6 empty] | 二氧化硫 | 20 | —— | 700 | mg/m3 | 是
[6 empty] | 氮氧化物 | 3 | —— | 420 | mg/m3 | 是
|  |  | DA031总装车间整车喷涂线底漆室排放口 | 《大气污染物综合排放标准》（GB16297-1996）表1 二级 |  | VOCs | 3.72 | —— | —— | mg/m3 | 是
[6 empty] | 非甲烷总烃 | 3.17 | —— | 150 | mg/m3 | 是
[6 empty] | 颗粒物 | 34 | —— | 150 | mg/m3 | 是

## 废水
2021年12月贵州省贵阳市国控企业污染源废水监测数据发布表
序号 | 行政区 | 企业名称 | 监测点名称 | 执行标准名称 | 监测日期 | 监测项目名称 | 污染物浓度 | 标准限值 | 单位 | 是否达标 | 超标倍数 | 备注
1 | 高新区 | 中国航发贵州黎阳航空动力有限公司 | 污水处理设施出口 | 污水综合排放标准 | 2021-08-17 | PH值 | 7.32 | 6-9 | 无量纲 | 是
[6 empty] | 化学需氧量 | 61 | —— | mg/L | 是
[6 empty] | 氨氮 | 0.39 | —— | mg/L | 是
[6 empty] | 总磷 | 1.42 | —— | mg/L | 是
[5 empty] | 2021-07-22 | PH值 | 8.04 | 6-9 | 无量纲 | 是
[6 empty] | 铬 | 0.03L | 1 | mg/L | 是
[6 empty] | 镍 | 0.05L | 0.5 | mg/L | 是
[6 empty] | 镉 | 0.001L | 0.05 | mg/L | 是
[6 empty] | 锌 | 0.05L | —— | mg/L | 是
[6 empty] | 铜 | 0.001L | —— | mg/L | 是
[6 empty] | 六价铬 | 0.004L | 0.002 | mg/L | 是
[6 empty] | 氯化物 | 0.001L | —— | mg/L | 是
[6 empty] | PH值 | 6.36 | 6-9 | 无量纲 | 是
[6 empty] | 悬浮物 | 21 | 400 | mg/L | 是
[6 empty] | 化学需氧量 | 162 | 500 | mg/L | 是
[6 empty] | 氨氮 | 31.4 | —— | mg/L | 是
[6 empty] | 总磷 | 2.04 | —— | mg/L | 是
[6 empty] | 动植物油 | 0.44 | 100 | mg/L | 是
[6 empty] | PH值 | 6.54 | 6-9 | 无量纲 | 是
[6 empty] | 悬浮物 | 19 | 400 | mg/L | 是
[6 empty] | 化学需氧量 | 138 | 500 | mg/L | 是
[6 empty] | 氨氮 | 26.7 | —— | mg/L | 是
[6 empty] | 总磷 | 2.1 | —— | mg/L | 是
[6 empty] | 动植物油 | 2.89 | 100 | mg/L | 是
2 | 高新区 | 贵州汉方药业有限公司 | 污水处理设施出口 | 污水综合排放标准 | 2021-07-22 | PH值 | 7.12 | 6-9 | 无量纲 | 是
[6 empty] | 悬浮物 | 26 | 50 | mg/L | 是
[6 empty] | 五日生化需氧量 | 18.3 | 20 | mg/L | 是
[6 empty] | 化学需氧量 | 89 | 100 | mg/L | 是
[6 empty] | 动植物油 | 1.04 | 5 | mg/L | 是
[6 empty] | 氨氮 | 1.86 | 8 | mg/L | 是
[6 empty] | 总磷 | 0.31 | 0.5 | mg/L | 是
[6 empty] | 总氮 | 8.34 | 20 | mg/L | 是
3 | 高新区 | 贵州嘉耐特种铝酸盐有限公司 | 污水处理设施出口 | 污水综合排放标准 | 2021-04-12 | 化学需氧量 | 74 | 500 | mg/L | 是
[6 empty] | 氨氮 | 9.86 | —— | mg/L | 是
[6 empty] | 总磷 | 0.31 | —— | mg/L | 是
4 | 观山湖区 | 浙江吉利汽车有限公司贵阳分公司 | 厂废水总排口 | 污水综合排放标准(GB8978-1996) | 2021-08-25 | 磷酸盐（以P计） | 6.46 | —— | mg/L | 是
|  |  | 厂废水总排口 | 污水综合排放标准(GB8978-1996) | 2021-08-25 | 石油类 | 0.43 | 20 | mg/L | 是
|  |  | 厂废水总排口 | 污水综合排放标准(GB8978-1996) | 2021-08-25 | 阴离子表面活性剂（LAS） | 0.05 | 20 | mg/L | 是
|  |  | 厂废水总排口 | 污水综合排放标准(GB8978-1996) | 2021-08-25 | 悬浮物 | 9 | 400 | mg/L | 是
|  |  | 厂废水总排口 | 污水综合排放标准(GB8978-1996) | 2021-08-25 | 氨氮（NH3-N） | 7.98 | —— | mg/L | 是
|  |  | 厂废水总排口 | 污水综合排放标准(GB8978-1996) | 2021-08-25 | 化学需氧量 | 54 | 500 | mg/L | 是
|  |  | 厂废水总排口 | 污水综合排放标准(GB8978-1996) | 2021-08-25 | pH值 | 7.6 | 6-9 | mg/L | 是
|  |  | 厂废水总排口 | 污水综合排放标准(GB8978-1996) | 2021-08-25 | 五日生化需氧量 | 16.3 | 300 | mg/L | 是
|  |  | 厂废水总排口 | 污水综合排放标准(GB8978-1996) | 2021-08-25 | 总锌 | 0.293 | 5.0 | mg/L | 是
|  |  | 涂装车间 | 污水综合排放标准(GB8978-1996) | 2021-08-25 | 总铬 | <0.03 | 1.5 | mg/L | 是
|  |  | 涂装车间 | 污水综合排放标准(GB8978-1996) | 2021-08-25 | 六价铬 | <0.004 | 0.5 | mg/L | 是
|  |  | 涂装车间 | 污水综合排放标准(GB8978-1996) | 2021-08-25 | 总镍 | 0.29 | 1.0 | mg/L | 是
5 | 经开区 | 贵州航空电机有限公司 | 车间排放口 | 电镀污染物排放标准GB21900-2008 | 2021-11-02 | 水温 | 15.1 | —— | —— | ——
[6 empty] | PH | 7.1 | 6-9 | 无量纲 | 是
[6 empty] | 总铬 | <0.03 | 0.1 | mg/L | 是
[6 empty] | 总锌 | <0.05 | 1.5 | mg/L | 是
[6 empty] | 总镍 | <0.05 | 0.5 | mg/L | 是
[6 empty] | 总镉 | 0.0018 | 0.1 | mg/L | 是
[6 empty] | 总银 | <0.03 | 0.3 | mg/L | 是
[6 empty] | 总铜 | <0.05 | 0.5 | mg/L | 是
[6 empty] | 六价铬 | <0.004 | 0.2 | mg/L | 是
|  |  | 总排口 | 污水综合排放标准 GB 8978-1996 | 2021-11-02 | pH | 7.3 | 6-9 | 无量纲 | 是
[6 empty] | 水温 | 15.6 | —— | —— | 是
[6 empty] | 悬浮物 | 16 | 400 | mg/L | 是
[6 empty] | 总锌 | <0.05 | 5 | mg/L | 是
[6 empty] | 总铜 | <0.05 | 2 | mg/L | 是
[6 empty] | 总铁 | <0.03 | —— | —— | 是
[6 empty] | 石油类 | 0.28 | 20 | mg/L | 是
[6 empty] | 氰化物 | 0.006 | —— | —— | 是
[6 empty] | COD | 187 | 500 | mg/L | 是
[6 empty] | 氨氮 | 23.4 | —— | —— | 是
[6 empty] | 总氮 | 26.1 | —— | —— | 是
[6 empty] | 总磷 | 2.2 | —— | —— | 是
6 | 经开区 | 贵州枫阳液压有限责任公司 | 电镀废水排口 | 电镀污染物排放标准GB21900-2008 | 2021-11-02 | 水温 | 15.8 | —— | —— | 是
[6 empty] | 总镉 | <0.0001 | 0.1 | mg/L | 是
[6 empty] | 总铬 | <0.03 | 0.1 | mg/L | 是
[6 empty] | 总锌 | <0.05 | 1.5 | mg/L | 是
[6 empty] | 氰化物 | 0.009 | 0.3 | mg/L | 是
[6 empty] | 总银 | <0.03 | 0.3 | mg/L | 是
[6 empty] | 总镍 | <0.05 | 0.5 | mg/L | 是
[6 empty] | 总铜 | <0.05 | 0.5 | mg/L | 是
[6 empty] | 六价铬 | <0.004 | 0.02 | mg/L | 是
|  |  | 总排口 | 污水综合排放标准 GB 8978-1996 | 2021-11-02 | pH | 7.2 | 6-9 | 无量纲 | 是
[6 empty] | 水温 | 15.4 | —— | —— | 是
[6 empty] | COD | 134 | 500 | mg/L | 是
[6 empty] | 氨氮 | 31.2 | —— | mg/L | 是
[6 empty] | 氰化物 | <0.001 | —— | mg/L | 是
[6 empty] | 总铜 | <0.05 | 2 | mg/L | 是
[6 empty] | 总锌 | <0.05 | 5 | mg/L | 是
[6 empty] | 悬浮物 | 12 | 400 | mg/L | 是
[6 empty] | 石油类 | 0.25 | 20 | mg/L | 是
[6 empty] | 总铁 | <0.03 | —— | mg/L | 是
[6 empty] | 总磷 | 4.6 | —— | mg/L | 是
[6 empty] | 总氮 | 34.4 | —— | mg/L | 是
7 | 经开区 | 贵州航天电器股份有限公司 | 电镀废水排口 | 电镀污染物排放标准GB21900-2008 | 2021-11-17 | 水温 | 14.3 | —— | —— | 是
[6 empty] | PH | 7.1 | 6-9 | 无量纲 | 是
[6 empty] | 总镉 | 0.0008 | 0.05 | mg/L | 是
[6 empty] | 总银 | <0.03 | 0.3 | mg/L | 是
[6 empty] | 总铬 | <0.03 | 0.1 | mg/L | 是
[6 empty] | 氰化物 | 0.004 | 0.3 | mg/L | 是
[6 empty] | 总镍 | <0.05 | 0.5 | mg/L | 是
[6 empty] | 总铜 | <0.05 | 0.5 | mg/L | 是
[6 empty] | 六价铬 | <0.004 | 0.02 | mg/L | 是
|  |  | 总排口 | 污水综合排放标准 GB 8978-1996 | 2021-11-17 | pH | 7.3 | 6-9 | 无量纲 | 是
[6 empty] | 水温 | 14.7 | —— | —— | 是
[6 empty] | 氰化物 | 0.002 | —— | —— | 是
[6 empty] | 总铜 | <0.05 | 2 | mg/L | 是
[6 empty] | 总锌 | <0.05 | 5 | mg/L | 是
[6 empty] | 总铁 | <0.03 | —— | —— | 是
[6 empty] | COD | 16 | 500 | mg/L | 是
[6 empty] | 氨氮 | 1.22 | —— | mg/L | 是
[6 empty] | 悬浮物 | 7 | 400 | mg/L | 是
[6 empty] | 总氮 | 8.14 | —— | mg/L | 是
[6 empty] | 石油类 | 0.2 | 20 | mg/L | 是
[6 empty] | 总磷 | 1.3 | —— | mg/L | 是
8 | 经开区 | 贵州航天风华精密设备有限公司 | 电镀废水排口 | 电镀污染物排放标准GB21900-2008 | 2021-11-17 | 水温 | 14.2 | —— | —— | 是
[6 empty] | pH | 7.2 | 6-9 | 无量纲 | 是
[6 empty] | 总镉 | 0.0007 | 0.1 | mg/L | 是
[6 empty] | 总银 | <0.03 | 0.3 | mg/L | 是
[6 empty] | 总铬 | <0.03 | 0.1 | mg/L | 是
[6 empty] | 总锌 | <0.05 | 1.5 | mg/L | 是
[6 empty] | 氰化物 | 0.014 | 0.3 | mg/L | 是
[6 empty] | 总镍 | <0.05 | 0.5 | mg/L | 是
[6 empty] | 总铜 | <0.05 | 0.5 | mg/L | 是
[6 empty] | 六价铬 | <0.004 | 0.02 | mg/L | 是
|  |  | 总排口 | 污水综合排放标准 GB 8978-1996 | 2021-11-17 | pH | 7.4 | 6-9 | 无量纲 | 是
[6 empty] | 水温 | 14.4 | —— | —— | 是
[6 empty] | 氰化物 | 0.011 | —— | —— | 是
[6 empty] | 总铜 | <0.05 | 2 | mg/L | 是
[6 empty] | 总锌 | <0.05 | 5 | mg/L | 是
[6 empty] | 总铁 | <0.03 | —— | —— | 是
[6 empty] | COD | 12 | 500 | mg/L | 是
[6 empty] | 氨氮 | 0.654 | —— | mg/L | 是
[6 empty] | 悬浮物 | 6 | 400 | mg/L | 是
[6 empty] | 总氮 | 12.6 | —— | mg/L | 是
[6 empty] | 石油类 | 0.18 | 20 | mg/L | 是
[6 empty] | 总磷 | 0.07 | —— | mg/L | 是
9 | 经开区 | 贵州华烽电器有限公司 | 电镀废水排口 | 电镀污染物排放标准GB21900-2008 | 2021-11-01 | 水温 | 15.3 | —— | —— | 是
[6 empty] | PH | 7.1 | 6-9 | 无量纲 | 是
[6 empty] | 总镉 | 0.0018 | 0.05 | mg/L | 是
[6 empty] | 总银 | <0.03 | 0.3 | mg/L | 是
[6 empty] | 总铬 | <0.03 | 0.1 | mg/L | 是
[6 empty] | 总镍 | <0.05 | 0.5 | mg/L | 是
[6 empty] | 六价铬 | <0.004 | 0.02 | mg/L | 是
|  |  | 总排口 | 污水综合排放标准 GB 8978-1996 | 2021-11-01 | pH | 7.3 | 6-9 | 无量纲 | 是
[6 empty] | 水温 | 15.5 | —— | —— | 是
[6 empty] | 氰化物 | <0.001 | —— | —— | 是
[6 empty] | 总锌 | <0.05 | 5 | mg/L | 是
[6 empty] | 总铜 | <0.05 | 2 | mg/L | 是
[6 empty] | 总铁 | <0.03 | —— | —— | 是
[6 empty] | COD | 117 | 500 | mg/L | 是
[6 empty] | 氨氮 | 22 | —— | mg/L | 是
[6 empty] | 悬浮物 | 10 | 400 | mg/L | 是
[6 empty] | 总氮 | 29.2 | —— | mg/L | 是
[6 empty] | 石油类 | 0.3 | 20 | mg/L | 是
[6 empty] | 总磷 | 2.07 | —— | mg/L | 是
10 | 经开区 | 贵州华科电镀有限公司 | 电镀废水排口 | 电镀污染物排放标准GB21900-2008 | 2021-11-01 | 水温 | 15 | —— | —— | 是
[6 empty] | PH | 7 | 6-9 | 无量纲 | 是
[6 empty] | 总镉 | 0.0012 | 0.05 | mg/L | 是
[6 empty] | 总银 | <0.03 | 0.3 | mg/L | 是
[6 empty] | 总铬 | <0.03 | 0.1 | mg/L | 是
[6 empty] | 总锌 | <0.05 | 1.5 | mg/L | 是
[6 empty] | 氰化物 | 0.008 | 0.3 | mg/L | 是
[6 empty] | 总镍 | <0.05 | 0.5 | mg/L | 是
[6 empty] | 总铜 | <0.05 | 0.5 | mg/L | 是
[6 empty] | 六价铬 | <0.004 | 0.02 | mg/L | 是
|  |  | 总排口 | 电镀污染物排放标准GB21900-2008 | 2021-11-07 | 水温 | 15.2 | —— | —— | 是
[6 empty] | PH | 7.2 | 6-9 | 无量纲 | 是
[6 empty] | 总锌 | <0.05 | 1.5 | mg/L | 是
[6 empty] | COD | 40 | 80 | mg/L | 是
[6 empty] | 总铜 | <0.05 | 0.5 | mg/L | 是
[6 empty] | 总铁 | <0.03 | 3 | mg/L | 是
[6 empty] | 石油类 | 0.35 | 3 | mg/L | 是
[6 empty] | 氰化物 | 0.019 | 0.3 | mg/L | 是
[6 empty] | 总磷 | 1.33 | 1.5 | mg/L | 是
[6 empty] | 氨氮 | 1.62 | 15 | mg/L | 是
[6 empty] | 总氮 | 4.61 | 20 | mg/L | 是
[6 empty] | 悬浮物 | 12 | 70 | mg/L | 是
11 | 经开区 | 中国航发贵州红林航空动力控制科技有限公司 | 电镀废水排口 | 电镀污染物排放标准GB21900-2008 | 2021-11-07 | 水温 | 15.5 | —— | —— | 是
[6 empty] | PH | 7.1 | 6-9 | 无量纲 | 是
[6 empty] | 总镉 | 0.0016 | 0.05 | mg/L | 是
[6 empty] | 总银 | <0.03 | 0.3 | mg/L | 是
[6 empty] | 总铬 | <0.03 | 0.1 | mg/L | 是
[6 empty] | 总锌 | <0.05 | 1.5 | mg/L | 是
[6 empty] | 氰化物 | 0.002 | 0.3 | mg/L | 是
[6 empty] | 总镍 | <0.05 | 0.5 | mg/L | 是
[6 empty] | 总铜 | <0.05 | 0.5 | mg/L | 是
[6 empty] | 六价铬 | <0.004 | 0.02 | mg/L | 是
|  |  | 总排口 | 污水综合排放标准 GB 8978-1996 | 2021-11-02 | 水温 | 15.3 | —— | —— | 是
[6 empty] | PH | 7.3 | 6-9 | 无量纲 | 是
[6 empty] | 总锌 | <0.05 | 5 | mg/L | 是
[6 empty] | COD | 20 | 500 | mg/L | 是
[6 empty] | 总铜 | <0.05 | 2 | mg/L | 是
[6 empty] | 总铁 | 0.04 | —— | mg/L | 是
[6 empty] | 石油类 | 0.19 | 20 | mg/L | 是
[6 empty] | 氰化物 | 0.004 | —— | mg/L | 是
[6 empty] | 总磷 | 0.4 | —— | mg/L | 是
[6 empty] | 氨氮 | 1.56 | —— | mg/L | 是
[6 empty] | 总氮 | 2.95 | —— | mg/L | 是
[6 empty] | 悬浮物 | 6 | 400 | mg/L | 是
12 | 经开区 | 贵州航空电机有限公司 | 车间排放口 | 电镀污染物排放标准GB21900-2008 | 2021-11-02 | 水温 | 21.8 | —— | —— | ——
[6 empty] | PH | 7.3 | 6-9 | 无量纲 | 是
[6 empty] | 总铬 | <0.03 | 0.1 | mg/L | 是
[6 empty] | 总锌 | <0.05 | 1.5 | mg/L | 是
[6 empty] | 总镍 | <0.05 | 0.5 | mg/L | 是
[6 empty] | 总镉 | 0.0028 | 0.1 | mg/L | 是
[6 empty] | 总银 | <0.02 | 0.3 | mg/L | 是
[6 empty] | 总铜 | <0.05 | 0.5 | mg/L | 是
[6 empty] | 六价铬 | 0.02 | 0.2 | mg/L | 是
|  |  | 总排口 | 污水综合排放标准 GB 8978-1996 | 2021-11-02 | pH | 7.5 | 6-9 | 无量纲 | 是
[6 empty] | 水温 | 22.2 | —— | —— | 是
[6 empty] | 悬浮物 | 9 | 400 | mg/L | 是
[6 empty] | 总锌 | <0.05 | 5 | mg/L | 是
[6 empty] | 总铜 | <0.05 | 2 | mg/L | 是
[6 empty] | 总铁 | <0.03 | —— | —— | 是
[6 empty] | 石油类 | 0.37 | 20 | mg/L | 是
[6 empty] | 氰化物 | 0.005 | —— | —— | 是
[6 empty] | COD | 152 | 500 | mg/L | 是
[6 empty] | 氨氮 | 17.3 | —— | —— | 是
[6 empty] | 总氮 | 20.6 | —— | —— | 是
[6 empty] | 总磷 | 1.8 | —— | —— | 是
13 | 经开区 | 贵州枫阳液压有限责任公司 | 电镀废水排口 | 电镀污染物排放标准GB21900-2008 | 2021-11-02 | 水温 | 21.5 | —— | —— | 是
[6 empty] | 总镉 | <0.0001 | 0.1 | mg/L | 是
[6 empty] | 总铬 | <0.03 | 0.1 | mg/L | 是
[6 empty] | 总锌 | <0.05 | 1.5 | mg/L | 是
[6 empty] | 氰化物 | 0.004 | 0.3 | mg/L | 是
[6 empty] | 总银 | <0.02 | 0.3 | mg/L | 是
[6 empty] | 总镍 | <0.05 | 0.5 | mg/L | 是
[6 empty] | 总铜 | <0.05 | 0.5 | mg/L | 是
[6 empty] | 六价铬 | <0.004 | 0.02 | mg/L | 是
|  |  | 总排口 | 污水综合排放标准 GB 8978-1996 | 2021-09-07 | pH | 7.4 | 6-9 | 无量纲 | 是
[6 empty] | 水温 | 21.8 | —— | —— | 是
[6 empty] | COD | 85 | 500 | mg/L | 是
[6 empty] | 氨氮 | 17.1 | —— | mg/L | 是
[6 empty] | 氰化物 | 0.004 | —— | mg/L | 是
[6 empty] | 总铜 | <0.05 | 2 | mg/L | 是
[6 empty] | 总锌 | <0.05 | 5 | mg/L | 是
[6 empty] | 悬浮物 | 7 | 400 | mg/L | 是
[6 empty] | 石油类 | 0.3 | 20 | mg/L | 是
[6 empty] | 总铁 | <0.03 | —— | mg/L | 是
[6 empty] | 总磷 | 1.99 | —— | mg/L | 是
[6 empty] | 总氮 | 19.6 | —— | mg/L | 是
14 | 经开区 | 贵州航天电器股份有限公司 | 电镀废水排口 | 电镀污染物排放标准GB21900-2008 | 2021-09-07 | 水温 | 22.3 | —— | —— | 是
[6 empty] | PH | 7.3 | 6-9 | 无量纲 | 是
[6 empty] | 总镉 | <0.0001 | 0.05 | mg/L | 是
[6 empty] | 总银 | <0.02 | 0.3 | mg/L | 是
[6 empty] | 总铬 | <0.03 | 0.1 | mg/L | 是
[6 empty] | 氰化物 | 0.005 | 0.3 | mg/L | 是
[6 empty] | 总镍 | <0.05 | 0.5 | mg/L | 是
[6 empty] | 总铜 | <0.05 | 0.5 | mg/L | 是
[6 empty] | 六价铬 | <0.004 | 0.02 | mg/L | 是
|  |  | 总排口 | 污水综合排放标准 GB 8978-1996 | 2021-09-06 | pH | 7.4 | 6-9 | 无量纲 | 是
[6 empty] | 水温 | 22.6 | —— | —— | 是
[6 empty] | 氰化物 | 0.006 | —— | —— | 是
[6 empty] | 总铜 | <0.05 | 2 | mg/L | 是
[6 empty] | 总锌 | <0.05 | 5 | mg/L | 是
[6 empty] | 总铁 | <0.03 | —— | —— | 是
[6 empty] | COD | 45 | 500 | mg/L | 是
[6 empty] | 氨氮 | 2.5 | —— | mg/L | 是
[6 empty] | 悬浮物 | 8 | 400 | mg/L | 是
[6 empty] | 总氮 | 9.74 | —— | mg/L | 是
[6 empty] | 石油类 | 0.28 | 20 | mg/L | 是
[6 empty] | 总磷 | 1.77 | —— | mg/L | 是
15 | 经开区 | 贵州航天风华精密设备有限公司 | 电镀废水排口 | 电镀污染物排放标准GB21900-2008 | 2021-09-06 | 水温 | 21.8 | —— | —— | 是
[6 empty] | 总镉 | 0.0066 | 0.1 | mg/L | 是
[6 empty] | 总银 | <0.02 | 0.3 | mg/L | 是
[6 empty] | 总铬 | <0.03 | 0.1 | mg/L | 是
[6 empty] | 总锌 | <0.05 | 1.5 | mg/L | 是
[6 empty] | 氰化物 | 0.011 | 0.3 | mg/L | 是
[6 empty] | 总镍 | <0.05 | 0.5 | mg/L | 是
[6 empty] | 总铜 | <0.05 | 0.5 | mg/L | 是
[6 empty] | 六价铬 | 0.005 | 0.02 | mg/L | 是
|  |  | 总排口 | 污水综合排放标准 GB 8978-1996 | 2021-09-07 | pH | 7.3 | 6-9 | 无量纲 | 是
[6 empty] | 水温 | 22 | —— | —— | 是
[6 empty] | 氰化物 | 0.026 | —— | —— | 是
[6 empty] | 总铜 | <0.05 | 2 | mg/L | 是
[6 empty] | 总锌 | <0.05 | 5 | mg/L | 是
[6 empty] | 总铁 | <0.03 | —— | —— | 是
[6 empty] | COD | 40 | 500 | mg/L | 是
[6 empty] | 氨氮 | 1.1 | —— | mg/L | 是
[6 empty] | 悬浮物 | 7 | 400 | mg/L | 是
[6 empty] | 总氮 | 14.6 | —— | mg/L | 是
[6 empty] | 石油类 | 0.51 | 20 | mg/L | 是
[6 empty] | 总磷 | 0.12 | —— | mg/L | 是
16 | 经开区 | 贵州华烽电器有限公司 | 电镀废水排口 | 电镀污染物排放标准GB21900-2008 | 2021-09-07 | 水温 | 18.7 | —— | —— | 是
[6 empty] | PH | 7.3 | 6-9 | 无量纲 | 是
[6 empty] | 总镉 | 0.0022 | 0.05 | mg/L | 是
[6 empty] | 总银 | <0.02 | 0.3 | mg/L | 是
[6 empty] | 总铬 | <0.03 | 0.1 | mg/L | 是
[6 empty] | 总镍 | <0.05 | 0.5 | mg/L | 是
[6 empty] | 六价铬 | <0.004 | 0.02 | mg/L | 是
|  |  | 总排口 | 污水综合排放标准 GB 8978-1996 | 2021-09-07 | pH | 7.5 | 6-9 | 无量纲 | 是
[6 empty] | 水温 | 18.9 | —— | —— | 是
[6 empty] | 氰化物 | 0.007 | —— | —— | 是
[6 empty] | 总锌 | <0.05 | 5 | mg/L | 是
[6 empty] | 总铜 | <0.05 | 2 | mg/L | 是
[6 empty] | 总铁 | 0.06 | —— | —— | 是
[6 empty] | COD | 165 | 500 | mg/L | 是
[6 empty] | 氨氮 | 37.6 | —— | mg/L | 是
[6 empty] | 悬浮物 | 14 | 400 | mg/L | 是
[6 empty] | 总氮 | 42.1 | —— | mg/L | 是
[6 empty] | 石油类 | 0.21 | 20 | mg/L | 是
[6 empty] | 总磷 | 3.79 | —— | mg/L | 是
17 | 经开区 | 贵州华科电镀有限公司 | 电镀废水排口 | 电镀污染物排放标准GB21900-2008 | 2021-09-06 | 水温 | 20.1 | —— | —— | 是
[6 empty] | PH | 7.2 | 6-9 | 无量纲 | 是
[6 empty] | 总镉 | <0.0001 | 0.05 | mg/L | 是
[6 empty] | 总银 | <0.02 | 0.3 | mg/L | 是
[6 empty] | 总铬 | <0.03 | 0.1 | mg/L | 是
[6 empty] | 总锌 | <0.05 | 1.5 | mg/L | 是
[6 empty] | 氰化物 | <0.001 | 0.3 | mg/L | 是
[6 empty] | 总镍 | <0.05 | 0.5 | mg/L | 是
[6 empty] | 总铜 | <0.05 | 0.5 | mg/L | 是
[6 empty] | 六价铬 | <0.004 | 0.02 | mg/L | 是
|  |  | 总排口 | 电镀污染物排放标准GB21900-2008 | 2021-09-06 | 水温 | 20.3 | —— | —— | 是
[6 empty] | PH | 7.5 | 6-9 | 无量纲 | 是
[6 empty] | 总锌 | <0.05 | 1.5 | mg/L | 是
[6 empty] | COD | 19 | 80 | mg/L | 是
[6 empty] | 总铜 | <0.05 | 0.5 | mg/L | 是
[6 empty] | 总铁 | <0.03 | 3 | mg/L | 是
[6 empty] | 石油类 | 0.6 | 3 | mg/L | 是
[6 empty] | 氰化物 | <0.001 | 0.3 | mg/L | 是
[6 empty] | 总磷 | 0.07 | 1.5 | mg/L | 是
[6 empty] | 氨氮 | 0.528 | 15 | mg/L | 是
[6 empty] | 总氮 | 3.76 | 20 | mg/L | 是
[6 empty] | 悬浮物 | 7 | 70 | mg/L | 是
18 | 经开区 | 中国航发贵州红林航空动力控制科技有限公司 | 电镀废水排口 | 电镀污染物排放标准GB21900-2008 | 2021-09-06 | 水温 | 20.3 | —— | —— | 是
[6 empty] | PH | 7.5 | 6-9 | 无量纲 | 是
[6 empty] | 总镉 | 0.001 | 0.05 | mg/L | 是
[6 empty] | 总银 | <0.02 | 0.3 | mg/L | 是
[6 empty] | 总铬 | <0.03 | 0.1 | mg/L | 是
[6 empty] | 总锌 | <0.05 | 1.5 | mg/L | 是
[6 empty] | 氰化物 | 0.002 | 0.3 | mg/L | 是
[6 empty] | 总镍 | <0.05 | 0.5 | mg/L | 是
[6 empty] | 总铜 | <0.05 | 0.5 | mg/L | 是
[6 empty] | 六价铬 | <0.004 | 0.02 | mg/L | 是
|  |  | 总排口 | 污水综合排放标准 GB 8978-1996 | 2021-09-06 | 水温 | 20.8 | —— | —— | 是
[6 empty] | PH | 7.7 | 6-9 | 无量纲 | 是
[6 empty] | 总锌 | <0.05 | 5 | mg/L | 是
[6 empty] | COD | 25 | 500 | mg/L | 是
[6 empty] | 总铜 | <0.05 | 2 | mg/L | 是
[6 empty] | 总铁 | <0.03 | —— | mg/L | 是
[6 empty] | 石油类 | 0.88 | 20 | mg/L | 是
[6 empty] | 氰化物 | <0.001 | —— | mg/L | 是
[6 empty] | 总磷 | 0.52 | —— | mg/L | 是
[6 empty] | 氨氮 | 0.996 | —— | mg/L | 是
[6 empty] | 总氮 | 2.52 | —— | mg/L | 是
[6 empty] | 悬浮物 | 8 | 400 | mg/L | 是
19 | 乌当区 | 贵州筑信水务环境产业有限公司（新庄一期） | 废水排放口 | 城镇污水处理厂污染物排放标准 | 2021-11-30 | 动植物油 | 0.06L | 1 | mg/L | 是
[5 empty] | 2021-11-30 | 石油类 | 0.06L | 1 | mg/L | 是
20 | 乌当区 | 贵州筑信水务环境产业有限公司（新庄二期） | 废水排放口 | 城镇污水处理厂污染物排放标准 | 2021-11-30 | 动植物油 | 0.06L | 1 | mg/L | 是
[5 empty] | 2021-11-30 | 石油类 | 0.06L | 1 | mg/L | 是
21 | 乌当区 | 贵黔国际医院管理有限公司 | 废水排放口 | 《医疗机构水污染物排放标准》（GB18466－2005） | 2021-10-26 | pH | 7.41 | 6-9 | 无量纲 | 是
[6 empty] | 化学需氧量 | 116 | 250 | mg/L | 是
[6 empty] | 氨氮 | 32.9 | —— | mg/L | ——
[6 empty] | 总磷 | 2.69 | —— | mg/L | ——
[6 empty] | 粪大肠菌群 | 2200 | 5000 | MPN/L | 是
22 | 乌当区 | 乌当奶牛场片区污水处理工程项目（贵阳泉丰环保节能有限公司） | 废水排放口 | 《城镇污水处理厂污染物排放标准》（GB18918—2002） | 2021-11-01 | pH值 | 7.16 | 6-9 | 无量纲 | 是
[6 empty] | 化学需氧量 | 4L | 30 | mg/L | 是
[6 empty] | 五日生化需氧量 | 0.9 | 10 | mg/L | 是
[6 empty] | 悬浮物 | 5 | 10 | mg/L | 是
[6 empty] | 阴离子表面活性剂 | 0.05L | 0.5 | mg/L | 是
[6 empty] | 总氮 | 14.1 | 15 | mg/L | 是
[6 empty] | 氨氮 | 0.095 | 1.5 | mg/L | 是
[6 empty] | 总磷 | 0.48 | 0.5 | mg/L | 是
[6 empty] | 色度 | 2 | 30 | 倍 | 是
[6 empty] | 粪大肠菌群数 | <20 | 1000 | 个/L | 是
[6 empty] | 总汞 | 0.00004L | 0.001 | mg/L | 是
[6 empty] | 总镉 | 0.05L | 0.01 | mg/L | 是
[6 empty] | 总铬 | 0.03L | 0.1 | mg/L | 是
[6 empty] | 六价铬 | 0.004L | 0.05 | mg/L | 是
[6 empty] | 总砷 | 0.2L | 0.1 | mg/L | 是
[6 empty] | 总铅 | 0.1L | 0.1 | mg/L | 是
[6 empty] | 甲基汞 | 10L | 未检出 | mg/L | 是
[6 empty] | 乙基汞 | 20L | 未检出 | mg/L | 是
23 | 乌当区 | 贵阳市公共卫生救治中心 | 废水排放口 | 《医疗机构水污染物排放标准》（GB18466－2005） | 2021-11-30 | pH值 | 7.62 | 6-9 | 无量纲 | 是
[6 empty] | 化学需氧量 | 20 | 250 | mg/L | 是
[6 empty] | 五日生化需氧量 | 5.2 | 100 | mg/L | 是
[6 empty] | 悬浮物 | 6 | 60 | mg/L | 是
[6 empty] | 阴离子表面活性剂 | 0.08 | 10 | mg/L | 是
[6 empty] | 氨氮 | 0.472 | —— | mg/L | 是
[6 empty] | 总磷 | 0.68 | —— | mg/L | 是
[6 empty] | 粪大肠菌群数 | 790 | 5000 | 个/L | 是
[6 empty] | 六价铬 | 0.004L | 0.5 | mg/L | 是
[6 empty] | 动植物油 | 0.39 | 20 | mg/L | 是
[6 empty] | 石油类 | 2.99 | 20 | mg/L | 是
[6 empty] | 挥发酚 | 0.01L | 1 | mg/L | 是
[6 empty] | 总氰化物 | 0.012 | 0.5 | mg/L | 是
[6 empty] | 总氯（总余氯） | 0.03L | —— | mg/L | 是
24 | 双龙经济区 | 贵阳南明老干妈风味食品有限公司 | 1号污水处理站排口 | 《污水综合排放标准》（GB8978-1996)表4三级 | 2021-10-13 | 水温 | 17.8 | —— | ℃ | ——
[6 empty] | pH | 7.4 | 6—9 | 无量纲 | 是
[6 empty] | 化学需氧量 | 16 | 500 | mg/L | 是
[6 empty] | 氨氮 | 0.817 | —— | mg/L | 是
[6 empty] | 悬浮物 | 8 | 400 | mg/L | 是
[6 empty] | 五日生化需氧量 | 19 | 300 | mg/L | 是
[6 empty] | 动植物油 | 0.08 | 100 | mg/L | 是
[6 empty] | 总磷 | 0.65 | —— | mg/L | 是
[6 empty] | 流量 | —— | —— | —— | ——
|  |  | 2号污水处理站排口 |  |  | 水温 | 18.3 | —— | ℃ | ——
[6 empty] | pH | 7.5 | 6—9 | 无量纲 | 是
[6 empty] | 化学需氧量 | 14 | 500 | mg/L | 是
[6 empty] | 氨氮 | 0.744 | —— | mg/L | 是
[6 empty] | 悬浮物 | 21 | 400 | mg/L | 是
[6 empty] | 五日生化需氧量 | 3.2 | 300 | mg/L | 是
[6 empty] | 动植物油 | 0.16 | 100 | mg/L | 是
[6 empty] | 总磷 | 10.8 | —— | mg/L | 是
[6 empty] | 流量 | —— | —— | —— | ——
25 | 双龙经济区 | 贵阳南明春梅酿造有限公司 | 废水排放口 | 《污水综合排放标准》（GB8978-1996)表4三级 | 2021-09-26 | 水温 | 19.7 | —— | ℃ | ——
[6 empty] | pH | 7.6 | 6—9 | 无量纲 | 是
[6 empty] | 化学需氧量 | 195 | 500 | mg/L | 是
[6 empty] | 氨氮 | 0.401 | —— | mg/L | 是
[6 empty] | 悬浮物 | 6 | 400 | mg/L | 是
[6 empty] | 五日生化需氧量 | 45 | 300 | mg/L | 是
[6 empty] | 动植物油 | 0.15 | 100 | mg/L | 是
[6 empty] | 总磷 | 12 | —— | mg/L | 是
[6 empty] | 流量 | —— | —— | —— | ——
26 | 双龙经济区 | 贵阳市第一人民医院（龙洞堡院区） | 废水排放口 | 《医疗机构水污染物排放标准》（GB 18466-2005）表2预处理标准 | 2021-09-23 | 水温 | 20.1 | —— | ℃ | ——
[6 empty] | pH | 7.2 | 6—9 | 无量纲 | 是
[6 empty] | 化学需氧量 | 70 | 250 | mg/L | 是
[6 empty] | 粪大肠菌群 | 400 | 5000 | MPN/L | 是
[6 empty] | 悬浮物 | 18 | 60 | mg/L | 是
[6 empty] | 五日生化需氧量 | 17.4 | 100 | mg/L | 是
[6 empty] | 余氯 | 0.03 | —— | 无量纲 | ——
[6 empty] | 流量 | —— | —— | —— | ——
27 | 白云区 | 中车贵阳车辆有限公司 | 废水总排放口 | 污水综合排放标准 | 2021-7-2 | PH | 7.3 | 6-9 | 无量纲 | 是
[6 empty] | 化学需氧量 | 6 | 500 | mg/L | 是
[6 empty] | 氨氮 | 0.119 | 5 | mg/L | 是
[6 empty] | 总磷 | 0.28 | 0.5 | mg/L | 是
[6 empty] | 铬 | 0.03 | 0.1 | mg/L | 是
[6 empty] | 镉 | 0.001 | 0.01 | mg/L | 是
[6 empty] | 硫化物 | 0.005 | 2 | mg/L | 是
[6 empty] | 悬浮物 | 12 | 400 | mg/L | 是
[6 empty] | 铁 | 0.03 | —— | mg/L | 是
[6 empty] | 五日生化需氧量 | 1.4 | 300 | mg/L | 是
[6 empty] | 总氮 | 3.07 | —— | mg/L | 是
[6 empty] | 汞 | 4e-05 | 0.05 | mg/L | 是
[6 empty] | 铅 | 0.2 | 0.1 | mg/L | 是
[6 empty] | 砷 | 0.0003 | 0.1 | mg/L | 是
[6 empty] | 阴离子表面活性剂 | 0.05 | 20 | mg/L | 是
[6 empty] | 石油类 | 0.53 | 30 | mg/L | 是
|  |  | 废水总排放口 | 污水综合排放标准 | 2021-11-23 | PH | 7.3 | 6-9 | 无量纲 | 是
[6 empty] | 化学需氧量 | 66 | 500 | mg/L | 是
[6 empty] | 氨氮 | 13.1 | 5 | mg/L | 是
[6 empty] | 总磷 | 0.47 | 0.5 | mg/L | 是
[6 empty] | 铬 | 0.03 | 0.1 | mg/L | 是
[6 empty] | 镉 | 0.05 | 0.01 | mg/L | 是
[6 empty] | 硫化物 | 0.005 | 2 | mg/L | 是
[6 empty] | 悬浮物 | 11 | 400 | mg/L | 是
[6 empty] | 铁 | 0.04 | —— | mg/L | 是
[6 empty] | 五日生化需氧量 | 21.7 | 300 | mg/L | 是
[6 empty] | 总氮 | 15.8 | —— | mg/L | 是
[6 empty] | 汞 | 4e-05 | 0.05 | mg/L | 是
[6 empty] | 铅 | 0.2 | 0.1 | mg/L | 是
[6 empty] | 砷 | 0.0003 | 0.1 | mg/L | 是
[6 empty] | 阴离子表面活性剂 | 0.07 | 20 | mg/L | 是
[6 empty] | 石油类 | 0.26 | 30 | mg/L | 是

## 污水处理厂
2021年12月贵州省贵阳市污水处理厂监测数据
序号 | 行政区 | 污水处理厂名称 | 监测日期 | 执行标准名称 | 监测项目 | 出口浓度(mg/L) | 标准限值(mg/L) | 排放单位 | 是否达标 | 超标倍数 | 备注
1 | 双龙经济区 | 龙洞堡污水处理厂 | 2021-9-27 2021-12-24 | 《城镇污水处理厂污染物排放标准》（GB18918—2002）一级A标，COD、氨氮执行地表水Ⅳ类标准 | PH值 | 7.1 | 6-9 | 无量纲 | 是
[5 empty] | 生化需氧量 | 6.7 | 10 | mg/L | 是
[5 empty] | 总磷 | 0.34 | 0.5 | mg/L | 是
[5 empty] | 化学需氧量 | 24 | 30 | mg/L | 是
[5 empty] | 色度 | 2 | 30 | 倍 | 是
[5 empty] | 总汞 | ＜0.00004 | 0.001 | mg/L | 是
[5 empty] | 阴离子表面活性剂（LAS） | ＜0.05 | 0.5 | mg/L | 是
[5 empty] | 粪大肠菌群数 | 120 | 1000 | MPN/L | 是
[5 empty] | 氨氮 | 0.541 | 1.5 | mg/L | 是
[5 empty] | 总氮 | 9.69 | 15 | mg/L | 是
[5 empty] | 总镉 | ＜0.001 | 0.01 | mg/L | 是
[5 empty] | 总铬 | ＜0.03 | 0.1 | mg/L | 是
[5 empty] | 六价铬 | ＜0.004 | 0.05 | mg/L | 是
[5 empty] | 总砷 | ＜0.0003 | 0.1 | mg/L | 是
[5 empty] | 总铅 | ＜0.010 | 0.1 | mg/L | 是
[5 empty] | 悬浮物 | 8 | 10 | mg/L | 是
[5 empty] | 石油类 | 0.017 | 1 | mg/L | 是
[5 empty] | 动植物油类 | 0.17 | 1 | mg/L | 是
[5 empty] | 烷基汞 | ＜0.00001 | 不得检出 | mg/L | 是
[5 empty] | 流量 | 275 | / | l/S | 是
[5 empty] | 水温 | 18.6 | / | ℃ | 是
|  |  |  | 《城镇污水处理厂污染物排放标准》（GB18918—2002）表4二级标准 | 氨 | 0.13 | 1.5 | mg/m³ | 是
[5 empty] | 硫化氢 | 0.008 | 0.06 | mg/m³ | 是
[5 empty] | 恶臭浓度 | ＜10 | ＜10 | 无量纲 | 是
[5 empty] | 甲烷 | 体积浓度0.000393 | 1 | % | 是
[6 empty] | 质量浓度2.18-2.81 | / | mg/m³ | 是
2 | 白云区 | 白云区第二污水处理厂 | 2021-07-01 | 《城镇污水处理厂污染物排放标准》（GB18918-2002）表4 二级标准 | 氨 | 0.088 | 1.5 | mg/m3 | 是
[5 empty] | 硫化氢 | 0.0002 | 0.06 | mg/m3 | 是
[5 empty] | 臭气浓度 | 10 | 20 | mg/m3 | 是
[5 empty] | 甲烷 | 0.000314 | 1 | 考核 | 是
|  |  | 2021-11-22 | 《城镇污水处理厂污染物排放标准》（GB18918-2002）表4 二级标准 | 氨 | 0.298 | 1.5 | mg/m3 | 是
[5 empty] | 硫化氢 | 0.0002 | 0.06 | mg/m3 | 是
[5 empty] | 臭气浓度 | 10 | 20 | mg/m3 | 是
[5 empty] | 甲烷 | 0.2226 | 1 | mg/m3 | 是
3 | 白云区 | 白云区第二污水处理厂 | 2021-07-01 | 城镇污水处理厂污染物排放标准 | PH | 7.3 | 6-9 | 无量纲 | 是
[5 empty] | 化学需氧量 | 4 | 50 | mg/L | 是
[5 empty] | 氨氮 | 0.097 | 5 | mg/L | 是
[5 empty] | 总磷 | 0.1 | 0.5 | mg/L | 是
[5 empty] | 流量 | 395.479 | —— | m³/h | 是
[5 empty] | 铬 | 0.03 | 0.1 | mg/L | 是
[5 empty] | 动植物油 | 0.71 | 1 | mg/L | 是
[5 empty] | 镉 | 0.001 | 0.01 | mg/L | 是
[5 empty] | 水温 | 17.8 | —— | ℃ | 是
[5 empty] | 悬浮物 | 8 | 10 | mg/L | 是
[5 empty] | 六价铬 | 0.004 | 0.05 | mg/L | 是
[5 empty] | 五日生化需氧量 | 1.1 | 10 | mg/L | 是
[5 empty] | 总氮 | 5.15 | 15 | mg/L | 是
[5 empty] | 粪大肠菌群 | 140 | 1000 | 个/L | 是
[5 empty] | 阴离子表面活性剂 | 0.05 | 0.5 | mg/L | 是
[5 empty] | 色度 | 2 | 30 | 倍 | 是
[5 empty] | 石油类 | 0.38 | 1 | mg/L | 是
[5 empty] | 汞 | 4e-05 | 0.001 | mg/L | 是
[5 empty] | 铅 | 0.01 | 0.1 | mg/L | 是
[5 empty] | 砷 | 0.007 | 0.1 | mg/L | 是
[5 empty] | 甲基汞 | 10 | —— | ng/L | 是
[5 empty] | 乙基汞 | 20 | —— | ng/L | 是
4 | 白云区 | 白云区第二污水处理厂 | 2021-11-22 | 城镇污水处理厂污染物排放标准 | PH | 7.3 | 6-9 | 无量纲 | 是
[5 empty] | 化学需氧量 | 17 | 50 | mg/L | 是
[5 empty] | 氨氮 | 0.119 | 5 | mg/L | 是
[5 empty] | 总磷 | 0.28 | 0.5 | mg/L | 是
[5 empty] | 铬 | 0.03 | 0.1 | mg/L | 是
[5 empty] | 动植物油 | 0.71 | 1 | mg/L | 是
[5 empty] | 镉 | 0.001 | 0.01 | mg/L | 是
[5 empty] | 水温 | 16.4 | —— | ℃ | 是
[5 empty] | 悬浮物 | 7 | 10 | mg/L | 是
[5 empty] | 六价铬 | 0.004 | 0.05 | mg/L | 是
[5 empty] | 五日生化需氧量 | 4.7 | 10 | mg/L | 是
[5 empty] | 总氮 | 8.33 | 15 | mg/L | 是
[5 empty] | 粪大肠菌群 | 810 | 1000 | 个/L | 是
[5 empty] | 阴离子表面活性剂 | 0.05 | 0.5 | mg/L | 是
[5 empty] | 色度 | 2 | 30 | 倍 | 是
[5 empty] | 石油类 | 0.38 | 1 | mg/L | 是
[5 empty] | 汞 | 4e-05 | 0.001 | mg/L | 是
[5 empty] | 铅 | 0.01 | 0.1 | mg/L | 是
[5 empty] | 砷 | 0.0003 | 0.1 | mg/L | 是
[5 empty] | 甲基汞 | 10 | —— | ng/L | 是
[5 empty] | 乙基汞 | 20 | —— | ng/L | 是