## 废气
2022年2月贵州省贵阳市重点排污单位废气监测数据发布表
序号 | 行政区 | 企业名称 | 监测点名称 | 执行标准名称 | 监测日期 | 监测项目名称 | 实测浓度(mg/m3) | 折算浓度(mg/m3) | 标准限值(mg/m3) | 排放单位 | 是否达标 | 超标倍数 | 备注
1 | 高新区 | 中国航发贵州黎阳航空动力有限公司 | 1号锅炉（DA086） | 《锅炉大气污染物排放标准》（GB13271-2014) | 2022.2.25 | 二氧化硫 | ＜3 | ＜4 | 50 | mg/m3 | 是 | /
[6 empty] | 氮氧化物 | 90 | 119 | 200 | mg/m3 | 是 | /
|  |  | 表面处理中心（DA063） | 《大气污染物综合排放标准》 《电镀污染物排放标准》 |  | 颗粒物 | 23 | 23 | 120 | mg/m3 | 是 | /
[6 empty] | 铬酸雾 | ＜0.005 | ＜0.005 | 0.05 | mg/m3 | 是 | /
|  |  | 喷漆车间（DA082） | 《大气污染物综合排放标准》（GB16297-1996） |  | 非甲烷总烃 | 0.87 | 0.87 | 120 | mg/m3 | 是 | /
[6 empty] | 二甲苯 | ＜0.004 | ＜0.004 | 70 | mg/m3 | 是 | /
|  |  | 吹砂、抛光车间 （DA064） | 《大气污染物综合排放标准》（GB16297-1996） |  | 颗粒物 | 53 | 53 | 120 | mg/m3 | 是 | /

## 废水
2022年2月贵州省贵阳市国控企业污染源废水监测数据发布表
序号 | 行政区 | 企业名称 | 监测点名称 | 执行标准名称 | 监测日期 | 监测项目名称 | 污染物浓度 | 标准限值 | 单位 | 是否达标 | 超标倍数 | 备注
1 | 白云区 | 中国航空工业标准件制造有限责任公司 | 电镀车间排口 | 《电镀污染物排放标准(GB 21900-2008)》 （表2） | 2022.2.18 | pH | 7.94 | 6-9 | 无量纲 | 是 | /
[6 empty] | 总银 | <0.02 | 0.3 | mg/L | 是 | /
[6 empty] | 镍 | <0.02 | 0.5 | mg/L | 是 | /
[6 empty] | 总铬 | 0.07 | 1 | mg/L | 是 | /
[6 empty] | 六价铬 | <0.004 | 0.2 | mg/L | 是 | /
|  |  | 工业污水排放口 | 《电镀污染物排放标准(GB 21900-2008)》 （表2） |  | pH | 8.33 | 6-9 | 无量纲 | 是 | /
[6 empty] | 总铜 | 0.014 | 0.5 | mg/L | 是 | /
[6 empty] | 总锌 | 0.007 | 1.5 | mg/L | 是 | /
[6 empty] | 化学需氧量 | 5.8 | 80 | mg/L | 是 | /
[6 empty] | 氨氮 | 0.734 | 15 | mg/L | 是 | /
[6 empty] | 氰化物 | <0.001 | 0.3 | mg/L | 是 | /
[6 empty] | 镍 | 0.02 | 0.5 | mg/L | 是 | /
[6 empty] | 总铬 | 0.06 | 1 | mg/L | 是 | /
[6 empty] | 总镉 | 0.014 | 0.05 | mg/L | 是 | /
[6 empty] | 六价铬 | <0.004 | 0.2 | mg/L | 是 | /
2 |  | 贵州铝厂有限责任公司 | 废水总排口 | 《地表水环境质量标准》（GB 3838-2002） 表 1Ⅳ类标准 |  | pH | 6.82 | 6-9 | 无量纲 | 是 | /
[6 empty] | COD | 6 | 30 | mg/L | 是 | /
[6 empty] | 氨氮 | 1.05 | 1.5 | mg/L | 是 | /
[6 empty] | TP | 0.21 | 0.3 | mg/L | 是 | /
[6 empty] | BOD5 | 1.4 | 6 | mg/L | 是 | /
[6 empty] | 悬浮物 | <4 | / | mg/L | 是 | /
[6 empty] | 色度 | 2 | / | mg/L | 是 | /
[6 empty] | 总铜 | 0.103 | 1 | mg/L | 是 | /
[6 empty] | 总锌 | <0.004 | 2 | mg/L | 是 | /
[6 empty] | 总锰 | 0.027 | / | mg/L | 是 | /
[6 empty] | 氟化物 | 1.34 | 1.5 | mg/L | 是 | /
[6 empty] | 硫化物 | <0.005 | 0.5 | mg/L | 是 | /
3 | 经开区 | 贵州华烽电器有限公司 | 车间排口 | 《电镀污染物排放标准》(GB21900-2008) | 2022.2.21 | pH | 7.1 | 6-9 | 无量纲 | 是 | /
[6 empty] | 总铬 | 0.03L | 1 | mg/L | 是 | /
[6 empty] | 铝 | 0.365 | 3 | mg/L | 是 | /
[6 empty] | 总锌 | 0.05L | 1.5 | mg/L | 是 | /
[6 empty] | 总铜 | 0.05L | 0.5 | mg/L | 是 | /
[6 empty] | 镉 | 0.002 | 0.05 | mg/L | 是 | /
[6 empty] | 镍 | 0.05L | 0.5 | mg/L | 是 | /
[6 empty] | 氰化物 | 0.002 | 0.3 | mg/L | 是 | /
[6 empty] | 六价铬 | 0.004L | 0.2 | mg/L | 是 | /
[6 empty] | 银 | 0.03L | 0.3 | mg/L | 是 | /
|  |  | 总排口 | 污水综合排放标准（GB 8978-1996 ） | 2022.2.21 | pH | 7.3 | 6-9 | 无量纲 | 是 | /
[6 empty] | 锌 | 0.05L | 5 | mg/L | 是 | /
[6 empty] | 铜 | 0.05L | 1 | mg/L | 是 | /
[6 empty] | 铁 | 0.4 | / | mg/L | 是 | /
[6 empty] | 总氰化物 | 0.006 | 1 | mg/L | 是 | /
[6 empty] | 氟化物 | 0.25 | 30 | mg/L | 是 | /
[6 empty] | 总磷 | 4.93 | / | mg/L | 是 | /
[6 empty] | 化学需氧量 | 280 | 500 | mg/L | 是 | /
[6 empty] | 氨氮 | 61.4 | / | mg/L | 是 | /
[6 empty] | 悬浮物 | 9 | 400 | mg/L | 是 | /
[6 empty] | 石油类 | 1.44 | 30 | mg/L | 是 | /
4 | 经开区 | 中国航发贵州红林航空动力控制科技有限公司 | 车间排口 | 《电镀污染物排放标准》(GB21900-2008) | 2022.2.21 | pH | 7.2 | 6-9 | 无量纲 | 是 | /
[6 empty] | 铝 | 0.02 | 3 | mg/L | 是 | /
[6 empty] | 氨氮 | 4.39 | 15 | mg/L | 是 | /
[6 empty] | 总铬 | 0.03L | 1 | mg/L | 是 | /
[6 empty] | 总锌 | 0.05L | 1.5 | mg/L | 是 | /
[6 empty] | 总铜 | 0.05L | 0.5 | mg/L | 是 | /
[6 empty] | 镉 | 0.0007 | 0.05 | mg/L | 是 | /
[6 empty] | 镍 | 0.05L | 0.5 | mg/L | 是 | /
[6 empty] | 氰化物 | 0.003 | 0.3 | mg/L | 是 | /
[6 empty] | 六价铬 | 0.018 | 0.2 | mg/L | 是 | /
|  |  | 总排口 | 污水综合排放标准（GB 8978-1996 ） | 2022.2.21 | pH | 7.3 | 6-9 | 无量纲 | 是 | /
[6 empty] | 锌 | 0.05L | 5 | mg/L | 是 | /
[6 empty] | 铜 | 0.05L | 1 | mg/L | 是 | /
[6 empty] | 铁 | 0.2 | / | mg/L | 是 | /
[6 empty] | 总氰化物 | 0.002 | 1 | mg/L | 是 | /
[6 empty] | 氟化物 | 0.18 | 30 | mg/L | 是 | /
[6 empty] | 阴离子活性表面剂 | 0.248 | 20 | mg/L | 是 | /
[6 empty] | 化学需氧量 | 22 | 500 | mg/L | 是 | /
[6 empty] | 氨氮 | 7.88 | / | mg/L | 是 | /
[6 empty] | 悬浮物 | 7 | 400 | mg/L | 是 | /
[6 empty] | 石油类 | 2.44 | 30 | mg/L | 是 | /
[6 empty] | 五日生化需氧量 | 4.6 | 300 | mg/L | 是 | /
5 | 经开区 | 贵州枫阳液压有限责任公司 | 车间排口 | 《电镀污染物排放标准》(GB21900-2008) | 2022.2.21 | pH | 7.2 | 6-9 | 无量纲 | 是 | /
[6 empty] | 氨氮 | 0.51 | 15 | mg/L | 是 | /
[6 empty] | 总铬 | 0.03L | 1 | mg/L | 是 | /
[6 empty] | 氟化物 | 0.2 | 10 | mg/L | 是 | /
[6 empty] | 总锌 | 0.05L | 1.5 | mg/L | 是 | /
[6 empty] | 总铜 | 0.05L | 0.5 | mg/L | 是 | /
[6 empty] | 铝 | 0.175 | 3 | mg/L | 是 | /
[6 empty] | 镉 | 0.0001L | 0.05 | mg/L | 是 | /
[6 empty] | 镍 | 0.05L | 0.5 | mg/L | 是 | /
[6 empty] | 六价铬 | 0.004L | 0.2 | mg/L | 是 | /
[6 empty] | 石油类 | 1.41 | 3 | mg/L | 是 | /
|  |  | 总排口 | 污水综合排放标准（GB 8978-1996 ） | 2022.2.21 | pH | 7.4 | 6-9 | 无量纲 | 是 | /
[6 empty] | 磷酸盐 | 3.61 | / | mg/L | 是 | /
[6 empty] | 阴离子活性表面剂 | 0.168 | 20 | mg/L | 是 | /
[6 empty] | 化学需氧量 | 136 | 500 | mg/L | 是 | /
[6 empty] | 悬浮物 | 8 | 400 | mg/L | 是 | /
[6 empty] | 五日生化需氧量 | 28.3 | 300 | mg/L | 是 | /
6 | 经开区 | 贵州航天风华精密设备有限公司 | 车间排口 | 《电镀污染物排放标准》(GB21900-2008) | 2022.2.22 | pH | 7.2 | 6~9 | 无量纲 | 是 | /
[6 empty] | 总铬 | 0.03L | 1 | mg/L | 是 | /
[6 empty] | 铝 | 0.018 | 3 | mg/L | 是 | /
[6 empty] | 总铜 | 0.05L | 0.5 | mg/L | 是 | /
[6 empty] | 镉 | 0.0001L | 0.05 | mg/L | 是 | /
[6 empty] | 银 | 0.03L | 0.3 | mg/L | 是 | /
[6 empty] | 镍 | 0.05L | 0.5 | mg/L | 是 | /
[6 empty] | 氰化物 | 0.002 | 0.3 | mg/L | 是 | /
[6 empty] | 六价铬 | 0.004L | 0.2 | mg/L | 是 | /
|  |  | 总排口 | 污水综合排放标准（GB 8978-1996 ） | 2022.2.22 | pH | 7.4 | 6-9 | 无量纲 | 是 | /
[6 empty] | 锌 | 0.05L | 5 | mg/L | 是 | /
[6 empty] | 铜 | 0.05L | 1 | mg/L | 是 | /
[6 empty] | 总氮 | 12.3 | / | mg/L | 是 | /
[6 empty] | 总磷 | 0.05 | / | mg/L | 是 | /
[6 empty] | 铁 | 0.07 | / | mg/L | 是 | /
[6 empty] | 总氰化物 | 0.003 | 1 | mg/L | 是 | /
[6 empty] | 化学需氧量 | 22 | 500 | mg/L | 是 | /
[6 empty] | 氨氮 | 1.83 | / | mg/L | 是 | /
[6 empty] | 悬浮物 | 6 | 400 | mg/L | 是 | /
[6 empty] | 石油类 | 1.53 | 30 | mg/L | 是 | /
7 | 经开区 | 贵阳航空电机有限公司 | 总排口 | 污水综合排放标准（GB 8978-1996 ） | 2022.2.22 | pH | 7.5 | 6-9 | 无量纲 | 是 | /
[6 empty] | 锌 | 0.05L | 5 | mg/L | 是 | /
[6 empty] | 铜 | 0.05L | 1 | mg/L | 是 | /
[6 empty] | 铁 | 0.21 | / | mg/L | 是 | /
[6 empty] | 总磷 | 2.1 | / | mg/L | 是 | /
[6 empty] | 总氮 | 23.6 | / | mg/L | 是 | /
[6 empty] | 总氰化物 | 0.005 | 1 | mg/L | 是 | /
[6 empty] | 氟化物 | 0.22 | 30 | mg/L | 是 | /
[6 empty] | 阴离子活性表面剂 | 0.057 | 20 | mg/L | 是 | /
[6 empty] | 化学需氧量 | 201 | 500 | mg/L | 是 | /
[6 empty] | 氨氮 | 18.1 | / | mg/L | 是 | /
[6 empty] | 悬浮物 | 8 | 400 | mg/L | 是 | /
[6 empty] | 石油类 | 0.93 | 30 | mg/L | 是 | /
[6 empty] | 五日生化需氧量 | 43 | 300 | mg/L | 是 | /
8 | 高新区 | 中国航发贵州黎阳航空动力有限公司 | 中区废水总排口 | 《污水综合排放标准》（GB8978-1996） | 2022.2.25 | pH | 7.6 | 6--9 | 无量纲 | 是 | /
[6 empty] | COD | 86 | 500 | mg/L | 是 | /
[6 empty] | 氨氮 | 17.4 | / | mg/L | 是 | /
[6 empty] | 总磷 | 2.36 | / | mg/L | 是 | /
[6 empty] | 悬浮物 | 53 | 400 | mg/L | 是 | /
[6 empty] | 动植物油 | 0.95 | 100 | mg/L | 是 | /
|  |  | 西区废水总排口 | 《污水综合排放标准》（GB8978-1996） | 2022.2.25 | pH | 7.3 | 6--9 | 无量纲 | 是 | /
[6 empty] | COD | 119 | 500 | mg/L | 是 | /
[6 empty] | 氨氮 | 11.4 | / | mg/L | 是 | /
[6 empty] | 总磷 | 2.87 | / | mg/L | 是 | /
[6 empty] | 悬浮物 | 49 | 400 | mg/L | 是 | /
[6 empty] | 动植物油 | 2.76 | 100 | mg/L | 是 | /
|  |  | 荧光废水排口 | 《电镀污染物排放标准》（GB21900-2008） | 2022.2.25 | pH | 7.7 | / | 无量纲 | 是 | /
[6 empty] | COD | 219 | / | mg/L | 是 | /
[6 empty] | 氨氮 | 1.42 | / | mg/L | 是 | /
[6 empty] | 总磷 | 3.12 | / | mg/L | 是 | /
|  |  | 电镀车间废水排口 | 《电镀污染物排放标准》（GB21900-2008） | 2022.2.25 | pH | 7.4 | 6--9 | 无量纲 | 是 | /
[6 empty] | 氰化物 | 0.001L | / | mg/L | 是 | /
[6 empty] | 铬 | 0.03L | 1 | mg/L | 是 | /
[6 empty] | 六价铬 | 0.004L | 0.2 | mg/L | 是 | /
[6 empty] | 镉 | 0.001L | 0.05 | mg/L | 是 | /
[6 empty] | 镍 | 0.05L | 0.5 | mg/L | 是 | /
[6 empty] | 铜 | 0.001L | / | mg/L | 是 | /
[6 empty] | 锌 | 0.05L | / | mg/L | 是 | /
9 | 息烽县 | 息烽县城生活垃圾卫生填埋场 | 污水处理设施出口 | 生活垃圾填埋场污染控制标准. 现有和新建生活垃圾填埋场自2008年7月1日起执行的水污染物排放浓度限 | 2022.2.24 | 生化需氧量 | 1.2 | 30 | mg/L | 是 | /
/
[6 empty] | 化学需氧量 | 6.8 | 100 | mg/L | 是 | /
[6 empty] | 悬浮物 | 4 | 30 | mg/L | 是 | /
[6 empty] | 粪大肠菌群数 | <20 | 1000 | mg/L | 是 | /
[6 empty] | 氨氮 | 4.278 | 25 | mg/L | 是 | /
[6 empty] | 总氮 | 5.85 | 40 | mg/L | 是 | /
[6 empty] | 色度 | 2 | 40 | 倍 | 是 | /
[6 empty] | 总磷 | 0.01 | 3 | mg/L | 是 | /
[6 empty] | 汞 | <0.00004 | 0.001 | mg/L | 是 | /
[6 empty] | 镉 | <0.005 | 0.01 | mg/L | 是 | /
[6 empty] | 总铬 | <0.03 | 0.1 | mg/L | 是 | /
[6 empty] | 六价铬 | <0.004 | 0.05 | mg/L | 是 | /
[6 empty] | 砷 | <0.01 | 0.1 | mg/L | 是 | /
[6 empty] | 铅 | <0.07 | 0.1 | mg/L | 是 | /
[6 empty] | 水温 | 4.9 | / | ℃ | / | /
|  |  |  | 污水综合排放标准 |  | pH值 | 7.96 | 6-9 | 无量纲 | 是 | /
10 | 乌当区 | 中国振华集团云科电子有限公司 | 废水排放口 | 污水综合排放标准 | 2022.2.25 | pH值 | 7.98 | 6-9 | 无量纲 | 是 | /
[6 empty] | 悬浮物 | 17 | 150 | mg/L | 是 | /
[6 empty] | 化学需氧量 | 46 | 150 | mg/L | 是 | /
[6 empty] | 五日生化需氧量 | 12 | 30 | mg/L | 是 | /
[6 empty] | 石油类 | 0.3 | 10 | mg/L | 是 | /
[6 empty] | 氨氮 | 0.732 | 25 | mg/L | 是 | /
[6 empty] | 总磷 | 0.1 | / | mg/L | 是 | /
[6 empty] | 总氮 | 6.1 | / | mg/L | 是 | /
[6 empty] | 总铬 | 0.011 | 1.5 | mg/L | 是 | /
[6 empty] | 总镉 | <0.05 | 0.1 | mg/L | 是 | /
[6 empty] | 总铅 | <0.2 | 1 | mg/L | 是 | /
[6 empty] | 总铜 | <0.05 | 1 | mg/L | 是 | /
[6 empty] | 总锌 | 0.02 | 5 | mg/L | 是 | /
[6 empty] | 六价铬 | 0.009 | 0.5 | mg/L | 是 | /
[6 empty] | 总氰化物 | <0.004 | 0.5 | mg/L | 是 | /
11 | 乌当区 | 中航力源液压股份有限公司 | 废水排放口 | 污水综合排放标准 | 2022.2.25 | pH值 | 7.05 | 6-9 | 无量纲 | 是 | /
[6 empty] | 总铜 | <0.05 | 2 | mg/L | 是 | /
[6 empty] | 总锌 | 0.06 | 5 | mg/L | 是 | /
[6 empty] | 总镉 | <0.05 | 0.1 | mg/L | 是 | /
[6 empty] | 总铅 | <0.2 | 1 | mg/L | 是 | /
12 | 乌当区 | 中国振华电子集团宇光电工有限公司） | 废水排放口 | 污水综合排放标准 | 2022.3.1 | pH值 | 8.11 | 6-9 | 无量纲 | 是 | /
[6 empty] | 化学需氧量 | 97 | 150 | mg/L | 是 | /
[6 empty] | 石油类 | 1.72 | 10 | mg/L | 是 | /
[6 empty] | 总氰化物 | <0.004 | 0.5 | mg/L | 是 | /
[6 empty] | 总铜 | 0.09 | 1 | mg/L | 是 | /
[6 empty] | 总锌 | 0.06 | 5 | mg/L | 是 | /
[6 empty] | 总镉 | <0.05 | 0.1 | mg/L | 是 | /
[6 empty] | 总铬 | 0.016 | 1.5 | mg/L | 是 | /
[6 empty] | 六价铬 | 0.01 | 0.5 | mg/L | 是 | /
[6 empty] | 总铅 | <0.2 | 1 | mg/L | 是 | /
[6 empty] | 总镍 | 0.12 | 1 | mg/L | 是 | /
[6 empty] | 总汞 | <0.00004 | 0.05 | mg/L | 是 | /

## 污水处理厂
2022年2月贵州省贵阳市污水处理厂监测数据
序号 | 行政区 | 污水处理厂名称 | 监测日期 | 执行标准名称 | 监测项目 | 出口浓度(mg/L) | 标准限值(mg/L) | 排放单位 | 是否达标 | 超标倍数 | 备注
—— | —— | —— | —— | —— | —— | —— | —— | —— | —— | —— | ——