## 废气
2022年3月贵州省贵阳市重点排污单位废气监测数据发布表
序号 | 行政区 | 企业名称 | 监测点名称 | 执行标准名称 | 监测日期 | 监测项目名称 | 实测浓度(mg/m3) | 折算浓度(mg/m3) | 标准限值(mg/m3) | 排放单位 | 是否达标 | 超标倍数 | 备注
1 | 乌当区 | 贵阳市京环环保有限公司（高雁垃圾填埋场） | 厂界上风向 参照点 1# （G1） | 恶臭污染物排放标准（GB14554-93）表1二级新扩改建 | 2022.3.23 | 硫化氢 | 0.003 | / | 0.06 | mg/m3 | 是 | / | /
[6 empty] | 臭气浓度 | 14 | / | 20 | 无量纲 | 是 | / | /
|  |  | 厂界下风向 监测点 2# （G2） | 恶臭污染物排放标准（GB14554-93）表1二级新扩改建 | 2021.3.23 | 硫化氢 | 0.003 | / | 0.06 | mg/m3 | 是 | / | /
[6 empty] | 臭气浓度 | <10 | / | 20 | 无量纲 | 是 | / | /
|  |  | 厂界下风向 监测点 3# （G3） | 恶臭污染物排放标准（GB14554-93）表1二级新扩改建 | 2021.3.23 | 硫化氢 | 0.003 | / | 0.06 | mg/m3 | 是 | / | /
[6 empty] | 臭气浓度 | <10 | / | 20 | 无量纲 | 是 | / | /
|  |  | 厂界下风向 监测点 4# （G4） | 恶臭污染物排放标准（GB14554-93）表1二级新扩改建 | 2021.3.23 | 硫化氢 | 0.002 | / | 0.06 | mg/m3 | 是 | / | /
[6 empty] | 臭气浓度 | <10 | / | 20 | 无量纲 | 是 | / | /
2 | 修文县 | 贵阳市城投环境资产投资管理有限公司 | 垃圾焚烧炉排气筒 | 危险废物焚烧污染控制标准 | 2022.3.28 | 二氧化硫 | <3 | 4 | 100 | mg/m3 | 是 | / | /
[6 empty] | 氮氧化物 | 112 | 160 | 300 | mg/m3 | 是 | / | /
[6 empty] | 颗粒物 | <20 | 28 | 30 | mg/m3 | 是 | / | /
[6 empty] | 一氧化碳 | 11.4 | 16.3 | 100 | mg/m3 | 是 | / | /
[6 empty] | 氟化氢 | 0.68 | 0.96 | 4 | mg/m3 | 是 | / | /
[6 empty] | 氯化氢 | 3.77 | 3.99 | 60 | mg/m3 | 是 | / | /
[6 empty] | 汞 | <0.000003 | 4e-06 | 0.05 | mg/m3 | 是 | / | /
[6 empty] | 镉 | <0.000003 | 4e-06 | 0.05 | mg/m3 | 是 | / | /
[6 empty] | 砷 | <0.0001 | <0.0001 | 0.5 | mg/m3 | 是 | / | /
[6 empty] | 镍 | <0.00003 | 4e-05 | 2 | mg/m3 | 是 | / | /
[6 empty] | 铅 | <0.01 | <0.01 | 0.5 | mg/m3 | 是 | / | /
[6 empty] | 铬 | 0.0015 | 0.0021 | 0.5 | mg/m3 | 是 | / | /
[6 empty] | 锡 | <0.000003 | 4e-06 | 2 | mg/m3 | 是 | / | /
[6 empty] | 锑 | <0.0007 | 0.001 | 2 | mg/m3 | 是 | / | /
[6 empty] | 铜 | 0.0113 | 0.0158 | 2 | mg/m3 | 是 | / | /
[6 empty] | 锰 | 0.031 | 0.0429 | 2 | mg/m3 | 是 | / | /
[6 empty] | 烟气黑度 | <1 | <1 | / | 度 | 是 | / | /
[6 empty] | 锡、锑、铜、锰、镍、钴及其化合物 | 0.0212 | 0.0294 | 2 | mg/m3 | 是 | / | /
3 | 花溪区 | 贵阳中电环保发电有限公司 | 1#炉排炉 | 《生活垃圾焚烧污染控制标准》（GB 18485-2014）表4标准 | 2022.3.28 | 二氧化硫 | 4 | 3 | 100 | mg/m3 | 是 | / | /
[6 empty] | 氮氧化物 | 266 | 207 | 300 | mg/m3 | 是 | / | /
[6 empty] | 颗粒物 | <20 | <20 | 30 | mg/m3 | 是 | / | /
[6 empty] | 汞及其化合物 | <3×10-6 | <2×10-6 | 0.05 | mg/m3 | 是 | / | /
[6 empty] | 镉、铊及其化合物 | 4.22×10-5 | 3.20×10-5 | 0.1 | mg/m3 | 是 | / | /
[6 empty] | 锑、砷、铅、铬、钴、铜、锰、镍及其化合物 | 0.0216 | 0.0166 | 1 | mg/m3 | 是 | / | /
[6 empty] | 氯化氢 | 5.61 | 4.35 | 60 | mg/m3 | 是 | / | /
[6 empty] | 一氧化碳 | 10.6 | 8.2 | 100 | mg/m3 | 是 | / | /
|  |  | 2#炉排炉 | 《生活垃圾焚烧污染控制标准》（GB 18485-2014）表4标准 | 2022.3.28 | 二氧化硫 | 11 | 12 | 100 | mg/m3 | 是 | / | /
[6 empty] | 氮氧化物 | 172 | 200 | 300 | mg/m3 | 是 | / | /
[6 empty] | 颗粒物 | <20 | <23 | 30 | mg/m3 | 是 | / | /
[6 empty] | 汞及其化合物 | <3×10-6 | <4×10-6 | 0.05 | mg/m3 | 是 | / | /
[6 empty] | 镉、铊及其化合物 | 3.24×10-5 | 3.79×10-5 | 0.1 | mg/m3 | 是 | / | /
[6 empty] | 锑、砷、铅、铬、钴、铜、锰、镍及其化合物 | 0.0375 | 0.0441 | 1 | mg/m3 | 是 | / | /
[6 empty] | 氯化氢 | 5.42 | 6.41 | 60 | mg/m3 | 是 | / | /
[6 empty] | 一氧化碳 | 16.1 | 18.8 | 100 | mg/m3 | 是 | / | /
4 | 开阳县 | 贵州胜威凯洋化工有限公司 | 磷酸一铵A套尾气 | 《大气污染物综合排放标准》（GB16297-1996) | 2022.3.22 | 氟化物 | 1.26 | 1.26 | 9 | mg/m3 | 是 | / | /
[6 empty] | 颗粒物 | 43 | 43 | 120 | mg/m3 | 是 | / | /
[6 empty] | 氮氧化物 | 14 | 14 | 240 | mg/m3 | 是 | / | /
|  |  | 磷酸一铵B套尾气 | 《大气污染物综合排放标准》（GB16297-1996) | 2022.3.22 | 氟化物 | 4.52 | 4.52 | 9 | mg/m3 | 是 | / | /
[6 empty] | 颗粒物 | 95 | 95 | 120 | mg/m3 | 是 | / | /
[6 empty] | 氮氧化物 | 13 | 13 | 240 | mg/m3 | 是 | / | /
|  |  | 硫精砂制酸 | 《硫酸工业污染物排放标准》（GB26132-2010) | 2022.3.22 | 二氧化硫 | <3 | <3 | 400 | mg/m3 | 是 | / | /
[6 empty] | 硫酸雾 | 16.6 | 16.6 | 30 | mg/m3 | 是 | / | /
5 | 开阳县 | 贵州开阳青利天盟化工有限公司 | 三聚磷酸钠聚合炉排放口 | 《大气污染物综合排放标准》（GB16297-1996） | 2022.3.24 | 颗粒物 | 145 | 145 | 120 | mg/m3 | 否 | 0.20833 | /
[6 empty] | 二氧化硫 | 877 | 877 | 550 | mg/m3 | 否 | 0.59455 | /
[6 empty] | 氮氧化物 | 74 | 74 | 240 | mg/m3 | 是 | / | /
[6 empty] | 氟化物 | 1.13 | 1.13 | 9 | mg/m3 | 是 | / | /
|  |  | 磷泥制酸排放口 | 《大气污染物综合排放标准》（GB16297-1996） | 2022.3.24 | 颗粒物 | 63 | 63 | 120 | mg/m3 | 是 | / | /
[6 empty] | 二氧化硫 | <3 | <3 | 550 | mg/m3 | 是 | / | /
[6 empty] | 氮氧化物 | <3 | <3 | 240 | mg/m3 | 是 | / | /
[6 empty] | 氟化物 | 1 | 1 | 9 | mg/m3 | 是 | / | /
|  |  | 赤磷车间加热炉排放口 | 《大气污染物综合排放标准》（GB16297-1996） | 2022.3.24 | 颗粒物 | 413 | 413 | 120 | mg/m3 | 否 | 2.4417 | /
[6 empty] | 二氧化硫 | <3 | <3 | 550 | mg/m3 | 是 | / | /
[6 empty] | 氮氧化物 | <3 | <3 | 240 | mg/m3 | 是 | / | /
[6 empty] | 氟化物 | 0.9 | 0.9 | 9 | mg/m3 | 是 | / | /
|  |  | 甲酸钠加热炉排放口 | 《大气污染物综合排放标准》（GB16297-1996） | 2022.3.24 | 颗粒物 | 47 | 47 | 120 | mg/m3 | 是 | / | /
[6 empty] | 二氧化硫 | 8 | 8 | 550 | mg/m3 | 是 | / | /
[6 empty] | 氮氧化物 | <3 | <3 | 240 | mg/m3 | 是 | / | /
[6 empty] | 氟化物 | 0.59 | 0.59 | 9 | mg/m3 | 是 | / | /
|  |  | 污水处理、磷泥制酸、渣场合计排放口 | 《大气污染物综合排放标准》（GB16297-1996） | 2022.3.24 | 颗粒物 | 25 | 25 | 120 | mg/m3 | 是 | / | /
[6 empty] | 二氧化硫 | <3 | <3 | 550 | mg/m3 | 是 | / | /
[6 empty] | 氮氧化物 | <3 | <3 | 240 | mg/m3 | 是 | / | /
[6 empty] | 氟化物 | 0.34 | 0.34 | 9 | mg/m3 | 是 | / | /
|  |  | 赤磷车间转锅排放口 | 《大气污染物综合排放标准》（GB16297-1996） | 2022.3.24 | 颗粒物 | 46 | 46 | 120 | mg/m3 | 是 | / | /
|  |  | 水淬池排放口 | 《大气污染物综合排放标准》（GB16297-1996） | 2022.3.24 | 氟化物 | 0.52 | 0.52 | 9 | mg/m3 | 是 | / | /
6 | 航空港经济区 | 贵阳南明老干妈风味食品有限责任公司 | 大车间 （DA044）出口 | 《饮食业油烟排放标准》（试行）（GB18483-2001） | 2022.3.22 | 油烟 | 1 | 1.61 | 2 | mg/m3 | 是 | / | /
|  |  | 大车间 （DA027）出口 | 《饮食业油烟排放标准》（试行）（GB18483-2001） | 2022.3.22 | 油烟 | 0.8 | 0.62 | 2 | mg/m3 | 是 | / | /
|  |  | 出口车间 （DA078）出口 | 《饮食业油烟排放标准》（试行）（GB18483-2001） | 2022.3.23 | 油烟 | 0.59 | 0.99 | 2 | mg/m3 | 是 | / | /
|  |  | 出口车间 （DA067）出口 | 《饮食业油烟排放标准》（试行）（GB18483-2001） | 2022.3.23 | 油烟 | 0.97 | 0.23 | 2 | mg/m3 | 是 | / | /
|  |  | 清真车间 （DA049）出口 | 《饮食业油烟排放标准》（试行）（GB18483-2001） | 2022.3.23 | 油烟 | 1.29 | 0.15 | 2 | mg/m3 | 是 | / | /
|  |  | 清真车间 （DA060）出口 | 《饮食业油烟排放标准》（试行）（GB18483-2001） | 2022.3.23 | 油烟 | 0.85 | 0.98 | 2 | mg/m3 | 是 | / | /
|  |  | 老厂车间 （DA004）出口 | 《饮食业油烟排放标准》（试行）（GB18483-2001） | 2022.3.24 | 油烟 | 4.79 | 1.14 | 2 | mg/m3 | 是 | / | /
|  |  | 老厂车间 （DA006）出口 | 《饮食业油烟排放标准》（试行）（GB18483-2001） | 2022.3.24 | 油烟 | 1.41 | 1.74 | 2 | mg/m3 | 是 | / | /
|  |  | 天然气锅炉 | 《锅炉大气污染物排放标准》（GB13271-2014) | 2022.3.24 | 颗粒物 | 11.7 | 12.6 | 20 | mg/m3 | 是 | / | /
[6 empty] | 二氧化硫 | <3 | <3 | 50 | mg/m3 | 是 | / | /
[6 empty] | 氮氧化物 | 86 | 93 | 200 | mg/m3 | 是 | / | /

## 废水
2022年3月贵州省贵阳市重点排污单位废水监测数据发布表
序号 | 行政区 | 企业名称 | 监测点名称 | 执行标准名称 | 监测日期 | 监测项目名称 | 污染物浓度 | 标准限值 | 单位 | 是否达标 | 超标倍数 | 备注
1 | 乌当区 | 贵阳京环环保有限公司（高雁填埋场） | 废水排放口 | 生活垃圾填埋场污染控制标准 | 2022.03.24 | 水温 | 24.2 | / | ℃ | / | /
[6 empty] | pH值 | 7 | 6-9 | 无量纲 | 是 | /
[6 empty] | 色度 | 2 | 40 | 倍 | 是 | /
[6 empty] | 化学需氧量 | <4 | 100 | mg/L | 是 | /
[6 empty] | 五日生化需氧量 | 0.7 | 30 | mg/L | 是 | /
[6 empty] | 悬浮物 | 5 | 30 | mg/L | 是 | /
[6 empty] | 总氮 | 1.61 | 40 | mg/L | 是 | /
[6 empty] | 氨氮 | <0.025 | 25 | mg/L | 是 | /
[6 empty] | 总磷 | <0.01 | 3 | mg/L | 是 | /
[6 empty] | 粪大肠菌群数 | <20 | 10000 | 个/L | 是 | /
[6 empty] | 汞 | <0.00004 | 0.001 | mg/L | 是 | /
[6 empty] | 镉 | <0.00005 | 0.01 | mg/L | 是 | /
[6 empty] | 铬 | 0.00016 | 0.1 | mg/L | 是 | /
[6 empty] | 六价铬 | <0.004 | 0.05 | mg/L | 是 | /
[6 empty] | 砷 | <0.00012 | 0.1 | mg/L | 是 | /
[6 empty] | 铅 | <0.00009 | 0.1 | mg/L | 是 | /
2 | 息烽县 | 息烽县人民医院 | 污水处理设施出口 | 医疗机构水污染物排放标准（GB18466-2005） | 2022.3.28 | 生化需氧量 | 28.3 | 100 | mg/L | 是 | /
[6 empty] | 化学需氧量 | 100 | 250 | mg/L | 是 | /
[6 empty] | 悬浮物 | 18 | 60 | mg/L | 是 | /
[6 empty] | 粪大肠菌群数 | <20 | 5000 | MPN/L | 是 | /
[6 empty] | 水温 | 16.3 | / | ℃ | / | /
[6 empty] | PH值 | 7.32 | 6-9 | 无量纲 | 是 | /
3 | 开阳县 | 开阳县城市生活垃圾卫生填埋场 | 渗滤液排放口 | 生活垃圾填埋场污染控制标准 （GB 16889-2008) | 2022.3.17 | 总汞 | <0.00001 | 0.001 | mg/L | 是 | /
[6 empty] | 总氮 | 1.16 | 40 | mg/L | 是 | /
[6 empty] | 粪大肠菌群数 | 390 | 10000 | 个/L | 是 | /
[6 empty] | 六价铬 | <0.004 | 0.05 | mg/L | 是 | /
[6 empty] | 化学需氧量 | <4 | 100 | mg/L | 是 | /
[6 empty] | 总铅 | <0.01 | 0.1 | mg/L | 是 | /
[6 empty] | 总砷 | <0.007 | 0.1 | mg/L | 是 | /
[6 empty] | 总铬 | <0.004 | 0.1 | mg/L | 是 | /
[6 empty] | 色度 | 2 | 40 | 倍 | 是 | /
[6 empty] | 五日生化需氧量 | 2.2 | 30 | mg/L | 是 | /
[6 empty] | 总磷（以P计） | 0.02 | 3 | mg/L | 是 | /
[6 empty] | 氨氮 | <0.025 | 25 | mg/L | 是 | /
[6 empty] | 总镉 | <0.001 | 0.01 | mg/L | 是 | /
[6 empty] | pH值 | 8.1 | 6-9 | 无量纲 | 是 | /
[6 empty] | 悬浮物 | 8 | 30 | mg/L | 是 | /

## 污水处理厂
2022年3月贵州省贵阳市污水处理厂监测数据
序号 | 行政区 | 污水处理厂名称 | 监测日期 | 执行标准名称 | 监测项目 | 出口浓度(mg/L) | 标准限值(mg/L) | 排放单位 | 是否达标 | 超标倍数 | 备注
—— | —— | —— | —— | —— | —— | —— | —— | —— | —— | —— | ——