## 废气
2022年4月贵州省贵阳市重点排污单位废气监测数据发布表
序号 | 行政区 | 企业名称 | 监测点名称 | 执行标准名称 | 监测日期 | 监测项目名称 | 实测浓度(mg/m3) | 折算浓度(mg/m3) | 标准限值(mg/m3) | 排放单位 | 是否达标 | 超标倍数 | 备注
1 | 息烽县 | 贵州太和制药有限公司息烽制药厂 | 天然气锅炉废气排放口1# | 《锅炉大气污染物排放标准》（GB13271－2014）表2燃气锅炉标准 | 2022-04-21 | 二氧化硫 | <3 | <3 | 50 | mg/m3 | 是 | —— | ——
[6 empty] | 氮氧化物 | 70 | 71 | 200 | mg/m3 | 是 | —— | ——
[6 empty] | 颗粒物 | 12.4 | 12.6 | 20 | mg/m3 | 是 | —— | ——
2 | 息烽县 | 贵州西洋实业有限公司 | 硫酸尾气排气筒监测孔 | 《硫酸工业污染物排放标准》(GB26132-2010)表5 | 2022-04-24 | 二氧化硫 | 247 | 247 | 400 | mg/m3 | 是 | —— | ——
[6 empty] | 硫酸雾 | 4.6 | 4.6 | 30 | mg/m3 | 是 | —— | ——
|  |  | 磷酸尾气排气筒监测孔 | 《大气污染物综合排放标准》（GB16297-1996）表2二级标准 | 2022-04-24 | 氟化物 | 0.12 | 0.12 | 9 | mg/m3 | 是 | —— | ——
[6 empty] | 颗粒物 | 9.6 | 9.6 | 120 | mg/m3 | 是 | —— | ——
|  |  | 复合肥转化尾气排气筒 | 《大气污染物综合排放标准》（GB16297-1996）表2二级标准 | 2022-04-25 | 氯化氢 | 2.5 | 2.5 | 100 | mg/m3 | 是 | —— | ——
|  |  | 复合肥造粒尾气排气筒检测孔 | 《大气污染物综合排放标准》（GB16297-1996）表2二级标准 | 2022-04-25 | 二氧化硫 | <3 | <3 | 550 | mg/m3 | 是 | —— | ——
[6 empty] | 氟化物 | 0.25 | 0.25 | 9 | mg/m3 | 是 | —— | ——
[6 empty] | 颗粒物 | 17.3 | 17.3 | 120 | mg/m3 | 是 | —— | ——
|  |  | 氯化钙、造粒尾气、热风炉并尾气排气筒检测孔 | 《大气污染物综合排放标准》（GB16297-1996）表2二级标准 | 2022-04-24 | 二氧化硫 | 9 | 9 | 550 | mg/m3 | 是 | —— | ——
[6 empty] | 氮氧化物 | 5 | 5 | 240 | mg/m3 | 是 | —— | ——
[6 empty] | 颗粒物 | 9.5 | 9.5 | 120 | mg/m3 | 是 | —— | ——
[6 empty] | 氯化氢 | 6.4 | 6.4 | 100 | mg/m3 | 是 | —— | ——
3 | 经开区 | 中国航发贵州红林航空动力控制科技有限公司 | 电镀车间废气排口 | 《电镀污染物排放标准》(GB21900-2008)表5 | 2022-04-11 | 硫酸雾 | 6.26 | —— | 30 | mg/m3 | 是 | —— | ——
[5 empty] | 2022-04-06 | 氯化氢 | 18.8 | —— | 30 | mg/m3 | 是 | —— | ——
4 | 经开区 | 贵州华烽电器有限公司 | 电镀车间废气排口 | 《电镀污染物排放标准》(GB21900-2008)表5 | 2022-04-18 | 硫酸雾 | 5.07 | —— | 15 | mg/m3 | 是 | —— | ——
[5 empty] | 2022-04-18 | 氯化氢 | 12.7 | —— | 15 | mg/m3 | 是 | —— | ——
5 | 经开区 | 贵州枫阳液压有限责任公司 | 电镀车间废气排口 | 《电镀污染物排放标准》(GB21900-2008)表5 | 2022-04-07 | 硫酸雾 | 5.36 | —— | 30 | mg/m3 | 是 | —— | ——
[6 empty] | 氯化氢 | 15.6 | —— | 30 | mg/m3 | 是 | —— | ——
6 | 经开区 | 贵州航天电器股份有限公司 | 电镀车间废气排口 | 《电镀污染物排放标准》(GB21900-2008)表5 | 2022-04-11 | 硫酸雾 | 5.44 | —— | 30 | mg/m3 | 是 | —— | ——
[6 empty] | 氯化氢 | 16 | —— | 30 | mg/m3 | 是 | —— | ——
7 | 经开区 | 贵州航天风华精密设备有限公司 | 电镀车间废气排口 | 《电镀污染物排放标准》(GB21900-2008)表5 | 2022-04-13 | 硫酸雾 | 6.06 | —— | 30 | mg/m3 | 是 | —— | ——
[6 empty] | 氯化氢 | 19 | —— | 30 | mg/m3 | 是 | —— | ——
8 | 经开区 | 贵阳华科电镀有限公司 | 电镀车间废气排口 | 《电镀污染物排放标准》(GB21900-2008)表5 | 2022-04-13 | 硫酸雾 | 5.09 | —— | 30 | mg/m3 | 是 | —— | ——
[6 empty] | 氯化氢 | 17 | —— | 30 | mg/m3 | 是 | —— | ——
9 | 经开区 | 贵阳航空电机有限公司 | 锅炉烟气排放口 | 《锅炉大气污染物排放标准》(GB13271-2014)表5 | 2022-04-13 | 氮氧化物 | 66 | 82 | 200 | mg/m3 | 是 | —— | ——
[6 empty] | 颗粒物 | <20 | —— | 20 | mg/m3 | 是 | —— | ——
[6 empty] | 二氧化硫 | <3 | —— | 50 | mg/m3 | 是 | —— | ——
10 | 经开区 | 国药集团同济堂（贵州）制药有限公司 | 锅炉烟气排放口 | 《锅炉大气污染物排放标准》(GB13271-2014)表5 | 2022-04-19 | 氮氧化物 | 108 | 101 | 200 | mg/m3 | 是 | —— | ——
[6 empty] | 颗粒物 | <20 | —— | 20 | mg/m3 | 是 | —— | ——
[6 empty] | 二氧化硫 | <3 | —— | 50 | mg/m3 | 是 | —— | ——
[6 empty] | 烟尘 | <20 | —— | —— | mg/m3 | 是 | —— | ——
11 | 高新区 | 中国航发贵州黎阳航空动力有限公司 | 表面处理中心（DA063） | 《电镀污染物排放标准》(GB21900-2008)表5 | 2022-04-18 | 颗粒物 | <20 | <20 | 120 | mg/m3 | 是 | —— | ——
[6 empty] | 铬酸雾 | <0.005 | <0.005 | 0.05 | mg/m3 | 是 | —— | ——
|  |  | 喷漆车间（DA082） | 《大气污染物综合排放标准》（GB16297-1996）表2二级标准 | 2022-04-18 | 非甲烷总烃 | 1.55 | 1.55 | 120 | mg/m3 | 是 | —— | ——
[6 empty] | 二甲苯 | <0.004 | <0.004 | 1.5 | mg/m3 | 是 | —— | ——
|  |  | 吹砂、抛光车间 （DA064） | 《大气污染物综合排放标准》（GB16297-1996）表2二级标准 | 2022-04-18 | 颗粒物 | <20 | <20 | 120 | mg/m3 | 是 | —— | ——

## 废水
2022年4月贵州省贵阳市重点排污单位废水监测数据发布表
序号 | 行政区 | 企业名称 | 监测点名称 | 执行标准名称 | 监测日期 | 监测项目名称 | 污染物浓度 | 标准限值 | 单位 | 是否达标 | 超标倍数 | 备注
1 | 乌当区 | 中国振华集团云科电子有限公司 | 废水排放口 | 《污水综合排放标准》（GB8978-1996）二级排放标准 表1第一类污染物最高允许排放浓度 （单位：mg/L） 表 4 第二类污染物最高允许排放浓度 (单位：mg/ L) （1998 年 1 月 1 日后建设的单位）/二级标准 | 2022-04-22 | pH值 | 7.1 | 6-9 | 无量纲 | 是 | —— | ——
[6 empty] | 悬浮物 | 5 | 150 | mg/L | 是 | —— | ——
[6 empty] | 化学需氧量 | 6 | 150 | mg/L | 是 | —— | ——
[6 empty] | 五日生化需氧量 | 1.6 | 30 | mg/L | 是 | —— | ——
[6 empty] | 石油类 | <0.06 | 10 | mg/L | 是 | —— | ——
[6 empty] | 氨氮 | 0.055 | 25 | mg/L | 是 | —— | ——
[6 empty] | 磷酸盐(以 P 计) | 0.02 | 1 | mg/L | 是 | —— | ——
[6 empty] | 总铬 | 0.0004 | 1.5 | mg/L | 是 | —— | ——
[6 empty] | 总镉 | <0.00005 | 0.1 | mg/L | 是 | —— | ——
[6 empty] | 总铅 | <0.00009 | 1 | mg/L | 是 | —— | ——
[6 empty] | 总铜 | 0.0011 | 1 | mg/L | 是 | —— | ——
[6 empty] | 总锌 | <0.009 | 5 | mg/L | 是 | —— | ——
[6 empty] | 六价铬 | <0.004 | 0.5 | mg/L | 是 | —— | ——
[6 empty] | 总氰化物 | <0.001 | 0.5 | mg/L | 是 | —— | ——
2 | 乌当区 | 中航力源液压股份有限公司 | 废水排放口 | 《电镀污染物排放标准》GB21900-2008 （表2）新建企业水污染物排放限值 | 2022-04-27 | pH值 | 7 | 6-9 | 无量纲 | 是 | —— | ——
[6 empty] | 总镍 | 0.0074 | 0.1 | mg/L | 是 | —— | ——
[6 empty] | 总镉 | <0.00005 | 0.05 | mg/L | 是 | —— | ——
[6 empty] | 六价铬 | <0.004 | 0.2 | mg/L | 是 | —— | ——
[6 empty] | 总铅 | 0.00022 | 0.2 | mg/L | 是 | —— | ——
3 | 乌当区 | 中国振华电子集团宇光电工有限公司 | 废水排放口 | 《污水综合排放标准》（GB8978-1996）三级排放标准 表 1 第一类污染物最高允许排放浓度 （单位：mg/L） 表 4 第二类污染物最高允许排放浓度 (单位：mg/ L) （1998 年 1 月 1 日后建设的单位）/二级标准 | 2022-04-28 | pH值 | 7.1 | 6-9 | 无量纲 | 是 | —— | ——
[6 empty] | 化学需氧量 | 7 | 150 | mg/L | 是 | —— | ——
[6 empty] | 石油类 | <0.06 | 10 | mg/L | 是 | —— | ——
[6 empty] | 总氰化物 | <0.001 | 0.5 | mg/L | 是 | —— | ——
[6 empty] | 总铜 | 0.00384 | 1 | mg/L | 是 | —— | ——
[6 empty] | 总锌 | <0.009 | 5 | mg/L | 是 | —— | ——
[6 empty] | 总镉 | <0.00005 | 0.1 | mg/L | 是 | —— | ——
[6 empty] | 总铬 | 0.00169 | 1.5 | mg/L | 是 | —— | ——
[6 empty] | 六价铬 | <0.004 | 0.5 | mg/L | 是 | —— | ——
[6 empty] | 总铅 | 0.00137 | 1 | mg/L | 是 | —— | ——
[6 empty] | 总镍 | 0.0307 | 1 | mg/L | 是 | —— | ——
[6 empty] | 总汞 | <0.00004 | 0.05 | mg/L | 是 | —— | ——
4 | 白云区 | 贵州维尔利环境服务有限公司 | 渗滤液（混合水）治理提升改造项目废水总排口 | 《生活垃圾填埋场污染控制标准》（GB16889-2008）表3排放限值 | 2022-4-15 | PH | 7.25 | 6-9 | 无量纲 | / | —— | ——
[6 empty] | 色度 | 2 | 30 | 倍 | 是 | —— | ——
[6 empty] | 总氮 | 1.17 | 20 | mg/L | 是 | —— | ——
[6 empty] | 五日生化需氧量 | 1.4 | 20 | mg/L | 是 | —— | ——
[6 empty] | 氨氮 | 0.132 | 8 | mg/L | 是 | —— | ——
[6 empty] | 悬浮物 | <4 | 30 | mg/L | 是 | —— | ——
[6 empty] | 化学需氧量 | 8.4 | 60 | mg/L | 是 | —— | ——
[6 empty] | 总铅 | <0.07 | 0.1 | mg/L | 是 | —— | ——
[6 empty] | 总镉 | <0.005 | 0.01 | mg/L | 是 | —— | ——
[6 empty] | 总铬 | <0.03 | 0.1 | mg/L | 是 | —— | ——
[6 empty] | 总砷 | <0.01 | 0.1 | mg/L | 是 | —— | ——
[6 empty] | 六价铬 | <0.004 | 0.05 | mg/L | 是 | —— | ——
[6 empty] | 总汞 | <0.00004 | 0.001 | mg/L | 是 | —— | ——
[6 empty] | 总磷 | 0.04 | 1.5 | mg/L | 是 | —— | ——
[6 empty] | 粪大肠菌群 | <20 | 10000 | 个/L | 是 | —— | ——
5 | 经开区 | 贵州华烽电器有限公司 | 车间排口 | 《电镀污染物排放标准》(GB21900-2008)表2 | 2022-04-18 | PH | 7.2 | 6-9 | 无量纲 | 是 | —— | ——
[6 empty] | 总铬 | <0.03 | 1 | mg/L | 是 | —— | ——
[6 empty] | 总锌 | <0.05 | 1.5 | mg/L | 是 | —— | ——
[6 empty] | 总铜 | <0.05 | 0.5 | mg/L | 是 | —— | ——
[6 empty] | 镉 | 0.0032 | 0.05 | mg/L | 是 | —— | ——
[6 empty] | 氟化物 | 0.3 | 10 | mg/L | 是 | —— | ——
[6 empty] | 镍 | <0.05 | 0.1 | mg/L | 是 | —— | ——
[6 empty] | 氰化物 | 0.002 | 0.2 | mg/L | 是 | —— | ——
[6 empty] | 六价铬 | <0.004 | 0.2 | mg/L | 是 | —— | ——
[6 empty] | 银 | <0.03 | 0.1 | mg/L | 是 | —— | ——
|  |  | 总排口 | 《污水综合排放标准》（GB8978-1996）三级排放标准 表 1 第一类污染物最高允许排放浓度 （单位：mg/L） 表 4 第二类污染物最高允许排放浓度 (单位：mg/ L) （1998 年 1 月 1 日后建设的单位）/三级标准 | 2022-04-18 | PH | 7.4 | 6-9 | 无量纲 | 是 | —— | ——
[6 empty] | 锌 | <0.05 | 5 | mg/L | 是 | —— | ——
[6 empty] | 铜 | <0.05 | 2 | mg/L | 是 | —— | ——
[6 empty] | 铁 | 0.354 | 2 | mg/L | 是 | —— | ——
[6 empty] | 总氰化物 | 0.002 | 0.5 | mg/L | 是 | —— | ——
[6 empty] | 铝 | 0.216 | —— | mg/L | 是 | —— | ——
[6 empty] | 总磷 | 4.68 | —— | mg/L | 是 | —— | ——
[6 empty] | 化学需氧量 | 178 | 500 | mg/L | 是 | —— | ——
[6 empty] | 氨氮 | 29.2 | —— | mg/L | 是 | —— | ——
[6 empty] | 悬浮物 | 8 | 400 | mg/L | 是 | —— | ——
[6 empty] | 石油类 | 0.12 | 20 | mg/L | 是 | —— | ——
6 | 经开区 | 中国航发贵州红林航空动力控制科技有限公司 | 车间排口 | 《电镀污染物排放标准》(GB21900-2008)表2 | 2022-04-06 | PH | 7.2 | 6-9 | 无量纲 | 是 | —— | ——
[6 empty] | 氨氮 | 0.232 | 15 | mg/L | 是 | —— | ——
[6 empty] | 总铬 | <0.03 | 1 | mg/L | 是 | —— | ——
[6 empty] | 总锌 | <0.05 | 1.5 | mg/L | 是 | —— | ——
[6 empty] | 总铜 | <0.05 | 0.5 | mg/L | 是 | —— | ——
[6 empty] | 镉 | 0.0018 | 0.05 | mg/L | 是 | —— | ——
[6 empty] | 镍 | <0.05 | 0.5 | mg/L | 是 | —— | ——
[6 empty] | 氰化物 | 0.003 | 0.3 | mg/L | 是 | —— | ——
[6 empty] | 六价铬 | 0.006 | 0.2 | mg/L | 是 | —— | ——
|  |  | 总排口 | 《污水综合排放标准》（GB8978-1996）三级排放标准 表 1 第一类污染物最高允许排放浓度 （单位：mg/L） 表 4 第二类污染物最高允许排放浓度 (单位：mg/ L) （1998 年 1 月 1 日后建设的单位）/三级标准 | 2022-04-06 | PH | 7.3 | 6-9 | 无量纲 | 是 | —— | ——
[6 empty] | 锌 | <0.05 | 5 | mg/L | 是 | —— | ——
[6 empty] | 氨氮 | 3.2 | —— | mg/L | 是 | —— | ——
[6 empty] | 铝 | 0.116 | —— | mg/L | 是 | —— | ——
[6 empty] | 铜 | <0.05 | 2 | mg/L | 是 | —— | ——
[6 empty] | 总氮 | 4.01 | —— | mg/L | 是 | —— | ——
[6 empty] | 铁 | 0.312 | —— | mg/L | 是 | —— | ——
[6 empty] | 总氰化物 | 0.005 | 1 | mg/L | 是 | —— | ——
[6 empty] | 氟化物 | 0.4 | 20 | mg/L | 是 | —— | ——
[6 empty] | 阴离子活性表面剂 | 0.231 | 20 | mg/L | 是 | —— | ——
[6 empty] | 化学需氧量 | 22 | 500 | mg/L | 是 | —— | ——
[6 empty] | 氨氮 | 3.2 | —— | mg/L | 是 | —— | ——
[6 empty] | 悬浮物 | 7 | 400 | mg/L | 是 | —— | ——
[6 empty] | 石油类 | 0.29 | 20 | mg/L | 是 | —— | ——
[6 empty] | 五日生化需氧量 | 5 | 300 | mg/L | 是 | —— | ——
7 | 经开区 | 贵州枫阳液压有限责任公司 | 车间排口 | 《电镀污染物排放标准》(GB21900-2008)表2 | 2022-04-07 | PH | 7.1 | 6-9 | 无量纲 | 是 | —— | ——
[6 empty] | 氨氮 | 0.202 | 15 | mg/L | 是 | —— | ——
[6 empty] | 总铬 | <0.03 | 1 | mg/L | 是 | —— | ——
[6 empty] | 氟化物 | 0.32 | 10 | mg/L | 是 | —— | ——
[6 empty] | 总锌 | <0.05 | 1.5 | mg/L | 是 | —— | ——
[6 empty] | 总铜 | <0.05 | 0.5 | mg/L | 是 | —— | ——
[6 empty] | 镉 | <0.0001 | 0.05 | mg/L | 是 | —— | ——
[6 empty] | 镍 | <0.05 | 0.5 | mg/L | 是 | —— | ——
[6 empty] | 六价铬 | <0.004 | 0.2 | mg/L | 是 | —— | ——
[6 empty] | 石油类 | 0.07 | 3 | mg/L | 是 | —— | ——
|  |  | 总排口 | 《污水综合排放标准》（GB8978-1996）三级排放标准 表 1 第一类污染物最高允许排放浓度 （单位：mg/L） 表 4 第二类污染物最高允许排放浓度 (单位：mg/ L) （1998 年 1 月 1 日后建设的单位）/三级标准 | 2022-04-07 | PH | 7.2 | 6-9 | 无量纲 | 是 | —— | ——
[6 empty] | 磷酸盐 | 3.5 | —— | mg/L | 是 | —— | ——
[6 empty] | 阴离子活性表面剂 | 0.192 | 20 | mg/L | 是 | —— | ——
[6 empty] | 化学需氧量 | 312 | 500 | mg/L | 是 | —— | ——
[6 empty] | 悬浮物 | 9 | 400 | mg/L | 是 | —— | ——
[6 empty] | 铝 | 0.795 | —— | mg/L | 是 | —— | ——
[6 empty] | 五日生化需氧量 | 70.8 | 300 | mg/L | 是 | —— | ——
8 | 经开区 | 贵州航天风华精密设备有限公司 | 车间排口 | 《电镀污染物排放标准》(GB21900-2008)表2 | 2022-04-13 | PH | 7.1 | 6-9 | 无量纲 | 是 | —— | ——
[6 empty] | 总铬 | <0.03 | 1 | mg/L | 是 | —— | ——
[6 empty] | 总铜 | <0.05 | 0.5 | mg/L | 是 | —— | ——
[6 empty] | 镉 | 0.0002 | 0.05 | mg/L | 是 | —— | ——
[6 empty] | 银 | <0.03 | 0.3 | mg/L | 是 | —— | ——
[6 empty] | 镍 | <0.05 | 0.5 | mg/L | 是 | —— | ——
[6 empty] | 氰化物 | 0.004 | 0.3 | mg/L | 是 | —— | ——
[6 empty] | 六价铬 | 0.007 | 0.2 | mg/L | 是 | —— | ——
|  |  | 总排口 | 《污水综合排放标准》（GB8978-1996）三级排放标准 表 1 第一类污染物最高允许排放浓度 （单位：mg/L） 表 4 第二类污染物最高允许排放浓度 (单位：mg/ L) （1998 年 1 月 1 日后建设的单位）/三级标准 | 2022-04-13 | PH | 7.2 | 6-9 | 无量纲 | 是 | —— | ——
[6 empty] | 锌 | <0.05 | 5 | mg/L | 是 | —— | ——
[6 empty] | 铜 | <0.05 | 2 | mg/L | 是 | —— | ——
[6 empty] | 总氮 | 7.04 | —— | mg/L | 是 | —— | ——
[6 empty] | 总磷 | 0.14 | —— | mg/L | 是 | —— | ——
[6 empty] | 铁 | <0.03 | —— | mg/L | 是 | —— | ——
[6 empty] | 总氰化物 | 0.006 | 1 | mg/L | 是 | —— | ——
[6 empty] | 化学需氧量 | 32 | 500 | mg/L | 是 | —— | ——
[6 empty] | 氨氮 | 1.14 | —— | mg/L | 是 | —— | ——
[6 empty] | 悬浮物 | 6 | 400 | mg/L | 是 | —— | ——
[6 empty] | 总铝 | 0.096 | —— | mg/L | 是 | —— | ——
[6 empty] | 石油类 | 0.11 | 20 | mg/L | 是 | —— | ——
9 | 经开区 | 贵阳航空电机有限公司 | 总排口 | 《污水综合排放标准》（GB8978-1996）三级排放标准 表 1 第一类污染物最高允许排放浓度 （单位：mg/L） 表 4 第二类污染物最高允许排放浓度 (单位：mg/ L) （1998 年 1 月 1 日后建设的单位）/三级标准 | 2022-04-20 | PH | 7.4 | 6-9 | 无量纲 | 是 | —— | ——
[6 empty] | 锌 | <0.05 | 5 | mg/L | 是 | —— | ——
[6 empty] | 铜 | <0.05 | 2 | mg/L | 是 | —— | ——
[6 empty] | 铁 | 0.09 | —— | mg/L | 是 | —— | ——
[6 empty] | 总磷 | 1.5 | —— | mg/L | 是 | —— | ——
[6 empty] | 总氮 | 11.1 | —— | mg/L | 是 | —— | ——
[6 empty] | 总氰化物 | 0.0016 | 1 | mg/L | 是 | —— | ——
[6 empty] | 氟化物 | 0.22 | 20 | mg/L | 是 | —— | ——
[6 empty] | 阴离子活性表面剂 | <0.05 | 20 | mg/L | 是 | —— | ——
[6 empty] | 化学需氧量 | 68 | 500 | mg/L | 是 | —— | ——
[6 empty] | 氨氮 | 9.12 | —— | mg/L | 是 | —— | ——
[6 empty] | 悬浮物 | 8 | 400 | mg/L | 是 | —— | ——
[6 empty] | 石油类 | 0.08 | 20 | mg/L | 是 | —— | ——
[6 empty] | 五日生化需氧量 | 15.2 | 300 | mg/L | 是 | —— | ——
|  |  | 车间排口 | 《电镀污染物排放标准》(GB21900-2008)表2 | 2022-04-19 | PH | 7.2 | 6-9 | 无量纲 | 是 | —— | ——
[6 empty] | 镉 | 0.0065 | 0.05 | mg/L | 是 | —— | ——
[6 empty] | 镍 | <0.05 | 0.5 | mg/L | 是 | —— | ——
[6 empty] | 银 | <0.03 | 0.3 | mg/L | 是 | —— | ——
[6 empty] | 总铜 | <0.05 | 0.5 | mg/L | 是 | —— | ——
[6 empty] | 总锌 | <0.05 | 1.5 | mg/L | 是 | —— | ——
[6 empty] | 六价铬 | 0.008 | 0.2 | mg/L | 是 | —— | ——
[6 empty] | 总铬 | <0.03 | 1 | mg/L | 是 | —— | ——
10 | 经开区 | 贵州华科电镀有限公司 | 车间排口 | 《电镀污染物排放标准》(GB21900-2008)表2 | 2022-04-13 | PH | 7.4 | 6-9 | 无量纲 | 是 | —— | ——
[6 empty] | 总铬 | <0.03 | 1 | mg/L | 是 | —— | ——
[6 empty] | 总锌 | <0.05 | 1.5 | mg/L | 是 | —— | ——
[6 empty] | 总铜 | <0.05 | 0.5 | mg/L | 是 | —— | ——
[6 empty] | 镉 | 0.0012 | 0.05 | mg/L | 是 | —— | ——
[6 empty] | 镍 | <0.05 | 0.1 | mg/L | 是 | —— | ——
[6 empty] | 氰化物 | 0.003 | 0.2 | mg/L | 是 | —— | ——
[6 empty] | 六价铬 | 0.007 | 0.2 | mg/L | 是 | —— | ——
|  |  | 总排口 |  | 2022-04-13 | PH | 7.8 | 6-9 | 无量纲 | 是 | —— | ——
[6 empty] | 铝 | 0.238 | 3 | mg/L | 是 | —— | ——
[6 empty] | 铁 | 0.121 | 3 | mg/L | 是 | —— | ——
[6 empty] | 总氰化物 | <0.001 | 0.3 | mg/L | 是 | —— | ——
[6 empty] | 总磷 | 0.18 | 1 | mg/L | 是 | —— | ——
[6 empty] | 化学需氧量 | 26 | 80 | mg/L | 是 | —— | ——
[6 empty] | 总氮 | 2.5 | 20 | mg/L | 是 | —— | ——
[6 empty] | 悬浮物 | 6 | 50 | mg/L | 是 | —— | ——
[6 empty] | 石油类 | 0.09 | 3 | mg/L | 是 | —— | ——
11 | 经开区 | 国药集团同济堂（贵州）制药有限公司 | 总排口 | 中药排放标准GB2190-2008表2 | 2022-04-19 | PH | 7.8 | 6-9 | 无量纲 | 是 | —— | ——
[6 empty] | 化学需氧量 | 42 | 100 | mg/L | 是 | —— | ——
[6 empty] | 五日生化需氧量 | 12.2 | 20 | mg/L | 是 | —— | ——
[6 empty] | 悬浮物 | 6 | 50 | mg/L | 是 | —— | ——
[6 empty] | 氨氮 | 1.08 | 8 | mg/L | 是 | —— | ——
[6 empty] | 总磷 | 0.38 | 0.5 | mg/L | 是 | —— | ——
[6 empty] | 总氮 | 8.52 | 20 | mg/L | 是 | —— | ——
[6 empty] | 动植物油类 | 0.51 | 5 | mg/L | 是 | —— | ——
12 | 经开区 | 贵州航天电器股份有限公司 | 车间排口 | 《电镀污染物排放标准》(GB21900-2008)表2 | 2022-04-11 | PH | 7.1 | 6-9 | 无量纲 | 是 | —— | ——
[6 empty] | 总铅 | <0.001 | 0.2 | mg/L | 是 | —— | ——
[6 empty] | 总铬 | 0.04 | 0.5 | mg/L | 是 | —— | ——
[6 empty] | 铝 | 0.457 | 3 | mg/L | 是 | —— | ——
[6 empty] | 总锌 | <0.05 | 1.5 | mg/L | 是 | —— | ——
[6 empty] | 总氮 | 14.8 | 20 | mg/L | 是 | —— | ——
[6 empty] | 总铁 | 0.129 | 3 | mg/L | 是 | —— | ——
[6 empty] | 总铜 | 0.19 | 0.5 | mg/L | 是 | —— | ——
[6 empty] | 总磷 | 0.43 | 1 | mg/L | 是 | —— | ——
[6 empty] | 石油类 | 0.28 | 3 | mg/L | 是 | —— | ——
[6 empty] | 氨氮 | 2.58 | 15 | mg/L | 是 | —— | ——
[6 empty] | 镉 | 0.003 | 0.05 | mg/L | 是 | —— | ——
[6 empty] | 悬浮物 | 7 | 50 | mg/L | 是 | —— | ——
[6 empty] | 镍 | 0.06 | 0.5 | mg/L | 是 | —— | ——
[6 empty] | 氰化物 | 0.004 | 0.3 | mg/L | 是 | —— | ——
[6 empty] | 六价铬 | <0.004 | 0.2 | mg/L | 是 | —— | ——
[6 empty] | 银 | <0.03 | 0.1 | mg/L | 是 | —— | ——
|  |  | 总排口 | 《污水综合排放标准》（GB8978-1996）三级排放标准 表 1 第一类污染物最高允许排放浓度 （单位：mg/L） 表 4 第二类污染物最高允许排放浓度 (单位：mg/ L) （1998 年 1 月 1 日后建设的单位）/三级标准 | 2022-04-11 | PH | 7.2 | 6-9 | 无量纲 | 是 | —— | ——
[6 empty] | 锌 | <0.05 | 5 | mg/L | 是 | —— | ——
[6 empty] | 氟化物 | 0.36 | 20 | mg/L | 是 | —— | ——
[6 empty] | 铜 | 0.216 | 2 | mg/L | 是 | —— | ——
[6 empty] | 铁 | 0.07 | 2 | mg/L | 是 | —— | ——
[6 empty] | 总氮 | 15.8 | —— | mg/L | 是 | —— | ——
[6 empty] | 总氰化物 | 0.005 | 1 | mg/L | 是 | —— | ——
[6 empty] | 六价铬 | <0.004 | 0.5 | mg/L | 是 | —— | ——
[6 empty] | 总铅 | <0.001 | 1 | mg/L | 是 | —— | ——
[6 empty] | 铝 | 0.47 | —— | mg/L | 是 | —— | ——
[6 empty] | 总镍 | 0.06 | 1 | mg/L | 是 | —— | ——
[6 empty] | 镉 | 0.0032 | 0.1 | mg/L | 是 | —— | ——
[6 empty] | 银 | <0.03 | 0.5 | mg/L | 是 | —— | ——
[6 empty] | 化学需氧量 | 38 | 500 | mg/L | 是 | —— | ——
[6 empty] | 氨氮 | 2.98 | —— | mg/L | 是 | —— | ——
[6 empty] | 悬浮物 | 8 | 400 | mg/L | 是 | —— | ——
[6 empty] | 石油类 | 0.09 | 20 | mg/L | 是 | —— | ——
13 | 高新区 | 中国航发贵州黎阳航空动力有限公司 | 中区废水总排口 | 《污水综合排放标准》（GB8978-1996）三级排放标准 表 1 第一类污染物最高允许排放浓度 （单位：mg/L） 表 4 第二类污染物最高允许排放浓度 (单位：mg/ L) （1998 年 1 月 1 日后建设的单位）/三级标准 | 2022-04-18 | pH | 7.3 | 6-9 | 无量纲 | 是 | —— | ——
[6 empty] | COD | 256 | 500 | mg/L | 是 | —— | ——
[6 empty] | 氨氮 | 19.7 | —— | mg/L | 是 | —— | ——
[6 empty] | 总磷 | 1.35 | —— | mg/L | 是 | —— | ——
[6 empty] | 悬浮物 | 22 | 400 | mg/L | 是 | —— | ——
[6 empty] | 动植物油 | 0.32 | 100 | mg/L | 是 | —— | ——
|  |  | 西区废水总排口 | 《污水综合排放标准》（GB8978-1996）三级排放标准 表 1 第一类污染物最高允许排放浓度 （单位：mg/L） 表 4 第二类污染物最高允许排放浓度 (单位：mg/ L) （1998 年 1 月 1 日后建设的单位）/三级标准 | 2022-04-18 | pH | 7.2 | 6-9 | 无量纲 | 是 | —— | ——
[6 empty] | COD | 118 | 500 | mg/L | 是 | —— | ——
[6 empty] | 氨氮 | 20.8 | —— | mg/L | 是 | —— | ——
[6 empty] | 总磷 | 2.93 | —— | mg/L | 是 | —— | ——
[6 empty] | 悬浮物 | 31 | 400 | mg/L | 是 | —— | ——
[6 empty] | 动植物油 | 0.35 | 100 | mg/L | 是 | —— | ——
|  |  | 荧光废水排口 | 《电镀污染物排放标准》（GB21900-2008） | 2022-04-18 | pH | 7.3 | —— | 无量纲 | 是 | —— | 按照《电镀污染物排放标准》表2要求，该指标取样点位为废水总排口，故车间排口无限制标准。
[6 empty] | COD | 93 | —— | mg/L | 是 | ——
[6 empty] | 氨氮 | 22.7 | —— | mg/L | 是 | ——
[6 empty] | 总磷 | 4.15 | —— | mg/L | 是 | ——
|  |  | 电镀车间废水排口 | 《电镀污染物排放标准》（GB21900-2008） | 2022-04-18 | pH | 7.4 | 6-9 | 无量纲 | 是 | —— | ——
[6 empty] | 氰化物 | <0.001 | —— | mg/L | 是 | —— | ——
[6 empty] | 铬 | <0.03 | 1 | mg/L | 是 | —— | ——
[6 empty] | 六价铬 | <0.004 | 0.2 | mg/L | 是 | —— | ——
[6 empty] | 镉 | <0.001 | 0.05 | mg/L | 是 | —— | ——
[6 empty] | 镍 | <0.05 | 0.5 | mg/L | 是 | —— | ——
[6 empty] | 铜 | <0.001 | —— | mg/L | 是 | —— | ——
[6 empty] | 锌 | <0.05 | —— | mg/L | 是 | —— | ——

## 污水处理厂
2022年4月贵州省贵阳市污水处理厂监测数据
序号 | 行政区 | 污水处理厂名称 | 监测日期 | 执行标准名称 | 监测项目 | 出口浓度(mg/L) | 标准限值(mg/L) | 排放单位 | 是否达标 | 超标倍数 | 备注
—— | —— | —— | —— | —— | —— | —— | —— | —— | —— | —— | ——