## 废气
2022年5月贵州省贵阳市重点排污单位废气监测数据发布表
序号 | 行政区 | 企业名称 | 监测点名称 | 执行标准名称 | 监测日期 | 监测项目名称 | 实测浓度(mg/m3) | 折算浓度(mg/m3) | 标准限值(mg/m3) | 排放单位 | 是否达标 | 超标倍数 | 备注
1 | 修文县 | 贵州贵酒有限责任公司 | 锅炉排口 | 《锅炉大气污染物排放标准》（GB 13271-2014）表2 | 2022-05-20 | 二氧化硫 | <3 | <3 | 50 | mg /m³ | 是 | —— | ——
[6 empty] | 氮氧化物 | 95 | 99 | 200 | mg /m³ | 是 | —— | ——
[6 empty] | 颗粒物 | 12.3 | 12.8 | 20 | mg /m³ | 是 | —— | ——
2 | 修文县 | 贵阳市城市投资管理有限公司 | 垃圾焚烧炉排气筒 | 《危险废物焚烧污染控制标准》（GB 18484-2020）表3 | 2022-05-26 | 二氧化硫 | <3 | <4 | 100 | mg /m³ | 是 | —— | ——
[6 empty] | 氮氧化物 | 93 | 127 | 300 | mg /m³ | 是 | —— | ——
[6 empty] | 颗粒物 | <20 | <27 | 30 | mg /m³ | 是 | —— | ——
[6 empty] | 一氧化碳 | 5.8 | 8 | 100 | mg /m³ | 是 | —— | ——
[6 empty] | 氟化氢 | 0.34 | 0.49 | 4 | mg /m³ | 是 | —— | ——
[6 empty] | 氯化氢 | 3.61 | 5.07 | 60 | mg /m³ | 是 | —— | ——
[6 empty] | 汞及其化合物 | 0.000782 | 0.00113 | 0.05 | mg /m³ | 是 | —— | ——
[6 empty] | 镉及其化合物 | <0.000003 | <0.000004 | 0.05 | mg /m³ | 是 | —— | ——
[6 empty] | 砷及其化合物 | <0.0001 | <0.0001 | 0.5 | mg /m³ | 是 | —— | ——
[6 empty] | 锡、锑、铜、锰、镍、钴及其化合物 | <0.00631 | <0.00938 | 2 | mg /m³ | 是 | —— | ——
[6 empty] | 铅及其化合物 | <0.01 | <0.01 | 0.5 | mg /m³ | 是 | —— | ——
[6 empty] | 铬及其化合物 | 0.0179 | 0.0251 | 0.5 | mg /m³ | 是 | —— | ——
[6 empty] | 烟气黑度 | <1 | <1 | 1 | 无量纲 | 是 | —— | ——
3 | 息烽县 | 重庆财信环境资源股份有限公司贵州息烽城市生活垃圾处理厂 | 息烽县城垃圾填埋场导排管 | 《生活垃圾填埋场污染控制标准》（GB16889-2008)9.2.2 | 2022-05-17 | 甲烷 | 0.01 | 0.01 | 5 | % | 是 | —— | ——
|  |  | 息烽县城垃圾填埋场工作面 | 《生活垃圾填埋场污染控制标准》（GB16889-2008)9.2.1 |  | 甲烷 | 0.01 | 0.01 | 0.1 | % | 是 | —— | ——
|  |  | 息烽县城垃圾填埋场西南场界 | 《恶臭污染物排放标准》（GB14554-1993）表1 |  | 恶臭 | <10 | <10 | 20 | 无量纲 | 是 | —— | ——
4 | 息烽县 | 息烽县城污水处理厂 | 脱泥机房监测点 | 《城镇污水处理厂污染物排放标准》 （GB 18918-2002）表4二级标准限值 | 2022-05-17 | 甲烷 | 0.0002 | 0.0002 | 1 | % | 是 | —— | ——
|  |  | 厂界大门 | 《城镇污水处理厂污染物排放标准》 （GB 18918-2002）表4二级标准限值 |  | 恶臭 | <10 | <10 | 20 | 无量纲 | 是 | —— | ——
5 | 观山湖区 | 金百污水处理厂 | 脱泥车间G5 | 城镇污水处理厂污染物排放标准[国标](GB18918-2002) | 2022-05-20 | 甲烷 | 0.00024 | 0.00024 | 1 | % | 是 | —— | ——
|  |  | 无组织监控点G4 |  |  | 硫化氢 | 0.004 | 0.004 | 0.06 | mg /m³ | 是 | —— | ——
|  |  | 无组织监控点G4 |  |  | 臭气浓度 | <10 | <10 | 20 | 无量纲 | 是 | —— | ——
|  |  | 无组织监控点G4 |  |  | 氨 | 0.16 | 0.16 | 1.5 | mg /m³ | 是 | —— | ——
|  |  | 无组织监控点G3 |  |  | 氨 | 0.15 | 0.15 | 1.5 | mg /m³ | 是 | —— | ——
|  |  | 无组织监控点G3 |  |  | 硫化氢 | 0.003 | 0.003 | 0.06 | mg /m³ | 是 | —— | ——
|  |  | 无组织监控点G3 |  |  | 臭气浓度 | <10 | <10 | 20 | 无量纲 | 是 | —— | ——
|  |  | 生化池G6 |  |  | 甲烷 | 0.00024 | 0.00024 | 1 | % | 是 | —— | ——
|  |  | 无组织监控点G1 |  |  | 臭气浓度 | <10 | <10 | 20 | 无量纲 | 是 | —— | ——
|  |  | 无组织监控点G1 |  |  | 氨 | 0.21 | 0.21 | 1.5 | mg /m³ | 是 | —— | ——
|  |  | 无组织监控点G1 |  |  | 硫化氢 | 0.003 | 0.003 | 0.06 | mg /m³ | 是 | —— | ——
|  |  | 无组织监控点G2 |  |  | 臭气浓度 | <10 | <10 | 20 | 无量纲 | 是 | —— | ——
|  |  | 无组织监控点G2 |  |  | 硫化氢 | 0.004 | 0.004 | 0.06 | mg /m³ | 是 | —— | ——
|  |  | 无组织监控点G2 |  |  | 氨 | 0.17 | 0.17 | 1.5 | mg /m³ | 是 | —— | ——
6 | 观山湖区 | 金华污水处理厂 | 无组织监控点G3 | 城镇污水处理厂污染物排放标准[国标](GB18918-2002) | 2022-05-20 | 氨 | 0.1 | 0.1 | 1.5 | mg /m³ | 是 | —— | ——
|  |  | 无组织监控点G3 |  |  | 硫化氢 | 0.005 | 0.005 | 0.06 | mg /m³ | 是 | —— | ——
|  |  | 无组织监控点G3 |  |  | 臭气浓度 | <10 | <10 | 20 | 无量纲 | 是 | —— | ——
|  |  | 脱泥间G5 |  |  | 甲烷 | 0.00024 | 0.00024 | 1 | % | 是 | —— | ——
|  |  | 生化池G6 |  |  | 甲烷 | 0.00024 | 0.00024 | 1 | % | 是 | —— | ——
|  |  | 无组织监控点G2 |  |  | 臭气浓度 | <10 | <10 | 20 | 无量纲 | 是 | —— | ——
|  |  | 无组织监控点G2 |  |  | 硫化氢 | 0.003 | 0.003 | 0.06 | mg /m³ | 是 | —— | ——
|  |  | 无组织监控点G2 |  |  | 氨 | 0.187 | 0.187 | 1.5 | mg /m³ | 是 | —— | ——
|  |  | 无组织监控点G1 |  |  | 硫化氢 | 0.002 | 0.002 | 0.06 | mg /m³ | 是 | —— | ——
|  |  | 无组织监控点G1 |  |  | 氨 | 0.035 | 0.035 | 1.5 | mg /m³ | 是 | —— | ——
|  |  | 无组织监控点G1 |  |  | 臭气浓度 | <10 | <10 | 20 | 无量纲 | 是 | —— | ——
|  |  | 无组织监控点G4 |  |  | 臭气浓度 | <10 | <10 | 20 | 无量纲 | 是 | —— | ——
|  |  | 无组织监控点G4 |  |  | 硫化氢 | 0.005 | 0.005 | 0.06 | mg /m³ | 是 | —— | ——
|  |  | 无组织监控点G4 |  |  | 氨 | 0.056 | 0.056 | 1.5 | mg /m³ | 是 | —— | ——
7 | 白云区 | 贵阳京环环保有限公司（比例坝生活垃圾填埋场及应急库） | 厂界 | 贵州省环境污染物排放标准[地标](DB52/864-2013)新污染源大气污染物排放标准 | 2022-05-19 | 氨（氨气） | <0.01 | <0.01 | 1 | mg/L | 是 | —— | ——
|  |  | 厂界 | 恶臭污染物排放标准(GB14554-93)（表1）二级 | 2022-05-19 | 臭气浓度 | <10 | <10 | 20 | 无量纲 | 是 | —— | ——
|  |  | 厂界 | 大气污染物综合排放标准(GB16297-1996)（表2） | 2022-05-19 | 颗粒物 | 0.425 | 0.425 | 1 | mg /m³ | 是 | —— | ——
|  |  | 厂界 | 贵州省环境污染物排放标准(DB52/864-2013)表4 | 2022-05-19 | 硫化氢 | <0.001 | <0.001 | 0.05 | mg /m³ | 是 | —— | ——
8 | 白云区 | 贵州维尔利环境服务有限公司 | 厂界 | 恶臭污染物排放标准(GB14554-93)（表1）二级 | 2022-05-20 | 氨（氨气） | <0.01 | <0.01 | 1.5 | mg/Nm3 | 是 | —— | ——
|  |  | 厂界 | 恶臭污染物排放标准(GB14554-93)（表1）二级 | 2022-05-20 | 臭气浓度 | <10 | <10 | 20 | 无量纲 | 是 | —— | ——
|  |  | 厂界 | 恶臭污染物排放标准(GB14554-93)（表1）二级 | 2022-05-20 | 硫化氢 | <0.001 | <0.001 | 0.06 | mg /m³ | 是 | —— | ——
9 | 经开区 | 花溪污水处理厂 | 厂界 | 《城镇污水处理厂污染物排放标准》（GB18918-2002）一级标准 | 2022-05-18 | 氨 | 0.211 | 0.211 | 1 | mg/m³ | 是 | —— | ——
[6 empty] | 硫化氢 | 0.01 | 0.01 | 0.03 | mg/m³ | 是 | —— | ——
[6 empty] | 臭气浓度 | <10 | <10 | 10 | 无量纲 | 是 | —— | ——
[6 empty] | 甲烷 | 0.000196 | 0.000196 | 0.5 | mg/m³ | 是 | —— | ——
10 | 经开区 | 麻提河污水处理厂 | 厂界 | 《城镇污水处理厂污染物排放标准》（GB18918-2002）一级标准 | 2022-05-18 | 氨 | 0.23 | 0.23 | 1 | mg/m³ | 是 | —— | ——
[6 empty] | 硫化氢 | 0.011 | 0.011 | 0.03 | mg/m³ | 是 | —— | ——
[6 empty] | 臭气浓度 | <10 | <10 | 10 | 无量纲 | 是 | —— | ——
[6 empty] | 甲烷 | 0.0006076 | 0.0006076 | 0.5 | mg/m³ | 是 | —— | ——
11 | 白云区 | 中国航空工业标准件制造有限责任公司 | 电镀车间废气排口5#(电镀车间废气排口) | 电镀污染物排放标准(GB21900-2008)（表4、表5） | 2022-06-08 | 硫酸雾 | 1.16 | 1.16 | 30 | mg/m³ | 是 | —— | ——
|  |  | 电镀车间废气排口4#(电镀车间废气排口) |  |  | 铬酸雾 | <0.005 | <0.005 | 0.05 | mg/m³ | 是 | —— | ——
|  |  | 电镀车间废气排口2#(电镀车间废气排口) |  |  | 氯化氢 | 4.4 | 4.4 | 30 | mg/m³ | 是 | —— | ——
|  |  | 电镀废气排放口3#(电镀车间废气排口) |  |  | 氰化氢 | <0.09 | <0.09 | 0.5 | mg/m³ | 是 | —— | ——

## 废水
2022年5月贵州省贵阳市重点排污单位废水监测数据发布表
序号 | 行政区 | 企业名称 | 监测点名称 | 执行标准名称 | 监测日期 | 监测项目名称 | 污染物浓度 | 标准限值 | 单位 | 是否达标 | 超标倍数 | 备注
1 | 修文县 | 贵州贵酒有限责任公司 | 污水处理站外排口 | 《发酵酒精和白酒工业水污染物排放标准》（GB 27631-2011）表2 直接排放 | 2022-05-20 | PH值 | 6.3 | 6-9 | 无量纲 | 是 | —— | ——
[6 empty] | 五日生化需氧量 | 7.4 | 30 | mg/L | 是 | —— | ——
[6 empty] | 总磷 | 0.04 | 1 | mg/L | 是 | —— | ——
[6 empty] | 化学需氧量 | 30 | 100 | mg/L | 是 | —— | ——
[6 empty] | 氨氮 | 1.84 | 10 | mg/L | 是 | —— | ——
2 | 修文县 | 贵州省修文县人民医院 | 污水处理站外排口 | 《医疗机构水污染物排放标准》（GB 18466-2005）表2预处理标准 | 2022-05-20 | PH值 | 7.1 | 6-9 | 无量纲 | 是 | —— | ——
[6 empty] | 悬浮物 | 12 | 60 | mg/L | 是 | —— | ——
[6 empty] | 化学需氧量 | 44 | 250 | mg/L | 是 | —— | ——
[6 empty] | 五日生化需氧量 | 9.6 | 100 | mg/L | 是 | —— | ——
[6 empty] | 粪大肠菌群 | 360 | 5000 | MPN/L | 是 | —— | ——
[6 empty] | 氨氮 | 42.2 | —— | mg/L | 是 | —— | ——
3 | 息烽县 | 重庆财信环境资源股份有限公司贵州息烽城市生活垃圾处理厂 | 渗滤液处理设施排口 | 《生活垃圾填埋场污染控制标准》（GB 16889-2008） 表2排放质量浓度限值 | 2022-05-17 | 水温 | 12.6 | —— | ℃ | 是 | —— | ——
[6 empty] | 总磷 | 0.02 | 3 | mg/L | 是 | —— | ——
[6 empty] | 色度 | 2 | 40 | 倍 | 是 | —— | ——
[6 empty] | 总氮 | 9.14 | 40 | mg/L | 是 | —— | ——
[6 empty] | 五日生化需氧量 | 3.9 | 30 | mg/L | 是 | —— | ——
[6 empty] | 氨氮 | 5.272 | 25 | mg/L | 是 | —— | ——
[6 empty] | 悬浮物 | <4 | 30 | mg/L | 是 | —— | ——
[6 empty] | 化学需氧量 | 16.4 | 100 | mg/L | 是 | —— | ——
[6 empty] | 总铅 | <0.07 | 0.1 | mg/L | 是 | —— | ——
[6 empty] | 总镉 | <0.005 | 0.01 | mg/L | 是 | —— | ——
[6 empty] | 总铬 | <0.03 | 0.1 | mg/L | 是 | —— | ——
[6 empty] | 总砷 | <0.01 | 0.1 | mg/L | 是 | —— | ——
[6 empty] | 六价铬 | <0.004 | 0.05 | mg/L | 是 | —— | ——
[6 empty] | 总汞 | <0.00004 | 0.001 | mg/L | 是 | —— | ——
[6 empty] | 粪大肠菌群 | <20 | 10000 | 个/L | 是 | —— | ——
|  |  |  | 《污水综合排放标准》1998年1月1日起建成（包括改、扩建）的单位/适用排污单位范围/一般的排污单位/二级标准 |  | pH | 7.88 | 6—9 | 无量纲 | 是 | —— | ——
|  |  | 1号监测井（本底井） | 《地下水质量标准》（GB/T 14848-2017）表1中III类标准限值 | 2022-05-17 | pH | 7.42 | 6.5—8.5 | 无量纲 | 是 | —— | ——
[6 empty] | 总硬度 | 306 | 450 | mg/L | 是 | —— | ——
[6 empty] | 溶解性总固体 | 485 | 1000 | mg/L | 是 | —— | ——
[6 empty] | 硫酸盐 | 80.8 | 250 | mg/L | 是 | —— | ——
[6 empty] | 氯化物 | 5.95 | 250 | mg/L | 是 | —— | ——
[6 empty] | 铁 | 0.0965 | 0.3 | mg/L | 是 | —— | ——
[6 empty] | 锰 | 0.0177 | 0.1 | mg/L | 是 | —— | ——
[6 empty] | 铜 | 0.00134 | 1 | mg/L | 是 | —— | ——
[6 empty] | 锌 | 0.00856 | 1 | mg/L | 是 | —— | ——
[6 empty] | 挥发酚 | <0.0003 | 0.002 | mg/L | 是 | —— | ——
[6 empty] | 耗氧量 | 2.86 | 3 | mg/L | 是 | —— | ——
[6 empty] | 氨氮 | 0.4 | 0.5 | mg/L | 是 | —— | ——
[6 empty] | 亚硝酸盐氮 | <0.005 | 1 | mg/L | 是 | —— | ——
[6 empty] | 硝酸盐氮 | <0.004 | 20 | mg/L | 是 | —— | ——
[6 empty] | 氰化物 | <0.001 | 0.05 | mg/L | 是 | —— | ——
[6 empty] | 氟化物 | 0.192 | 1 | mg/L | 是 | —— | ——
[6 empty] | 汞 | <0.00004 | 0.001 | mg/L | 是 | —— | ——
[6 empty] | 总砷 | 0.00077 | 0.01 | mg/L | 是 | —— | ——
[6 empty] | 镉 | <0.00005 | 0.005 | mg/L | 是 | —— | ——
[6 empty] | 六价铬 | <0.004 | 0.05 | mg/L | 是 | —— | ——
[6 empty] | 铅 | 0.0003 | 0.01 | mg/L | 是 | —— | ——
[6 empty] | 粪大肠菌群 | 1300 | 10000 | 个/L | 是 | —— | ——
|  |  | 2号监测井（左侧扩散井） | 《地下水质量标准》（GB/T 14848-2017）表1中III类标准限值 | 2022-05-17 | pH | 7.24 | 6.5—8.5 | 无量纲 | 是 | —— | ——
[6 empty] | 总硬度 | 285 | 450 | mg/L | 是 | —— | ——
[6 empty] | 溶解性总固体 | 700 | 1000 | mg/L | 是 | —— | ——
[6 empty] | 硫酸盐 | 125 | 250 | mg/L | 是 | —— | ——
[6 empty] | 氯化物 | 57.6 | 250 | mg/L | 是 | —— | ——
[6 empty] | 铁 | 0.0296 | 0.3 | mg/L | 是 | —— | ——
[6 empty] | 锰 | 0.0029 | 0.1 | mg/L | 是 | —— | ——
[6 empty] | 铜 | 0.0013 | 1 | mg/L | 是 | —— | ——
[6 empty] | 锌 | 0.00288 | 1 | mg/L | 是 | —— | ——
[6 empty] | 挥发酚 | <0.0003 | 0.002 | mg/L | 是 | —— | ——
[6 empty] | 耗氧量 | 1.63 | 3 | mg/L | 是 | —— | ——
[6 empty] | 氨氮 | 0.393 | 0.5 | mg/L | 是 | —— | ——
[6 empty] | 亚硝酸盐氮 | <0.005 | 1 | mg/L | 是 | —— | ——
[6 empty] | 硝酸盐氮 | 16.2 | 20 | mg/L | 是 | —— | ——
[6 empty] | 氰化物 | <0.001 | 0.05 | mg/L | 是 | —— | ——
[6 empty] | 氟化物 | 0.224 | 1 | mg/L | 是 | —— | ——
[6 empty] | 汞 | <0.00004 | 0.001 | mg/L | 是 | —— | ——
[6 empty] | 总砷 | 0.00035 | 0.01 | mg/L | 是 | —— | ——
[6 empty] | 镉 | <0.00005 | 0.005 | mg/L | 是 | —— | ——
[6 empty] | 六价铬 | <0.004 | 0.05 | mg/L | 是 | —— | ——
[6 empty] | 铅 | 0.00015 | 0.01 | mg/L | 是 | —— | ——
[6 empty] | 粪大肠菌群 | 20 | 10000 | 个/L | 是 | —— | ——
|  |  | 3号监测井（右侧扩散井） | 《地下水质量标准》（GB/T 14848-2017）表1中III类标准限值 | 2022-05-17 | pH | 7.43 | 6.5—8.5 | 无量纲 | 是 | —— | ——
[6 empty] | 总硬度 | 293 | 450 | mg/L | 是 | —— | ——
[6 empty] | 溶解性总固体 | 621 | 1000 | mg/L | 是 | —— | ——
[6 empty] | 硫酸盐 | 101 | 250 | mg/L | 是 | —— | ——
[6 empty] | 氯化物 | 13.8 | 250 | mg/L | 是 | —— | ——
[6 empty] | 铁 | 0.0175 | 0.3 | mg/L | 是 | —— | ——
[6 empty] | 锰 | 0.00108 | 0.1 | mg/L | 是 | —— | ——
[6 empty] | 铜 | 0.00078 | 1 | mg/L | 是 | —— | ——
[6 empty] | 锌 | 0.0008 | 1 | mg/L | 是 | —— | ——
[6 empty] | 挥发酚 | <0.0003 | 0.002 | mg/L | 是 | —— | ——
[6 empty] | 耗氧量 | 0.53 | 3 | mg/L | 是 | —— | ——
[6 empty] | 氨氮 | 0.099 | 0.5 | mg/L | 是 | —— | ——
[6 empty] | 亚硝酸盐氮 | <0.005 | 1 | mg/L | 是 | —— | ——
[6 empty] | 硝酸盐氮 | 13.8 | 20 | mg/L | 是 | —— | ——
[6 empty] | 氰化物 | <0.001 | 0.05 | mg/L | 是 | —— | ——
[6 empty] | 氟化物 | 0.216 | 1 | mg/L | 是 | —— | ——
[6 empty] | 汞 | <0.00004 | 0.001 | mg/L | 是 | —— | ——
[6 empty] | 总砷 | <0.00012 | 0.01 | mg/L | 是 | —— | ——
[6 empty] | 镉 | <0.00005 | 0.005 | mg/L | 是 | —— | ——
[6 empty] | 六价铬 | <0.004 | 0.05 | mg/L | 是 | —— | ——
[6 empty] | 铅 | 0.00011 | 0.01 | mg/L | 是 | —— | ——
[6 empty] | 粪大肠菌群 | 90 | 10000 | 个/L | 是 | —— | ——
|  |  | 4号监测井（垃圾坝下游监测井） | 《地下水质量标准》（GB/T 14848-2017）表1中III类标准限值 | 2022-05-17 | pH | 7.44 | 6.5—8.5 | 无量纲 | 是 | —— | ——
[6 empty] | 总硬度 | 124 | 450 | mg/L | 是 | —— | ——
[6 empty] | 溶解性总固体 | 558 | 1000 | mg/L | 是 | —— | ——
[6 empty] | 硫酸盐 | 82.5 | 250 | mg/L | 是 | —— | ——
[6 empty] | 氯化物 | 30.1 | 250 | mg/L | 是 | —— | ——
[6 empty] | 铁 | 0.0483 | 0.3 | mg/L | 是 | —— | ——
[6 empty] | 锰 | 0.00779 | 0.1 | mg/L | 是 | —— | ——
[6 empty] | 铜 | 0.0019 | 1 | mg/L | 是 | —— | ——
[6 empty] | 锌 | 0.00234 | 1 | mg/L | 是 | —— | ——
[6 empty] | 挥发酚 | <0.0003 | 0.002 | mg/L | 是 | —— | ——
[6 empty] | 耗氧量 | 0.93 | 3 | mg/L | 是 | —— | ——
[6 empty] | 氨氮 | 0.08 | 0.5 | mg/L | 是 | —— | ——
[6 empty] | 亚硝酸盐氮 | <0.005 | 1 | mg/L | 是 | —— | ——
[6 empty] | 硝酸盐氮 | 8 | 20 | mg/L | 是 | —— | ——
[6 empty] | 氰化物 | <0.001 | 0.05 | mg/L | 是 | —— | ——
[6 empty] | 氟化物 | 0.125 | 1 | mg/L | 是 | —— | ——
[6 empty] | 汞 | <0.00004 | 0.001 | mg/L | 是 | —— | ——
[6 empty] | 总砷 | 0.00039 | 0.01 | mg/L | 是 | —— | ——
[6 empty] | 镉 | <0.00005 | 0.005 | mg/L | 是 | —— | ——
[6 empty] | 六价铬 | <0.004 | 0.05 | mg/L | 是 | —— | ——
[6 empty] | 铅 | 0.00056 | 0.01 | mg/L | 是 | —— | ——
[6 empty] | 粪大肠菌群 | 20 | 10000 | 个/L | 是 | —— | ——
|  |  | 5号监测井（调节池下游监测井1） | 《地下水质量标准》（GB/T 14848-2017）表1中III类标准限值 | 2022-05-17 | pH | 7.81 | 6.5—8.5 | 无量纲 | 是 | —— | ——
[6 empty] | 总硬度 | 285 | 450 | mg/L | 是 | —— | ——
[6 empty] | 溶解性总固体 | 592 | 1000 | mg/L | 是 | —— | ——
[6 empty] | 硫酸盐 | 120 | 250 | mg/L | 是 | —— | ——
[6 empty] | 氯化物 | 96 | 250 | mg/L | 是 | —— | ——
[6 empty] | 铁 | 0.0217 | 0.3 | mg/L | 是 | —— | ——
[6 empty] | 锰 | 0.00538 | 0.1 | mg/L | 是 | —— | ——
[6 empty] | 铜 | 0.0007 | 1 | mg/L | 是 | —— | ——
[6 empty] | 锌 | 0.0018 | 1 | mg/L | 是 | —— | ——
[6 empty] | 挥发酚 | <0.0003 | 0.002 | mg/L | 是 | —— | ——
[6 empty] | 耗氧量 | 1.57 | 3 | mg/L | 是 | —— | ——
[6 empty] | 氨氮 | 0.094 | 0.5 | mg/L | 是 | —— | ——
[6 empty] | 亚硝酸盐氮 | 0.01 | 1 | mg/L | 是 | —— | ——
[6 empty] | 硝酸盐氮 | 18.3 | 20 | mg/L | 是 | —— | ——
[6 empty] | 氰化物 | <0.001 | 0.05 | mg/L | 是 | —— | ——
[6 empty] | 氟化物 | 0.048 | 1 | mg/L | 是 | —— | ——
[6 empty] | 汞 | <0.00004 | 0.001 | mg/L | 是 | —— | ——
[6 empty] | 总砷 | 0.00024 | 0.01 | mg/L | 是 | —— | ——
[6 empty] | 镉 | 5e-05 | 0.005 | mg/L | 是 | —— | ——
[6 empty] | 六价铬 | <0.004 | 0.05 | mg/L | 是 | —— | ——
[6 empty] | 铅 | <0.00009 | 0.01 | mg/L | 是 | —— | ——
[6 empty] | 粪大肠菌群 | 330 | 10000 | 个/L | 是 | —— | ——
4 | 白云区 | 贵阳京环环保有限公司（比例坝生活垃圾填埋场及应急库） | 本底井 | 地下水质量标准(GB/T 14848-2017)表1 | 2022-05-19 | 硝酸盐（以N计） | 5.33 | 20 | mg/L | 是 | —— | ——
[6 empty] | pH值 | 7.62 | 6.5-8.5 | 无量纲 | 是 | —— | ——
[6 empty] | 粪大肠菌群数/（MPN/L） | 20 | —— | 个/L | 是 | —— | ——
[6 empty] | 氯化物 | 2.02 | 250 | mg/L | 是 | —— | ——
[6 empty] | 硫酸盐 | 626 | 250 | mg/L | 否 | 1.5 | 超标情况已通报大队
[6 empty] | 氰化物 | <0.001 | 0.05 | mg/L | 是 | —— | ——
[6 empty] | 氟化物 | <0.006 | 1 | mg/L | 是 | —— | ——
[6 empty] | 铅 | 0.00013 | 0.01 | mg/L | 是 | —— | ——
[6 empty] | 锰 | 0.00282 | 0.1 | mg/L | 是 | —— | ——
[6 empty] | 铁 | 0.0166 | 0.3 | mg/L | 是 | —— | ——
[6 empty] | 砷 | 0.00027 | 0.01 | mg/L | 是 | —— | ——
[6 empty] | 亚硝酸盐 | <0.005 | 1 | mg/L | 是 | —— | ——
[6 empty] | 总硬度 | 304 | 450 | mg/L | 是 | —— | ——
[6 empty] | 锌 | 0.0248 | 1 | mg/L | 是 | —— | ——
[6 empty] | 化学需氧量 | 8.9 | —— | mg/L | 是 | —— | ——
[6 empty] | 挥发性酚类（以苯酚计） | <0.0003 | 0.002 | mg/L | 是 | —— | ——
[6 empty] | 铬（六价） | <0.004 | 0.05 | mg/L | 是 | —— | ——
[6 empty] | 镉 | 0.00019 | 0.005 | mg/L | 是 | —— | ——
[6 empty] | 汞 | <0.00004 | 0.001 | mg/L | 是 | —— | ——
[6 empty] | 氨氮 | 0.242 | 0.5 | mg/L | 是 | —— | ——
[6 empty] | 铜 | 0.00085 | 1 | mg/L | 是 | —— | ——
|  |  | 扩散井2 | 地下水质量标准(GB/T 14848-2017)表1 | 2022-05-19 | 硝酸盐（以N计） | 5.96 | 20 | mg/L | 是 | —— | ——
[6 empty] | 铅 | 0.00014 | 0.01 | mg/L | 是 | —— | ——
[6 empty] | 镉 | <0.00005 | 0.005 | mg/L | 是 | —— | ——
[6 empty] | 硫酸盐 | 52.3 | 250 | mg/L | 是 | —— | ——
[6 empty] | 氰化物 | <0.001 | 0.05 | mg/L | 是 | —— | ——
[6 empty] | 锰 | 0.00093 | 0.1 | mg/L | 是 | —— | ——
[6 empty] | 氯化物 | 23.2 | 250 | mg/L | 是 | —— | ——
[6 empty] | 挥发性酚类（以苯酚计） | <0.0003 | 0.002 | mg/L | 是 | —— | ——
[6 empty] | pH值 | 6.5 | 6.5-8.5 | 无量纲 | 是 | —— | ——
[6 empty] | 化学需氧量 | 8.2 | —— | mg/L | 是 | —— | ——
[6 empty] | 砷 | 0.00057 | 0.01 | mg/L | 是 | —— | ——
[6 empty] | 氟化物 | 0.427 | 1 | mg/L | 是 | —— | ——
[6 empty] | 汞 | <0.00004 | 0.001 | mg/L | 是 | —— | ——
[6 empty] | 锰 | 0.00093 | 0.1 | mg/L | 是 | —— | ——
[6 empty] | 粪大肠菌群数/（MPN/L） | 20 | —— | 个/L | 是 | —— | ——
[6 empty] | 总硬度 | 294 | 450 | mg/L | 是 | —— | ——
[6 empty] | 铁 | 0.00927 | 0.3 | mg/L | 是 | —— | ——
[6 empty] | 铬（六价） | <0.004 | 0.05 | mg/L | 是 | —— | ——
[6 empty] | 亚硝酸盐 | <0.005 | 1 | mg/L | 是 | —— | ——
[6 empty] | 铜 | 0.00432 | 1 | mg/L | 是 | —— | ——
[6 empty] | 锌 | 0.00647 | 1 | mg/L | 是 | —— | ——
|  |  | 监视井1 | 地下水质量标准(GB/T 14848-2017)表1 | 2022-05-19 | 氰化物 | <0.001 | 0.05 | mg/L | 是 | —— | ——
[6 empty] | 砷 | 0.00104 | 0.01 | mg/L | 是 | —— | ——
[6 empty] | 硫酸盐 | 77.4 | 250 | mg/L | 是 | —— | ——
[6 empty] | 镉 | <0.00005 | 0.005 | mg/L | 是 | —— | ——
[6 empty] | 亚硝酸盐 | <0.005 | 1 | mg/L | 是 | —— | ——
[6 empty] | 化学需氧量 | 15.4 | —— | mg/L | 是 | —— | ——
[6 empty] | 挥发性酚类（以苯酚计） | <0.0003 | 0.002 | mg/L | 是 | —— | ——
[6 empty] | 铜 | 0.00158 | 1 | mg/L | 是 | —— | ——
[6 empty] | 粪大肠菌群数/（MPN/L） | 20 | —— | 个/L | 是 | —— | ——
[6 empty] | 铅 | 0.00032 | 0.01 | mg/L | 是 | —— | ——
[6 empty] | 铁 | 0.0454 | 0.3 | mg/L | 是 | —— | ——
[6 empty] | 汞 | <0.00004 | 0.001 | mg/L | 是 | —— | ——
[6 empty] | 锰 | 0.0134 | 0.1 | mg/L | 是 | —— | ——
[6 empty] | pH值 | 7.82 | 6.5-8.5 | 无量纲 | 是 | —— | ——
[6 empty] | 氯化物 | 27.4 | 250 | mg/L | 是 | —— | ——
[6 empty] | 氟化物 | 0.126 | 1 | mg/L | 是 | —— | ——
[6 empty] | 硝酸盐（以N计） | 9.4 | 20 | mg/L | 是 | —— | ——
[6 empty] | 总硬度 | 310 | 450 | mg/L | 是 | —— | ——
[6 empty] | 锰 | 0.0134 | 0.1 | mg/L | 是 | —— | ——
[6 empty] | 铬（六价） | <0.004 | 0.05 | mg/L | 是 | —— | ——
[6 empty] | 锌 | 0.00631 | 1 | mg/L | 是 | —— | ——
|  |  | 扩散井1 | 地下水质量标准(GB/T 14848-2017)表1 | 2022-05-19 | 锌 | 0.0307 | 1 | mg/L | 是 | —— | ——
[6 empty] | 粪大肠菌群数/（MPN/L） | 80 | —— | 个/L | 是 | —— | ——
[6 empty] | 硫酸盐 | 79 | 250 | mg/L | 是 | —— | ——
[6 empty] | 总硬度 | 313 | 450 | mg/L | 是 | —— | ——
[6 empty] | 铅 | 0.00021 | 0.01 | mg/L | 是 | —— | ——
[6 empty] | 锰 | 0.0144 | 0.1 | mg/L | 是 | —— | ——
[6 empty] | 氯化物 | 16.6 | 250 | mg/L | 是 | —— | ——
[6 empty] | 挥发性酚类（以苯酚计） | <0.0003 | 0.002 | mg/L | 是 | —— | ——
[6 empty] | 化学需氧量 | 7.6 | —— | mg/L | 是 | —— | ——
[6 empty] | 氟化物 | 0.156 | 1 | mg/L | 是 | —— | ——
[6 empty] | pH值 | 6.82 | 6.5-8.5 | 无量纲 | 是 | —— | ——
[6 empty] | 汞 | <0.00004 | 0.001 | mg/L | 是 | —— | ——
[6 empty] | 硝酸盐（以N计） | 0.791 | 20 | mg/L | 是 | —— | ——
[6 empty] | 氰化物 | <0.001 | 0.05 | mg/L | 是 | —— | ——
[6 empty] | 锰 | 0.0144 | 0.1 | mg/L | 是 | —— | ——
[6 empty] | 镉 | <0.00005 | 0.005 | mg/L | 是 | —— | ——
[6 empty] | 砷 | 0.00106 | 0.01 | mg/L | 是 | —— | ——
[6 empty] | 铬（六价） | <0.004 | 0.05 | mg/L | 是 | —— | ——
[6 empty] | 铁 | 0.0135 | 0.3 | mg/L | 是 | —— | ——
[6 empty] | 铜 | 0.00174 | 1 | mg/L | 是 | —— | ——
[6 empty] | 亚硝酸盐 | <0.005 | 1 | mg/L | 是 | —— | ——
|  |  | 监视井2 | 地下水质量标准(GB/T 14848-2017)表1 | 2022-05-19 | 化学需氧量 | 4.9 | —— | mg/L | 是 | —— | ——
[6 empty] | 铬（六价） | <0.004 | 0.05 | mg/L | 是 | —— | ——
[6 empty] | 锌 | 0.0114 | 1 | mg/L | 是 | —— | ——
[6 empty] | pH值 | 7.21 | 6.5-8.5 | 无量纲 | 是 | —— | ——
[6 empty] | 氯化物 | 22 | 250 | mg/L | 是 | —— | ——
[6 empty] | 氟化物 | 0.163 | 1 | mg/L | 是 | —— | ——
[6 empty] | 铁 | 0.0274 | 0.3 | mg/L | 是 | —— | ——
[6 empty] | 挥发性酚类（以苯酚计） | <0.0003 | 0.002 | mg/L | 是 | —— | ——
[6 empty] | 粪大肠菌群数/（MPN/L） | 20 | —— | 个/L | 是 | —— | ——
[6 empty] | 氨氮 | 0.25 | 0.5 | mg/L | 是 | —— | ——
[6 empty] | 硝酸盐（以N计） | 1.35 | 20 | mg/L | 是 | —— | ——
[6 empty] | 锰 | 0.00307 | 0.1 | mg/L | 是 | —— | ——
[6 empty] | 镉 | <0.00005 | 0.005 | mg/L | 是 | —— | ——
[6 empty] | 总硬度 | 287 | 450 | mg/L | 是 | —— | ——
[6 empty] | 硫酸盐 | 89.4 | 250 | mg/L | 是 | —— | ——
[6 empty] | 汞 | <0.00004 | 0.001 | mg/L | 是 | —— | ——
[6 empty] | 铅 | 0.00013 | 0.01 | mg/L | 是 | —— | ——
[6 empty] | 铜 | 0.00161 | 1 | mg/L | 是 | —— | ——
[6 empty] | 氰化物 | <0.001 | 0.05 | mg/L | 是 | —— | ——
[6 empty] | 亚硝酸盐 | <0.005 | 1 | mg/L | 是 | —— | ——
[6 empty] | 砷 | 0.00094 | 0.01 | mg/L | 是 | —— | ——
|  |  | 排水井 | 地下水质量标准(GB/T 14848-2017)表1 | 2022-05-19 | pH值 | 7.54 | 6.5-8.5 | 无量纲 | 是 | —— | ——
[6 empty] | 氨氮 | 0.174 | 0.5 | mg/L | 是 | —— | ——
[6 empty] | 铜 | 0.00046 | 1 | mg/L | 是 | —— | ——
[6 empty] | 粪大肠菌群数/（MPN/L） | 20 | —— | 个/L | 是 | —— | ——
[6 empty] | 氯化物 | 22.4 | 250 | mg/L | 是 | —— | ——
[6 empty] | 总硬度 | 224 | 450 | mg/L | 是 | —— | ——
[6 empty] | 硝酸盐（以N计） | 1.02 | 20 | mg/L | 是 | —— | ——
[6 empty] | 铬（六价） | <0.004 | 0.05 | mg/L | 是 | —— | ——
[6 empty] | 锰 | 0.0201 | 0.1 | mg/L | 是 | —— | ——
[6 empty] | 亚硝酸盐 | <0.005 | 1 | mg/L | 是 | —— | ——
[6 empty] | 汞 | <0.00004 | 0.001 | mg/L | 是 | —— | ——
[6 empty] | 化学需氧量 | 14.4 | —— | mg/L | 是 | —— | ——
[6 empty] | 挥发性酚类（以苯酚计） | <0.0003 | 0.002 | mg/L | 是 | —— | ——
[6 empty] | 铁 | 0.138 | 0.3 | mg/L | 是 | —— | ——
[6 empty] | 铅 | 0.00011 | 0.01 | mg/L | 是 | —— | ——
[6 empty] | 锌 | 0.00284 | 1 | mg/L | 是 | —— | ——
[6 empty] | 氟化物 | 0.148 | 1 | mg/L | 是 | —— | ——
[6 empty] | 硫酸盐 | 85.3 | 250 | mg/L | 是 | —— | ——
[6 empty] | 砷 | 0.00077 | 0.01 | mg/L | 是 | —— | ——
[6 empty] | 氰化物 | <0.001 | 0.05 | mg/L | 是 | —— | ——
[6 empty] | 镉 | <0.00005 | 0.005 | mg/L | 是 | —— | ——
|  |  | 废水总排口 | 生活垃圾填埋场污染控制标准(GB16889-2008)现有和新建生活垃圾填埋场水污染物特别排放限值 | 2022-05-19 | 总铅 | <0.07 | 0.1 | mg/L | 是 | —— | ——
[6 empty] | 色度 | 2 | 30 | 倍 | 是 | —— | ——
[6 empty] | 悬浮物 | <4 | 30 | mg/L | 是 | —— | ——
[6 empty] | 五日生化需氧量 | 1.1 | 20 | mg/L | 是 | —— | ——
[6 empty] | 六价铬 | <0.004 | 0.05 | mg/L | 是 | —— | ——
[6 empty] | 总磷（以P计） | 0.05 | 1.5 | mg/L | 是 | —— | ——
[6 empty] | 总砷 | <0.01 | 0.1 | mg/L | 是 | —— | ——
[6 empty] | 总铬 | <0.03 | 0.1 | mg/L | 是 | —— | ——
[6 empty] | 总镉 | <0.005 | 0.01 | mg/L | 是 | —— | ——
[6 empty] | 总汞 | <0.00004 | 0.001 | mg/L | 是 | —— | ——
[6 empty] | 总氮（以N计） | 1.74 | 20 | mg/L | 是 | —— | ——
[6 empty] | 化学需氧量 | 5.6 | 60 | mg/L | 是 | —— | ——
[6 empty] | 氨氮（NH3-N） | 0.164 | 8 | mg/L | 是 | —— | ——
[6 empty] | 粪大肠菌群数 | 20 | 10000 | 个/L | 是 | —— | ——
5 | 白云区 | 贵州维尔利环境服务有限公司 | 比例坝垃圾填埋场渗滤液（混合水）治理提升改造项目废水总排口 | 生活垃圾填埋场污染控制标准(GB16889-2008)现有和新建生活垃圾填埋场水污染物特别排放限值 | 2022-05-20 | 五日生化需氧量 | 6.6 | 20 | mg/L | 是 | —— | ——
[6 empty] | 总铬 | <0.03 | 0.1 | mg/L | 是 | —— | ——
[6 empty] | 总砷 | <0.01 | 0.1 | mg/L | 是 | —— | ——
[6 empty] | 总镉 | <0.005 | 0.01 | mg/L | 是 | —— | ——
[6 empty] | pH值 | 7.82 | 6-9 | 无量纲 | 是 | —— | ——
[6 empty] | 总磷（以P计） | 0.07 | 1.5 | mg/L | 是 | —— | ——
[6 empty] | 总铅 | <0.07 | 0.1 | mg/L | 是 | —— | ——
[6 empty] | 氨氮（NH3-N） | 0.863 | 8 | mg/L | 是 | —— | ——
[6 empty] | 六价铬 | <0.004 | 0.05 | mg/L | 是 | —— | ——
[6 empty] | 化学需氧量 | 24.3 | 60 | mg/L | 是 | —— | ——
[6 empty] | 悬浮物 | 12 | 30 | mg/L | 是 | —— | ——
[6 empty] | 总汞 | <0.00004 | 0.001 | mg/L | 是 | —— | ——
[6 empty] | 粪大肠菌群数/（MPN/L） | <20 | 10000 | 个/L | 是 | —— | ——
[6 empty] | 色度 | 2 | 30 | 倍 | 是 | —— | ——
[6 empty] | 总氮（以N计） | 3.04 | 20 | mg/L | 是 | —— | ——
6 | 白云区 | 贵州铝厂有限责任公司 | 曹关赤泥堆场渗滤液处理后排放口(01) | 地表水环境质量标准(GB3838-2002)表1 | 2022-05-18 | 总氮（以N计） | 7.62 | 6-9 | 无量纲 | 是 | —— | ——
[6 empty] | pH值 | 7.39 | 6-9 | 无量纲 | 是 | —— | ——
[6 empty] | 锌 | <0.004 | 2 | mg/L | 是 | —— | ——
[6 empty] | 总磷（以P计） | 0.12 | 0.3 | mg/L | 是 | —— | ——
[6 empty] | 化学需氧量 | 9.2 | 30 | mg/L | 是 | —— | ——
[6 empty] | 硫化物 | <0.01 | 0.5 | mg/L | 是 | —— | ——
[6 empty] | 氟化物 | 1.02 | 1.5 | mg/L | 是 | —— | ——
[6 empty] | 五日生化需氧量 | 1.8 | 6 | mg/L | 是 | —— | ——
[6 empty] | 锰 | 0.04 | 0.1 | mg/L | 是 | —— | ——
[6 empty] | 铜 | <0.006 | 1 | mg/L | 是 | —— | ——
[6 empty] | 氨氮（NH3-N） | 1.125 | 1.5 | mg/L | 是 | —— | ——
|  |  |  | 污水综合排放标准(GB8978-1996)（表4）二级标准 |  | 悬浮物 | <4 | 150 | mg/L | 是 | —— | ——
[6 empty] | 色度 | 2 | 80 | 倍 | 是 | —— | ——
|  |  | 牟老泉 | 地下水质量标准(GB/T 14848-2017)（表1） | 2022-05-19 | pH值 | 7.35 | 6.5-8.5 | 无量纲 | 是 | —— | ——
[6 empty] | 浑浊度 | <1 | 3 | NTU | 是 | —— | ——
[6 empty] | 硝酸盐（以N计） | 4.58 | 20 | mg/L | 是 | —— | ——
[6 empty] | 氯化物 | 35.2 | 250 | mg/L | 是 | —— | ——
[6 empty] | 亚硝酸盐 | <0.005 | 1 | mg/L | 是 | —— | ——
[6 empty] | 溶解性总固体 | 458 | 1000 | mg/L | 是 | —— | ——
[6 empty] | 氟化物 | 0.38 | 1 | mg/L | 是 | —— | ——
|  |  | 地下水环境监测井1 | 地下水质量标准(GB/T 14848-2017)（表2） | 2022-05-19 | 氯化物 | 4.46 | 250 | mg/L | 是 | —— | ——
[6 empty] | 溶解性总固体 | 343 | 1000 | mg/L | 是 | —— | ——
[6 empty] | 硝酸盐（以N计） | 0.019 | 20 | mg/L | 是 | —— | ——
[6 empty] | 亚硝酸盐 | <0.005 | 1 | mg/L | 是 | —— | ——
[6 empty] | 浑浊度 | <1 | 3 | NTU | 是 | —— | ——
[6 empty] | pH值 | 7.13 | 6.5-8.5 | 无量纲 | 是 | —— | ——
[6 empty] | 氟化物 | 0.144 | 1 | mg/L | 是 | —— | ——
|  |  | 干冲机井 | 地下水质量标准(GB/T 14848-2017)（表2） | 2022-05-19 | 氟化物 | 0.123 | 1 | mg/L | 是 | —— | ——
[6 empty] | 浑浊度 | <1 | 3 | NTU | 是 | —— | ——
[6 empty] | pH值 | 7.22 | 6.5-8.5 | 无量纲 | 是 | —— | ——
[6 empty] | 溶解性总固体 | 420 | 1000 | mg/L | 是 | —— | ——
[6 empty] | 氯化物 | 40.4 | 250 | mg/L | 是 | —— | ——
[6 empty] | 亚硝酸盐 | <0.005 | 1 | mg/L | 是 | —— | ——
[6 empty] | 硝酸盐（以N计） | 3.39 | 20 | mg/L | 是 | —— | ——
|  |  | 地下水环境监测井2 | 地下水质量标准(GB/T 14848-2017)（表2） | 2022-05-19 | pH值 | 7.18 | 6.5-8.5 | 无量纲 | 是 | —— | ——
[6 empty] | 氯化物 | 38.9 | 250 | mg/L | 是 | —— | ——
[6 empty] | 硝酸盐（以N计） | 4.06 | 20 | mg/L | 是 | —— | ——
[6 empty] | 氟化物 | 0.995 | 1 | mg/L | 是 | —— | ——
[6 empty] | 溶解性总固体 | 995 | 1000 | mg/L | 是 | —— | ——
[6 empty] | 亚硝酸盐 | <0.005 | 1 | mg/L | 是 | —— | ——
[6 empty] | 浑浊度 | <1 | 3 | mg/L | 是 | —— | ——
|  |  | 三棵树机井 | 地下水质量标准(GB/T 14848-2017)（表2） | 2022-05-19 | 氟化物 | 0.073 | 1 | mg/L | 是 | —— | ——
[6 empty] | 溶解性总固体 | 302 | 1000 | mg/L | 是 | —— | ——
[6 empty] | 氯化物 | 11.6 | 250 | mg/L | 是 | —— | ——
[6 empty] | pH值 | 7.16 | 6.5-8.5 | 无量纲 | 是 | —— | ——
[6 empty] | 浑浊度 | <1 | 3 | NTU | 是 | —— | ——
[6 empty] | 硝酸盐（以N计） | 0.989 | 20 | mg/L | 是 | —— | ——
[6 empty] | 亚硝酸盐 | <0.005 | 1 | mg/L | 是 | —— | ——
|  |  | 大龙井 | 地下水质量标准(GB/T 14848-2017)（表2） | 2022-05-19 | 氯化物 | 7.99 | 250 | mg/L | 是 | —— | ——
[6 empty] | 溶解性总固体 | 495 | 1000 | mg/L | 是 | —— | ——
[6 empty] | 氟化物 | 0.061 | 1 | mg/L | 是 | —— | ——
[6 empty] | 硝酸盐（以N计） | 4.75 | 20 | mg/L | 是 | —— | ——
[6 empty] | pH值 | 7.31 | 6.5-8.5 | 无量纲 | 是 | —— | ——
[6 empty] | 浑浊度 | <1 | 3 | NTU | 是 | —— | ——
[6 empty] | 亚硝酸盐 | <0.005 | 1 | mg/L | 是 | —— | ——
7 | 白云区 | 中国航空工业标准件制造有限责任公司 | 电镀车间排口(DW001) | 电镀污染物排放标准(GB21900-2008)表3 | 2022-06-08 | 流量 | 0.00076 | —— | m³/s | —— | —— | ——
[6 empty] | 水温 | 17.2 | —— | °C | —— | —— | ——
[6 empty] | pH值 | 7.19 | 6-9 | 无量纲 | 是 | —— | ——
[6 empty] | 六价铬 | <0.004 | 0.1 | mg/L | 是 | —— | ——
[6 empty] | 总银 | <0.02 | 0.3 | mg/L | 是 | —— | ——
[6 empty] | 总镍 | <0.02 | 0.1 | mg/L | 是 | —— | ——
[6 empty] | 总铬 | <0.03 | 0.5 | mg/L | 是 | —— | ——
|  |  | 工业污水排放口(DW002) | 电镀污染物排放标准(GB21900-2008)表2 | 2022-06-08 | 流量 | 0.023 | —— | m³/s | —— | —— | ——
[6 empty] | 水温 | 16.8 | —— | °C | —— | —— | ——
[6 empty] | 化学需氧量 | 9.5 | 80 | mg/L | 是 | —— | ——
[6 empty] | 总锌 | 0.005 | 1.5 | mg/L | 是 | —— | ——
[6 empty] | pH值 | 7.21 | 6-9 | 无量纲 | 是 | —— | ——
[6 empty] | 氨氮（NH3-N） | 0.208 | 15 | mg/L | 是 | —— | ——
[6 empty] | 总铬 | <0.03 | 1 | mg/L | 是 | —— | ——
[6 empty] | 总镍 | <0.02 | 0.1 | mg/L | 是 | —— | ——
[6 empty] | 总镉 | <0.005 | 0.01 | mg/L | 是 | —— | ——
[6 empty] | 总铜 | 0.006 | 0.5 | mg/L | 是 | —— | ——
[6 empty] | 氰化物（总氰化合物） | <0.001 | 0.3 | mg/L | 是 | —— | ——
[6 empty] | 六价铬 | <0.004 | 0.2 | mg/L | 是 | —— | ——

## 污水处理厂
2022年5月贵州省贵阳市污水处理厂监测数据
序号 | 行政区 | 污水处理厂名称 | 监测日期 | 执行标准名称 | 监测项目 | 出口浓度(mg/L) | 标准限值(mg/L) | 排放单位 | 是否达标 | 超标倍数 | 备注
1 | 息烽县 | 息烽县城污水处理厂 | 2022-05-17 | 《城镇污水处理厂污染物排放标准》（GB18918-2002）表1一级A标及表2排放限值 | 水温 | 14.6 | —— | ℃ | 是 | —— | ——
[5 empty] | pH | 6.46 | 6—9 | 无量纲 | 是 | —— | ——
[5 empty] | 石油类 | 0.22 | 1 | mg/L | 是 | —— | ——
[5 empty] | 动植物油类 | <0.06 | 1 | mg/L | 是 | —— | ——
[5 empty] | 色度 | 2 | 30 | 倍 | 是 | —— | ——
[5 empty] | 阴离子表面活性剂 | <0.04 | 0.5 | mg/L | 是 | —— | ——
[5 empty] | 总氮 | 14.7 | 15 | mg/L | 是 | —— | ——
[5 empty] | 五日生化需氧量 | 5.6 | 10 | mg/L | 是 | —— | ——
[5 empty] | 氨氮 | 0.178 | 5 | mg/L | 是 | —— | ——
[5 empty] | 悬浮物 | <4L | 10 | mg/L | 是 | —— | ——
[5 empty] | 化学需氧量 | 21 | 50 | mg/L | 是 | —— | ——
[5 empty] | 总铅 | <0.07 | 0.1 | mg/L | 是 | —— | ——
[5 empty] | 总镉 | <0.005 | 0.01 | mg/L | 是 | —— | ——
[5 empty] | 总铬 | <0.03 | 0.1 | mg/L | 是 | —— | ——
[5 empty] | 总砷 | <0.01 | 0.1 | mg/L | 是 | —— | ——
[5 empty] | 六价铬 | <0.004 | 0.05 | mg/L | 是 | —— | ——
[5 empty] | 汞 | <0.00004 | 0.001 | mg/L | 是 | —— | ——
[5 empty] | 总磷 | 0.25 | 0.5 | mg/L | 是 | —— | ——
[5 empty] | 粪大肠菌群 | <20 | 1000 | 个/L | 是 | —— | ——
[5 empty] | 烷基汞 | 0 | 0 | mg/L | 是 | —— | ——
2 | 观山湖区 | 金百污水处理厂 | 2022.05.20 | 城镇污水处理厂污染物排放标准[国标](GB18918-2002) | 粪大肠菌群数 | <20 | 1000 | 个/L | 是 | —— | ——
[5 empty] | 总铅 | <0.07 | 0.1 | mg/L | 是 | —— | ——
[5 empty] | 总砷 | 0.0005 | 0.1 | mg/L | 是 | —— | ——
[5 empty] | 六价铬 | <0.004 | 0.05 | mg/L | 是 | —— | ——
[5 empty] | 阴离子表面活性剂 | <0.04 | 0.5 | mg/L | 是 | —— | ——
[5 empty] | 石油类 | <0.06 | 1 | mg/L | 是 | —— | ——
[5 empty] | 总汞 | 9e-05 | 0.001 | mg/L | 是 | —— | ——
[5 empty] | 动植物油 | 0.18 | 1 | mg/L | 是 | —— | ——
[5 empty] | pH值 | 7.6 | 9 | 无量纲 | 是 | —— | ——
[5 empty] | 化学需氧量 | 11 | 50 | mg/L | 是 | —— | ——
[5 empty] | 水温 | 18.5 | 40 | °C | 是 | —— | ——
[5 empty] | 五日生化需氧量 | 3.8 | 10 | mg/L | 是 | —— | ——
[5 empty] | 烷基汞 | <0.00002 | 2e-05 | mg/L | 是 | —— | ——
[5 empty] | 氨氮（NH3-N） | 0.198 | 5 | mg/L | 是 | —— | ——
[5 empty] | 色度 | 2 | 30 | 倍 | 是 | —— | ——
[5 empty] | 总铬 | <0.03 | 0.1 | mg/L | 是 | —— | ——
[5 empty] | 总磷（以P计） | 0.29 | 0.5 | mg/L | 是 | —— | ——
[5 empty] | 总镉 | <0.005 | 0.01 | mg/L | 是 | —— | ——
[5 empty] | 总氮（以N计） | 11.7 | 15 | mg/L | 是 | —— | ——
[5 empty] | 悬浮物 | 9 | 10 | mg/L | 是 | —— | ——
[5 empty] | 流量 | 0.321 | —— | m³/s | 是 | —— | ——
3 | 观山湖区 | 金华污水处理厂（一期） | 2022.05.20 | 城镇污水处理厂污染物排放标准[国标](GB18918-2002) | pH值 | 7.1 | 6—9 | 无量纲 | 是 | —— | ——
[5 empty] | 水温 | 19.3 | 40 | ℃ | 是 | —— | ——
[5 empty] | 流量 | 0.0992 | —— | m³/s | 是 | —— | ——
[5 empty] | 六价铬 | <0.004 | 0.05 | mg/L | 是 | —— | ——
[5 empty] | 总砷 | <0.0003 | 0.1 | mg/L | 是 | —— | ——
[5 empty] | 氨氮（NH3-N） | 0.095 | 5 | mg/L | 是 | —— | ——
[5 empty] | 烷基汞 | <0.00002 | 2e-05 | mg/L | 是 | —— | ——
[5 empty] | 悬浮物 | 6 | 10 | mg/L | 是 | —— | ——
[5 empty] | 总汞 | 8e-05 | 0.001 | mg/L | 是 | —— | ——
[5 empty] | 动植物油 | 0.09 | 1 | mg/L | 是 | —— | ——
[5 empty] | 色度 | 2 | 30 | 倍 | 是 | —— | ——
[5 empty] | 总镉 | <0.005 | 0.01 | mg/L | 是 | —— | ——
[5 empty] | 总铅 | <0.07 | 0.1 | mg/L | 是 | —— | ——
[5 empty] | 五日生化需氧量 | 5.3 | 10 | mg/L | 是 | —— | ——
[5 empty] | 总磷（以P计） | 0.06 | 0.5 | mg/L | 是 | —— | ——
[5 empty] | 粪大肠菌群数 | 230 | 1000 | 个/L | 是 | —— | ——
[5 empty] | 化学需氧量 | 20 | 50 | mg/L | 是 | —— | ——
[5 empty] | 石油类 | <0.06 | 1 | mg/L | 是 | —— | ——
[5 empty] | 总铬 | <0.03 | 0.1 | mg/L | 是 | —— | ——
[5 empty] | 总氮（以N计） | 8.11 | 15 | mg/L | 是 | —— | ——
[5 empty] | 阴离子表面活性剂 | <0.04 | 0.5 | mg/L | 是 | —— | ——
4 | 经开区 | 麻提河污水处理厂 | 2022.5.17 | 《城镇污水处理厂污染物排放标准》（GB18918-2002）一级A标准 | PH | 7.4 | 6—9 | 无量纲 | 是 | —— | ——
[5 empty] | 悬浮物 | 7 | 10 | mg/L | 是 | —— | ——
|  |  |  | 执行地表水环境质量标准GB3838-2002表1IV类 | 化学需氧量 | 16 | 30 | mg/L | 是 | —— | ——
|  |  |  | 《城镇污水处理厂污染物排放标准》（GB18918-2002）一级A标准 | 五日生化需氧量 | 3.3 | 10 | mg/L | 是 | —— | ——
|  |  |  | 执行地表水环境质量标准GB3838-2002表1IV类 | 氨氮 | 0.256 | 1.5 | mg/L | 是 | —— | ——
|  |  |  | 《城镇污水处理厂污染物排放标准》（GB18918-2002）一级A标准 | 总磷 | 0.04 | 0.5 | mg/L | 是 | —— | ——
[5 empty] | 总氮 | 0.68 | 15 | mg/L | 是 | —— | ——
[5 empty] | 阴离子活性表面剂 | 0.07 | 0.5 | mg/L | 是 | —— | ——
[5 empty] | 动植物油 | 0.31 | 1 | mg/L | 是 | —— | ——
[5 empty] | 石油类 | 0.16 | 1 | mg/L | 是 | —— | ——
|  |  |  | 《城镇污水处理厂污染物排放标准》（GB18918-2002）表2 | 总砷 | <0.0003 | 0.1 | mg/L | 是 | —— | ——
[5 empty] | 汞 | <0.00004 | 0.001 | mg/L | 是 | —— | ——
[5 empty] | 总镉 | 0.0006 | 0.01 | mg/L | 是 | —— | ——
[5 empty] | 色度 | <2 | 30 | 倍 | 是 | —— | ——
[5 empty] | 六价铬 | 0.005 | 0.05 | mg/L | 是 | —— | ——
[5 empty] | 总铅 | 0.004 | 0.1 | mg/L | 是 | —— | ——
[5 empty] | 总铬 | <0.03 | 0.1 | mg/L | 是 | —— | ——
|  |  |  | 《城镇污水处理厂污染物排放标准》（GB18918-2002）一级A标准 | 粪大肠菌群 | 540 | 1000 | 个/L | 是 | —— | ——
5 | 经开区 | 花溪污水处理厂（一期） | 2022.5.18 | 《城镇污水处理厂污染物排放标准》（GB18918-2002）一级A标准 | PH | 7.4 | 6—9 | 无量纲 | 是 | —— | ——
[5 empty] | 色度 | 2L | 30 | 倍 | 是 | —— | ——
[5 empty] | 悬浮物 | 6 | 10 | mg/L | 是 | —— | ——
[5 empty] | 化学需氧量 | 17 | 50 | mg/L | 是 | —— | ——
[5 empty] | 五日生化需氧量 | 3.4 | 10 | mg/L | 是 | —— | ——
[5 empty] | 氨氮 | 0.125 | 5 | mg/L | 是 | —— | ——
[5 empty] | 总磷 | 0.13 | 0.5 | mg/L | 是 | —— | ——
[5 empty] | 总氮 | 2.83 | 15 | mg/L | 是 | —— | ——
[5 empty] | 阴离子活性表面剂 | 0.13 | 0.5 | mg/L | 是 | —— | ——
[5 empty] | 动植物油 | 0.32 | 1 | mg/L | 是 | —— | ——
[5 empty] | 石油类 | 0.11 | 1 | mg/L | 是 | —— | ——
|  |  |  | 《城镇污水处理厂污染物排放标准》（GB18918-2002）表2 | 总砷 | <0.0003 | 0.1 | mg/L | 是 | —— | ——
[5 empty] | 汞 | <0.00004 | 0.001 | mg/L | 是 | —— | ——
[5 empty] | 总镉 | 0.0008 | 0.01 | mg/L | 是 | —— | ——
[5 empty] | 六价铬 | 0.025 | 0.05 | mg/L | 是 | —— | ——
[5 empty] | 总铅 | 0.003 | 0.1 | mg/L | 是 | —— | ——
[5 empty] | 总铬 | <0.03 | 0.1 | mg/L | 是 | —— | ——
|  |  |  | 《城镇污水处理厂污染物排放标准》（GB18918-2002）一级A标准 | 粪大肠菌群 | 490 | 1000 | 个/L | 是 | —— | ——
|  |  |  | 《城镇污水处理厂污染物排放标准》（GB18918-2002）表1 | 甲基汞 | <0.01 | 不得检出 | mg/L | 是 | —— | ——
[5 empty] | 乙基汞 | <0.02 |  | mg/L | 是 | —— | ——
|  | 花溪污水处理厂（二期） | 2022.5.18 | 《城镇污水处理厂污染物排放标准》（GB18918-2002）一级A标准 | PH | 7.1 | 6—9 | 无量纲 | 是 | —— | ——
[5 empty] | 色度 | <2 | 30 | 倍 | 是 | —— | ——
[5 empty] | 悬浮物 | 7 | 10 | mg/L | 是 | —— | ——
|  |  |  | 执行地表水环境质量标准GB3838-2002表1IV类 | 化学需氧量 | 18 | 30 | mg/L | 是 | —— | ——
|  |  |  | 《城镇污水处理厂污染物排放标准》（GB18918-2002）一级A标准 | 五日生化需氧量 | 3.1 | 10 | mg/L | 是 | —— | ——
|  |  |  | 执行地表水环境质量标准GB3838-2002表1IV类 | 氨氮 | 0.082 | 1.5 | mg/L | 是 | —— | ——
|  |  |  | 《城镇污水处理厂污染物排放标准》（GB18918-2002）一级A标准 | 总磷 | 0.09 | 0.5 | mg/L | 是 | —— | ——
[5 empty] | 总氮 | 2.28 | 15 | mg/L | 是 | —— | ——
[5 empty] | 阴离子活性表面剂 | 0.143 | 0.5 | mg/L | 是 | —— | ——
[5 empty] | 动植物油类 | 0.22 | 1 | mg/L | 是 | —— | ——
[5 empty] | 石油类 | 0.17 | 1 | mg/L | 是 | —— | ——
|  |  |  | 《城镇污水处理厂污染物排放标准》（GB18918-2002）表2 | 总砷 | <0.0003 | 0.1 | mg/L | 是 | —— | ——
[5 empty] | 汞 | <0.00004 | 0.001 | mg/L | 是 | —— | ——
[5 empty] | 总镉 | 0.0009 | 0.01 | mg/L | 是 | —— | ——
[5 empty] | 六价铬 | 0.007 | 0.05 | mg/L | 是 | —— | ——
[5 empty] | 总铅 | 0.004 | 0.1 | mg/L | 是 | —— | ——
[5 empty] | 总铬 | <0.03 | 0.1 | mg/L | 是 | —— | ——
|  |  |  | 《城镇污水处理厂污染物排放标准》（GB18918-2002）一级A标准 | 粪大肠菌群 | 450 | 1000 | 个/L | 是 | —— | ——
|  |  |  | 《城镇污水处理厂污染物排放标准》（GB18918-2002）表1 | 甲基汞 | <0.01 | 不得检出 | mg/L | 是 | —— | ——
[5 empty] | 乙基汞 | <0.02 |  | mg/L | 是 | —— | ——
|  | 花溪污水处理厂（三期） | 2022.5.18 | 《城镇污水处理厂污染物排放标准》（GB18918-2002）一级A标准 | PH | 7.3 | 6—9 | 无量纲 | 是 | —— | ——
[5 empty] | 色度 | <2 | 30 | 倍 | 是 | —— | ——
[5 empty] | 悬浮物 | 6 | 10 | mg/L | 是 | —— | ——
|  |  |  | 执行地表水环境质量标准GB3838-2002表1IV类 | 化学需氧量 | 15 | 30 | mg/L | 是 | —— | ——
[5 empty] | 五日生化需氧量 | 2.8 | 6 | mg/L | 是 | —— | ——
[5 empty] | 氨氮 | 0.145 | 1.5 | mg/L | 是 | —— | ——
[5 empty] | 总磷 | 0.14 | 0.3 | mg/L | 是 | —— | ——
|  |  |  | 《城镇污水处理厂污染物排放标准》（GB18918-2002）一级A标准 | 总氮 | 2.11 | 15 | mg/L | 是 | —— | ——
[5 empty] | 阴离子活性表面剂 | 0.118 | 0.5 | mg/L | 是 | —— | ——
[5 empty] | 动植物油类 | 0.21 | 1 | mg/L | 是 | —— | ——
[5 empty] | 石油类 | 0.15 | 1 | mg/L | 是 | —— | ——
|  |  |  | 《城镇污水处理厂污染物排放标准》（GB18918-2002）表2 | 总砷 | <0.0003 | 0.1 | mg/L | 是 | —— | ——
[5 empty] | 汞 | <0.00004 | 0.001 | mg/L | 是 | —— | ——
[5 empty] | 总镉 | 0.0009 | 0.01 | mg/L | 是 | —— | ——
[5 empty] | 六价铬 | 0.005 | 0.05 | mg/L | 是 | —— | ——
[5 empty] | 总铅 | 0.004 | 0.1 | mg/L | 是 | —— | ——
[5 empty] | 总铬 | <0.03 | 0.1 | mg/L | 是 | —— | ——
|  |  |  | 《城镇污水处理厂污染物排放标准》（GB18918-2002）一级A标准 | 粪大肠菌群 | 470 | 1000 | 个/L | 是 | —— | ——
|  |  |  | 《城镇污水处理厂污染物排放标准》（GB18918-2002）表1 | 甲基汞 | <0.01 | 不得检出 | mg/L | 是 | —— | ——
[5 empty] | 乙基汞 | <0.02 |  | mg/L | 是 | —— | ——