## 废气
2022年7月贵州省贵阳市重点排污单位废气监测数据发布表
序号 | 行政区 | 企业名称 | 监测点名称 | 执行标准名称 | 监测日期 | 监测项目名称 | 实测浓度(mg/m3) | 折算浓度(mg/m3) | 标准限值(mg/m3) | 排放单位 | 是否达标 | 超标倍数 | 备注
1 | 高新区 | 贵阳嘉耐特种铝酸盐有限公司 | 2#窑炉 | 《水泥工业大气污染物排放标准》（GB4915-2013）表1水泥制造水泥窑及窑尾余热利用系统 | 2022-07-11 | 二氧化硫 | <3 | <4 | 200 | mg/m³ | 是 | —— | ——
[5 empty] | 2022-07-11 | 氮氧化物 | 174 | 211 | 400 | mg/m³ | 是 | —— | ——
[5 empty] | 2022-07-11 | 颗粒物 | 4.5 | 5.5 | 30 | mg/m³ | 是 | —— | ——
2 | 花溪区 | 贵州新华羲玻璃制品有限公司 | 窑炉排放口 | —— | 2022-7-21 | 氮氧化物 | 2124 | 4101 | —— | mg/m3 | —— | —— | 排污许可未规定无排放标准
|  |  |  | 《工业炉窑大气污染物排放标准》（GB9078-1996）（表2）1997年1月1日起新建、改建、扩建的各种工业炉窑大气排放标准,熔化炉,非金属融化、冶炼炉,标准级别二 |  | 烟尘 | <20 | <39 | 200 | mg/m3 | 是 | —— | ——
|  |  |  | 《工业炉窑大气污染物排放标准》（GB9078-1996）（表4）各种工业炉窑有害污染物最高排放浓度,1997年1月1日起新、改、扩建的工业炉窑,标准级别二 |  | 氟化物 | 1.62 | 3.09 | 6 | mg/m3 | 是 | —— | ——
|  |  |  | 《工业炉窑大气污染物排放标准》（GB9078-1996）（表4）各种工业炉窑有害污染物最高排放浓度,1997年1月1日起新、改、扩建的工业炉窑,燃煤（油）炉窑,标准级别二 |  | 二氧化硫 | <3 | <6 | 850 | mg/m3 | 是 | —— | ——
3 | 花溪区 | 贵州巨农肉业发展有限公司 | 锅炉废气排放口(DA001) | 锅炉大气污染物排放标准(GB13271-2014)（表2）新建锅炉大气污染物排放浓度限值（2014年7月1日起新建锅炉）,烟囱或烟道,燃气锅炉 | 2022-07-29 | 二氧化硫 | <3 | <3 | 50 | mg/m3 | 是 | —— | ——
[6 empty] | 氮氧化物 | 68 | 76 | 200 | mg/m3 | 是 | —— | ——
[6 empty] | 颗粒物 | 11.0 | 12.4 | 20 | mg/m3 | 是 | —— | ——
4 | 云岩区 | 贵阳弘润排水有限公司（贵阳小关污水处理厂） | 厂界无组织废气下风向3# | 《城镇污水处理厂污染物排放标准》（GB18918-2002）修改表4二级标准限值 | 2022.7.21 | 氨 | 0.04 | 0.04 | 1.5 | mg/m3 | 是 | —— | ——
|  |  | 厂界无组织废气下风向3# |  |  | 硫化氢 | 0.004 | 0.004 | 0.06 | mg/m3 | 是 | —— | ——
|  |  | 厂界无组织废气下风向2# |  |  | 臭气浓度 | 18 | 18 | 20 | 无量纲 | 是 | —— | ——
|  |  | 生化池 |  |  | 甲烷 | 0.0004 | 0.0004 | 1 | % | 是 | —— | ——
5 | 云岩区 | 贵州筑信水务环境产业有限公司(金阳污水处理厂一二期） | 厂界无组织废气下风向4# | 《贵州省环境污染物排放标准》（DB52/864-2013）表4 | 2022.7.22 | 氨 | 0.04 | 0.04 | 1 | mg/m3 | 是 | —— | ——
|  |  | 厂界无组织废气下风向4# |  |  | 硫化氢 | 0.004 | 0.004 | 0.05 | mg/m3 | 是 | —— | ——
|  |  | 厂界无组织废气下风向4# | 《城镇污水处理厂污染物排放标准》（GB18918-2002）修改表4二级标准限值 |  | 臭气浓度 | <10 | <10 | 20 | 无量纲 | 是 | —— | ——
|  |  | 氧化沟 |  |  | 甲烷 | 0.00035 | 0.00035 | 1 | % | 是 | —— | ——
6 | 云岩区 | 三桥污水处理厂 | 厂界无组织废气下风向4# | 《城镇污水处理厂污染物排放标准》（GB18918-2002）修改表4二级标准限值 | 2022.7.15 | 氨 | 0.04 | 0.04 | 1.5 | mg/m3 | 是 | —— | ——
|  |  | 厂界无组织废气下风向4# |  |  | 硫化氢 | 0.003 | 0.003 | 0.06 | mg/m3 | 是 | —— | ——
|  |  | 厂界无组织废气下风向4# |  |  | 臭气浓度 | <10 | <10 | 20 | 无量纲 | 是 | —— | ——
|  |  | 二沉池 |  |  | 甲烷 | 0.00063 | 0.00063 | 1 | % | 是 | —— | ——
7 | 观山湖区 | 贵阳市第二人民医院 | 3吨燃气锅炉排口(DA001) | 锅炉大气污染物排放标准(GB13271-2014) （表1） | 2022-07-11 | 林格曼黑度 | <1 | <1 | 1 | 级 | 是 | —— | ——
[6 empty] | 颗粒物 | 2.0 | 2.2 | 30 | mg/m3 | 是 | —— | ——
[6 empty] | 二氧化硫 | <3 | <3 | 100 | mg/m3 | 是 | —— | ——
[6 empty] | 氮氧化物 | 82 | 89 | 400 | mg/m3 | 是 | —— | ——
8 | 修文县 | 贵州华盛新材料有限公司 | 熔盐炉 | 铝工业污染物排放标准(GB25465-2010)（表5） | 2022-07-29 | 二氧化硫 | 13 | 13 | 400 | mg/m3 | 是 | —— | ——
|  |  |  | 锅炉大气污染物排放标准(GB13271-2014)（表1） |  | 氮氧化物 | 187 | 187 | 400 | mg/m3 | 是 | —— | 因《铝工业污染物排放标准》无氮氧化物排放标准，故执行《锅炉大气污染物排放标准》，按照《铝工业污染物排放标准》监测，未折算
|  |  |  | 铝工业污染物排放标准(GB25465-2010)（表5） |  | 颗粒物 | <20 | <20 | 50 | mg/m3 | 是 | —— | ——
|  |  | 细破机 | 铝工业污染物排放标准(GB25465-2010)（表5） | 2022-07-29 | 颗粒物 | <20 | <20 | 50 | mg/m3 | 是 | —— | ——
|  |  | 化灰机 | 铝工业污染物排放标准(GB25465-2010)（表5） | 2022-07-29 | 颗粒物 | <20 | <20 | 50 | mg/m3 | 是 | —— | ——
|  |  | 锅炉烟囱#1 | 锅炉大气污染物排放标准(GB13271-2014)（表2） | 2022-07-29 | 林格曼黑度 | <1 | <1 | 1 | 级 | 是 | —— | ——
[6 empty] | 二氧化硫 | <3 | <3 | 50 | mg/m3 | 是 | —— | ——
[6 empty] | 颗粒物 | 10.7 | 10.5 | 20 | mg/m3 | 是 | —— | ——
[6 empty] | 氮氧化物 | 70 | 68 | 200 | mg/m3 | 是 | —— | ——
|  |  | 均化库 | 铝工业污染物排放标准(GB25465-2010)（表5） | 2022-07-29 | 颗粒物 | <20 | <20 | 50 | mg/m3 | 是 | —— | ——
|  |  | 球磨机 | 铝工业污染物排放标准(GB25465-2010)（表5） | 2022-07-29 | 颗粒物 | <20 | <20 | 50 | mg/m3 | 是 | —— | ——
|  |  | 锅炉烟囱#3 | 锅炉大气污染物排放标准(GB13271-2014)（表2） | 2022-07-29 | 氮氧化物 | 58 | 57 | 200 | mg/m3 | 是 | —— | ——
[5 empty] | 2022-07-29 | 林格曼黑度 | <1 | <1 | 1 | 级 | 是 | —— | ——
[5 empty] | 2022-07-29 | 二氧化硫 | <3 | <3 | 50 | mg/m3 | 是 | —— | ——
[5 empty] | 2022-07-29 | 颗粒物 | 11.2 | 11.1 | 20 | mg/m3 | 是 | —— | ——
|  |  | 破碎机 | 铝工业污染物排放标准(GB25465-2010)（表5） | 2022-07-29 | 颗粒物 | <20 | <20 | 50 | mg/m3 | 是 | —— | ——
9 | 修文县 | 贵州轮胎股份有限公司（扎佐厂区） | 锅炉烟囱 | 锅炉大气污染物排放标准(GB13271-2014)（表1） | 2022-08-01 | 二氧化硫 | 196 | 269 | 550 | mg/m3 | 是 | —— | ——
[6 empty] | 氮氧化物 | 18 | 25 | 400 | mg/m3 | 是 | —— | ——
[6 empty] | 颗粒物 | 22.2 | 30.4 | 80 | mg/m3 | 是 | —— | ——
10 | 南明区 | 贵州筑信水务环境产业有限公司（青山污水处理厂） | 厂界无组织废气下风向3 | 《城镇污水处理厂污染物排放标准》（GB18918-2002）表4一级 | 2022-07-26 | 氨 | 0.09 | 0.09 | 1 | mg/m3 | 是 | —— | ——
|  |  | 厂界无组织废气下风向4 |  |  | 硫化氢 | 0.008 | 0.008 | 0.03 | mg/m3 | 是 | —— | ——
[6 empty] | 臭气浓度 | <10 | <10 | 10 | 无量纲 | 是 | —— | ——
|  |  | 厂内监控点2 |  | 2022-08-13 | 甲烷 | 0.00047 | 0.00047 | 0.5 | % | 是 | —— | ——
11 | 南明区 | 贵阳市小河污水处理厂（一期） | 厂界无组织废气下风向3 | 《城镇污水处理厂污染物排放标准》（GB18918-2002）表4二级 | 2022-07-27 | 氨 | 0.08 | 0.08 | 1.5 | mg/m3 | 是 | —— | ——
|  |  | 厂界无组织废气下风向4 |  |  | 硫化氢 | 0.007 | 0.007 | 0.06 | mg/m3 | 是 | —— | ——
[6 empty] | 臭气浓度 | <10 | <10 | 20 | 无量纲 | 是 | —— | ——
|  |  | 厂内监控点2 |  | 2022-08-13 | 甲烷 | 0.000498 | 0.000498 | 1 | % | 是 | —— | ——
12 | 南明区 | 牛郎关污水处理厂 | 厂界无组织废气下风向4 | 《城镇污水处理厂污染物排放标准》（GB18918-2002）表4二级 | 2022-08-01 | 氨 | 0.09 | 0.09 | 1.5 | mg/m3 | 是 | —— | ——
|  |  | 厂界无组织废气下风向3 |  |  | 硫化氢 | 0.004 | 0.004 | 0.06 | mg/m3 | 是 | —— | ——
[6 empty] | 臭气浓度 | <10 | <10 | 20 | 无量纲 | 是 | —— | ——
|  |  | 厂内监控点3 |  | 2022-08-13 | 甲烷 | 0.000496 | 0.000496 | 1 | % | 是 | —— | ——
13 | 白云区 | 燕京啤酒（贵州）有限公司 | 1#天然气锅炉废气排口 | 锅炉大气污染物排放标准(GB13271-2014)表2 | 2022-07-25 | 二氧化硫 | <3 | <3 | 50 | mg/m3 | 是 | —— | ——
[6 empty] | 氮氧化物 | 60 | 102 | 200 | mg/m3 | 是 | —— | ——
[6 empty] | 颗粒物 | 2.5 | 4.2 | 20 | mg/m3 | 是 | —— | ——
14 | 白云区 | 贵阳贝尔蓝德科技有限公司 | 厂界 | 贵州省环境污染物排放标准(DB52/864-2013)表3 | 2022-07-27 | 氨（氨气） | 0.09 | 0.09 | 1.0 | mg/m3 | 是 | —— | ——
|  |  | 厂界 | 恶臭污染物排放标准(GB14554-93)表1二级 | 2022-07-27 | 臭气浓度 | <10 | <10 | 20 | 无量纲 | 是 | —— | ——
|  |  | 厂界 | 贵州省环境污染物排放标准(DB52/864-2013)表3 | 2022-07-27 | 硫化氢 | <0.001 | <0.001 | 0.050 | mg/m3 | 是 | —— | ——
|  |  | 污水处理站除臭系统排004(DA004) | 贵州省环境污染物排放标准[地标][地标](DB52/864-2013) | 2022-07-27 | 氨（氨气） | 0.42 | 0.42 | 30 | mg/m3 | 是 | —— | ——
|  |  |  | 恶臭污染物排放标准(GB14554-93)表2 | 2022-07-27 | 臭气浓度 | 131 | 131 | 2000 | 无量纲 | 是 | —— | ——
|  |  |  | 大气污染物综合排放标准(GB16297-1996)表1 | 2022-07-27 | 非甲烷总烃 | 2.47 | 2.47 | 150 | mg/m3 | 是 | —— | ——
|  |  |  | 贵州省环境污染物排放标准(DB52/864-2013)表3 | 2022-07-27 | 硫化氢 | <0.001 | <0.001 | 10 | mg/m3 | 是 | —— | ——
|  |  | 生产区除臭系统排气筒001(DA001) | 恶臭污染物排放标准(GB14554-93)表2 | 2022-07-27 | 臭气浓度 | 131 | 131 | 2000 | 无量纲 | 是 | —— | ——
|  |  |  | 贵州省环境污染物排放标准(DB52/864-2013)表4 | 2022-07-27 | 硫化氢 | <0.001 | <0.001 | 10 | mg/m3 | 是 | —— | ——
|  |  |  | 大气污染物综合排放标准(GB16297-1996)表1 | 2022-07-27 | 非甲烷总烃 | 1.74 | 1.74 | 150 | mg/m3 | 是 | —— | ——
|  |  |  | 贵州省环境污染物排放标准[地标][地标](DB52/864-2013) | 2022-07-27 | 氨（氨气） | 0.30 | 0.30 | 30 | mg/m3 | 是 | —— | ——
|  |  | 2#锅炉排气筒007 | 锅炉大气污染物排放标准(GB13271-2014)表2 | 2022-07-27 | 二氧化硫 | 7 | 8 | 50 | mg/m3 | 是 | —— | ——
[5 empty] | 2022-07-27 | 林格曼黑度 | <1 | <1 | 1 | 级 | 是 | —— | ——
[5 empty] | 2022-07-27 | 颗粒物 | 7.0 | 8.4 | 20 | mg/m3 | 是 | —— | ——
[5 empty] | 2022-07-27 | 氮氧化物 | 43 | 52 | 200 | mg/m3 | 是 | —— | ——
15 | 白云区 | 贵阳京环环保有限公司（比例坝生活垃圾填埋场及应急库） | 厂界 | 恶臭污染物排放标准(GB14554-93)表1二级 | 2022-07-19 | 氨 | 0.04 | 0.04 | 1.5 | mg/m3 | 是 | —— | ——
|  |  | 厂界 |  | 2022-07-19 | 臭气浓度 | <10 | <10 | 20 | 无量纲 | 是 | —— | ——
|  |  | 厂界 |  | 2022-07-19 | 硫化氢 | <0.001 | <0.001 | 0.06 | mg/m3 | 是 | —— | ——
|  |  | 厂界 | 大气污染物综合排放标准(GB16297-1996)表二 | 2022-07-19 | 颗粒物 | 0.188 | 0.188 | 1.0 | mg/m3 | 是 | —— | ——
16 | 白云区 | 七彩湖再生水厂 | 厂区体积浓度最高处 | 城镇污水处理厂污染物排放标准[国标](GB18918-2002)表4二级 | 2022-07-22 | 甲烷 | 0.0003 | 0.0003 | 1 | % | 是 | —— | ——
|  |  | 厂界 | 城镇污水处理厂污染物排放标准[国标](GB18918-2002)表4二级 | 2022-07-22 | 硫化氢 | <0.001 | <0.001 | 0.06 | mg/m3 | 是 | —— | ——
|  |  | 厂界 | 城镇污水处理厂污染物排放标准[国标](GB18918-2002)表4二级 | 2022-07-22 | 氨 | 0.04 | 0.04 | 1.5 | mg/m3 | 是 | —— | ——
|  |  | 厂界 | 城镇污水处理厂污染物排放标准[国标](GB18918-2002)表4二级 | 2022-07-22 | 臭气浓度 | <10 | <10 | 20 | 无量纲 | 是 | —— | ——
17 | 白云区 | 贵州维尔利环境服务有限公司 | 厂界 | 恶臭污染物排放标准(GB14554-93)表1二级 | 2022-07-22 | 氨 | 0.07 | 0.07 | 1.5 | mg/m3 | 是 | —— | ——
|  |  | 厂界 | 恶臭污染物排放标准(GB14554-93)表1二级 | 2022-07-22 | 臭气浓度 | <10 | <10 | 20 | 无量纲 | 是 | —— | ——
|  |  | 厂界 | 恶臭污染物排放标准(GB14554-93)表1二级 | 2022-07-22 | 硫化氢 | <0.001 | <0.001 | 0.06 | mg/m3 | 是 | —— | ——
18 | 白云区 | 贵州中铝铝业有限公司 | 油雾排放口 | 大气污染物综合排放标准(GB16297-1996)表2 | 2022-08-03 | 非甲烷总烃 | 1.04 | 1.04 | 120 | mg/m3 | 是 | —— | ——
|  |  | 1#退火炉(1#退火炉废气排口) |  | 2022-08-03 | 非甲烷总烃 | 1.53 | 1.53 | 120 | mg/m3 | 是 | —— | ——
|  |  | 2#退火炉(2#退火炉废气排口) |  | 2022-08-03 | 非甲烷总烃 | 0.95 | 0.95 | 120 | mg/m3 | 是 | —— | ——
|  |  | 2号熔炼炉废气排放口 | 工业炉窑大气污染物排放标准(GB9078-1996)表2 | 2022-08-03 | 烟尘 | 2.6 | 2.6 | 100 | mg/m3 | 是 | —— | ——
|  |  |  | 大气污染物综合排放标准(GB16297-1996)表2 | 2022-08-03 | 氯化氢 | <0.9 | <0.9 | 100 | mg/m3 | 是 | —— | ——
|  |  |  | 工业炉窑大气污染物排放标准(GB9078-1996)表2 | 2022-08-02 | 林格曼黑度 | <1 | <1 | 1 | 级 | 是 | —— | ——
|  |  |  | 大气污染物综合排放标准(GB16297-1996)表2 | 2022-08-03 | 氮氧化物 | 46 | 46 | 240 | mg/m3 | 是 | —— | ——
|  |  |  | 大气污染物综合排放标准(GB16297-1996)表2 | 2022-08-03 | 二氧化硫 | 7 | 7 | 550 | mg/m3 | 是 | —— | ——
|  |  | 1号熔炼炉废气排放口 | 工业炉窑大气污染物排放标准(GB9078-1996)表2 | 2022-08-02 | 林格曼黑度 | <1 | <1 | 1 | 级 | 是 | —— | ——
|  |  |  | 大气污染物综合排放标准(GB16297-1996)表2 | 2022-08-03 | 氮氧化物 | 39 | 39 | 240 | mg/m3 | 是 | —— | ——
|  |  |  | 大气污染物综合排放标准(GB16297-1996)表2 | 2022-08-03 | 氯化氢 | 1.6 | 1.6 | 100 | mg/m3 | 是 | —— | ——
|  |  |  | 大气污染物综合排放标准(GB16297-1996)表2 | 2022-08-03 | 二氧化硫 | 6 | 6 | 550 | mg/m3 | 是 | —— | ——
|  |  |  | 工业炉窑大气污染物排放标准(GB9078-1996)表2 | 2022-08-03 | 烟尘 | 3.4 | 3.4 | 100 | mg/m3 | 是 | —— | ——
19 | 乌当区 | 新庄污水处理厂（二期） | 厂界 | 《城镇污水处理厂污染物排放标准》表4厂界（防护带边缘）废气排放最高允许浓度/二级标准 | 2022.7.25 | 硫化氢 | 0.004 | 0.004 | 0.06 | mg/m3 | 是 | —— | ——
[6 empty] | 臭气浓度 | <10 | <10 | 20 | 无量纲 | 是 | —— | ——
[6 empty] | 氨 | 0.04 | 0.04 | 1.5 | mg/m3 | 是 | —— | ——
|  |  | 厂内监控点 | 《城镇污水处理厂污染物排放标准》表4厂界（防护带边缘）废气排放最高允许浓度/二级标准 | 2022.8.14 | 甲烷 | 0.00038 | 0.00038 | 1 | % | 是 | —— | ——
|  |  | 新庄污泥干化（二期）排放口 | 《恶臭污染物排放标准》（GB 14554-1993）表2限值 | 2022.7.26 | 硫化氢 | 8e-05 | 8e-05 | 0.33 | kg/h | 是 | —— | ——
[6 empty] | 臭气浓度 | 98 | 98 | 2000 | 无量纲 | 是 | —— | ——
[6 empty] | 氨 | 0.013 | 0.013 | 4.9 | kg/h | 是 | —— | ——
|  |  | 新庄380t/d污泥干化（二期）排放口 | 《恶臭污染物排放标准》（GB 14554-1993）表2限值 |  | 硫化氢 | 5e-05 | 5e-05 | 0.33 | kg/h | 是 | —— | ——
[6 empty] | 臭气浓度 | 132 | 132 | 2000 | 无量纲 | 是 | —— | ——
[6 empty] | 氨 | 0.008 | 0.008 | 4.9 | kg/h | 是 | —— | ——
20 | 乌当区 | 新庄污水处理厂（一期） | 厂界 | 《城镇污水处理厂污染物排放标准》表4厂界（防护带边缘）废气排放最高允许浓度/二级标准 | 2022.8.3 | 硫化氢 | 0.0035 | 0.0035 | 0.06 | mg/m3 | 是 | —— | ——
[6 empty] | 臭气浓度 | <10 | <10 | 20 | 无量纲 | 是 | —— | ——
[6 empty] | 氨 | 0.06 | 0.06 | 1.5 | mg/m3 | 是 | —— | ——
|  |  | 厂内监控点 | 《城镇污水处理厂污染物排放标准》表4厂界（防护带边缘）废气排放最高允许浓度/二级标准 | 2022.8.14 | 甲烷 | 0.00049 | 0.00049 | 1 | % | 是 | —— | ——
|  |  | 新庄污泥干化中心排放口 | 《恶臭污染物排放标准》（GB 14554-1993）表2限值 | 2022.8.3 | 硫化氢 | 0.0004 | 0.0004 | 0.33 | kg/h | 是 | —— | ——
[6 empty] | 臭气浓度 | 234 | 234 | 2000 | 无量纲 | 是 | —— | ——
[6 empty] | 氨 | 0.358 | 0.358 | 4.9 | kg/h | 是 | —— | ——
21 | 清镇市 | 清镇市英迈尔陶瓷有限公司 | 干燥塔辊道窑烟囱 | 陶瓷工业污染物排放标准(GB25464-2010)（表4、表5）现有和新建企业大气污染物排放浓度限值,烧成、烤花 辊道窑、隧道窑、梭式窑 水煤浆 | 2022-07-08 | 颗粒物 | <20 | <21 | 50 | mg/m3 | 是 | —— | ——
[6 empty] | 氮氧化物 | 20 | 21 | 450 | mg/m3 | 是 | —— | ——
[6 empty] | 二氧化硫 | 3 | 3 | 300 | mg/m3 | 是 | —— | ——
22 | 清镇市 | 贵州南方乳业有限公司 | 废气排放口(DA001) | 锅炉大气污染物排放标准(GB13271-2014)（表2）新建锅炉大气污染物排放浓度限值（2014年7月1日起新建锅炉）,烟囱或烟道,燃煤锅炉 | 2022-07-06 | 二氧化硫 | 14 | 19 | 300 | mg/m3 | 是 | —— | ——
[6 empty] | 颗粒物 | <20 | <37 | 50 | mg/m3 | 是 | —— | ——
[6 empty] | 氮氧化物 | 72 | 133 | 300 | mg/m3 | 是 | —— | ——
23 | 清镇市 | 贵州翔和能源开发有限公司 | 油库房 | 大气污染物综合排放标准(GB16297-1996)（表2）新污染源大气污染物排放限值（1997年1月1日起）,无组织排放监控浓度限值,通用 | 2022-07-08 | 非甲烷总烃 | 0.65 | 0.65 | 4 | mg/m3 | 是 | —— | ——
24 | 清镇市 | 贵州省清镇市绿洲陶瓷有限公司 | 干燥塔、辊道窑除尘器后烟囱 | 陶瓷工业污染物排放标准(GB25464-2010)（表4、表5）现有和新建企业大气污染物排放浓度限值,烧成、烤花 辊道窑、隧道窑、梭式窑 水煤浆 | 2022-07-08 | 二氧化硫 | <3 | <2 | 300 | mg/m3 | 是 | —— | ——
[6 empty] | 颗粒物 | 36 | 20 | 50 | mg/m3 | 是 | —— | ——
[6 empty] | 氮氧化物 | 191 | 108 | 450 | mg/m3 | 是 | —— | ——
25 | 清镇市 | 清镇市综合行政执法局 | 厂界 | 恶臭污染物排放标准(GB14554-93)（表1）恶臭污染物厂界标准值,二级,现有。其中硫化氢、氨（氨气）执行贵州省环境污染物排放标准(DB52/864-2013)表3无组织排放监控浓度限值 | 2022-07-05 | 甲硫醇 | <0.0002 | <0.0002 | 0.010 | mg/m3 | 是 | —— | ——
[6 empty] | 甲硫醚 | <0.0002 | <0.0002 | 0.07 | mg/m3 | 是 | —— | ——
[6 empty] | 硫化氢 | <0.0002 | <0.0002 | 0.05 | mg/m3 | 是 | —— | ——
[6 empty] | 二甲二硫 | <0.0002 | <0.0002 | 0.06 | mg/m3 | 是 | —— | ——
[6 empty] | 臭气浓度 | <10 | <10 | 20 | 无量纲 | 是 | —— | ——
[6 empty] | 氨（氨气） | 0.000217 | 0.000217 | 1.00 | mg/m3 | 是 | —— | ——
26 | 清镇市 | 清镇市北控水务有限公司 | 监控点4 | 城镇污水处理厂污染物排放标准[国标](GB18918-2002)（表4）厂界（防护带边缘）废气排放最高允许浓度,二级标准 | 2022-07-06 | 臭气浓度 | <10 | <10 | 20 | 无量纲 | 是 | —— | ——
[6 empty] | 硫化氢 | <0.0002 | <0.0002 | 0.06 | mg/m3 | 是 | —— | ——
[6 empty] | 氨 | 0.275 | 0.275 | 1.5 | mg/m3 | 是 | —— | ——
|  |  | 厂区内监控点1 |  |  | 甲烷 | 0.000254 | 0.000254 | 1 | % | 是 | —— | ——
27 | 清镇市 | 贵州清信水务环境产业有限责任公司 | 娃娃桥厂界 | 城镇污水处理厂污染物排放标准[国标](GB18918-2002)（表4）厂界（防护带边缘）废气排放最高允许浓度,二级标准 | 2022-07-06 | 硫化氢 | <0.0002 | <0.0002 | 0.06 | mg/m3 | 是 | —— | ——
[6 empty] | 臭气浓度 | <10 | <10 | 20 | 无量纲 | 是 | —— | ——
[6 empty] | 甲烷 | 0.000839 | 0.000839 | 1 | % | 是 | —— | ——
[6 empty] | 氨 | 0.288 | 0.288 | 1.5 | mg/m3 | 是 | —— | ——

## 废水
2022年7月贵州省贵阳市重点排污单位废水监测数据发布表
序号 | 行政区 | 企业名称 | 监测点名称 | 执行标准名称 | 监测日期 | 监测项目名称 | 污染物浓度 | 标准限值 | 单位 | 是否达标 | 超标倍数 | 备注
1 | 花溪区 | 贵州巨农肉业发展有限公司 | 总排口 | 肉类加工工业水污染物排放标准(GB13457-92)/（表3）1992年7月1日起立项的建设项目及其建成后投产的企业最高允许排放浓度标准值,畜类屠宰加工,排放浓度,三级 | 2022-07-29 | pH值 | 7.6 | 6-8.5 | 无量纲 | 是 | —— | ——
[6 empty] | 悬浮物 | 8 | 400 | mg/L | 是 | —— | ——
[6 empty] | 化学需氧量 | 37 | 500 | mg/L | 是 | —— | ——
[6 empty] | 动植物油 | 0.57 | 60 | mg/L | 是 | —— | ——
[6 empty] | 五日生化需氧量 | 9.4 | 300 | mg/L | 是 | —— | ——
[6 empty] | 氨氮（NH3-N） | 127 | —— | mg/L | —— | —— | 标准无限值，不评价
[6 empty] | 大肠菌群 | 2950 | —— | 个/L | —— | ——
2 | 观山湖区 | 贵阳市第二人民医院（金阳医院） | 金阳医院废水总排口 | 医疗机构水污染物排放标准(GB18466-2005)（表2）预处理 | 2022-07-11 | 氨氮（NH3-N） | 0.59 | —— | mg/L | 是 | —— | 《医疗机构水污染物排放标准》（GB 18466-2005）表2预处理参考限值中未对该项目作限制
[6 empty] | 悬浮物 | 9 | 60 | mg/L | 是 | —— | ——
[6 empty] | 五日生化需氧量 | 11.7 | 100 | mg/L | 是 | —— | ——
[6 empty] | 粪大肠菌群数 | <20 | 5000 | MPN/L | 是 | —— | ——
[6 empty] | 石油类 | 3.87 | 20 | mg/L | 是 | —— | ——
[6 empty] | 总汞 | 0.0005 | —— | mg/L | 是 | —— | 该医院未设置科室处理设施排口，在总排口取的样，故未对该项目附标准限值
[6 empty] | 总砷 | 0.0003 | —— | mg/L | 是 | —— | 该医院未设置科室处理设施排口，在总排口取的样，故未对该项目附标准限值
[6 empty] | 挥发酚 | <0.002 | 1 | mg/L | 是 | ——
[6 empty] | 总余氯 | 6.7 | —— | mg/L | 是 | —— | 《医疗机构水污染物排放标准》（GB 18466-2005）表2预处理参考限值中未对该项目作限制
[6 empty] | 化学需氧量 | 35 | 250 | mg/L | 是 | —— | ——
[6 empty] | pH值 | 7 | 6~9 | 无量纲 | 是 | —— | ——
3 | 修文县 | 贵州轮胎股份有限公司（扎佐厂区） | 污水处理设施排口 | 橡胶制品工业污染物排放标准(GB27632-2011)（表2） | 2022-08-01 | 悬浮物 | 8 | 10 | mg/L | 是 | —— | ——
[6 empty] | 化学需氧量 | 14 | 70 | mg/L | 是 | —— | ——
[6 empty] | 石油类 | 0.65 | 1 | mg/L | 是 | —— | ——
[6 empty] | 五日生化需氧量 | 3.8 | 10 | mg/L | 是 | —— | ——
[6 empty] | 总氮（以N计） | 5.76 | 10 | mg/L | 是 | —— | ——
[6 empty] | 总磷（以P计） | 0.24 | 0.5 | mg/L | 是 | —— | ——
[6 empty] | pH值 | 6.8 | 6-9 | 无量纲 | 是 | —— | ——
[6 empty] | 氨氮（NH3-N） | 0.054 | 5 | mg/L | 是 | —— | ——
4 | 白云区 | 燕京啤酒（贵州）有限公司 | 废水排放口 | 啤酒工业污染物排放标准(GB19821-2005)修改单 | 2022-07-25 | 色度 | 3 | 128 | 倍 | 是 | —— | ——
[6 empty] | 总氮 | 19.3 | 70 | mg/L | 是 | —— | ——
|  |  |  | 啤酒工业污染物排放标准(GB19821-2005)表1 |  | 化学需氧量 | 18 | 80 | mg/L | 是 | —— | ——
[6 empty] | 氨氮（NH3-N） | 0.763 | 15 | mg/L | 是 | —— | ——
[6 empty] | 总磷（以P计） | 0.99 | 3 | mg/L | 是 | —— | ——
[6 empty] | 五日生化需氧量 | 3.1 | 20 | mg/L | 是 | —— | ——
[6 empty] | 悬浮物 | 6 | 70 | mg/L | 是 | —— | ——
[6 empty] | pH值 | 7.6 | 6-9 | 无量纲 | 是 | —— | ——
5 | 白云区 | 贵州铝厂有限责任公司 | 曹关赤泥堆场渗滤液处理后排放口(01) | 地表水环境质量标准(GB3838-2002)表1四类 | 2022-08-02 | pH值 | 8.2 | 6-9 | 无量纲 | 是 | —— | ——
[6 empty] | 锌 | <0.004 | 2.0 | mg/L | 是 | —— | ——
[6 empty] | 总磷（以P计） | 0.27 | 0.3 | mg/L | 是 | —— | ——
[6 empty] | 化学需氧量 | 27 | 30 | mg/L | 是 | —— | ——
[6 empty] | 硫化物 | <0.01 | 0.5 | mg/L | 是 | —— | ——
[6 empty] | 氟化物 | 1.47 | 1.5 | mg/L | 是 | —— | ——
[6 empty] | 五日生化需氧量 | 4.6 | 6 | mg/L | 是 | —— | ——
[6 empty] | 锰 | 0.042 | 0.1 | mg/L | 是 | —— | ——
[6 empty] | 铜 | <0.006 | 1.0 | mg/L | 是 | —— | ——
[6 empty] | 氨氮（NH3-N） | 0.450 | 1.5 | mg/L | 是 | —— | ——
|  |  |  | 污水综合排放标准(GB8978-1996)表4 |  | 色度 | 4 | 80 | 倍 | 是 | —— | ——
[6 empty] | 悬浮物 | 10 | 150 | mg/L | 是 | —— | ——
6 | 白云区 | 贵阳贝尔蓝德科技有限公司 | 综合污水排放口001(DW001) | 污水排入城镇下水道水质标准(GB/T31962-2015)B级 | 2022-07-27 | 总氮（以N计） | 160 | 70 | mg/L | 否 | 1.29 | ——
[6 empty] | 氨氮（NH3-N） | 4.90 | 45 | mg/L | 是 | —— | ——
|  |  |  | 污水综合排放标准(GB8978-1996)表4 |  | 悬浮物 | 25 | 400 | mg/L | 是 | —— | ——
[6 empty] | 化学需氧量 | 65 | 500 | mg/L | 是 | —— | ——
[6 empty] | 五日生化需氧量 | 21.4 | 300 | mg/L | 是 | —— | ——
[6 empty] | pH值 | 7.2 | 6-9 | 无量纲 | 是 | —— | ——
7 | 白云区 | 贵阳京环环保有限公司（比例坝生活垃圾填埋场及应急库） | 废水总排口001(DW001) | 生活垃圾填埋场污染控制标准(GB16889-2008)表3 | 2022-07-19 | 总铅 | <0.07 | 0.1 | mg/L | 是 | —— | ——
[6 empty] | 色度 | 2 | 30 | 倍 | 是 | —— | ——
[6 empty] | 悬浮物 | 3.5 | 30 | mg/L | 是 | —— | ——
[6 empty] | 五日生化需氧量 | 1.5 | 20 | mg/L | 是 | —— | ——
[6 empty] | 六价铬 | <0.004 | 0.05 | mg/L | 是 | —— | ——
[6 empty] | 总磷（以P计） | 0.28 | 1.5 | mg/L | 是 | —— | ——
[6 empty] | 总砷 | <0.01 | 0.1 | mg/L | 是 | —— | ——
[6 empty] | 总铬 | <0.03 | 0.1 | mg/L | 是 | —— | ——
[6 empty] | 总汞 | <0.00004 | 0.001 | mg/L | 是 | —— | ——
[6 empty] | pH值 | 7.3 | 6-9 | 无量纲 | 是 | —— | 排污许可未写明执行标准名称，但规定限值为6-9
[6 empty] | 总镉 | <0.005 | 0.01 | mg/L | 是 | —— | ——
[6 empty] | 粪大肠菌群数 | <20 | 10000 | 个/L | 是 | —— | ——
[6 empty] | 总氮（以N计） | 3.21 | 20 | mg/L | 是 | —— | ——
[6 empty] | 化学需氧量 | 9 | 60 | mg/L | 是 | —— | ——
[6 empty] | 氨氮（NH3-N） | 0.162 | 8 | mg/L | 是 | —— | ——
8 | 白云区 | 贵州维尔利环境服务有限公司 | 比例坝垃圾填埋场渗滤液（混合水）治理提升改造项目废水总排口001(DW001) | 生活垃圾填埋场污染控制标准(GB16889-2008)表3 | 2022-07-22 | 五日生化需氧量 | 12.8 | 20 | mg/L | 是 | —— | ——
[6 empty] | 总铬 | <0.03 | 0.1 | mg/L | 是 | —— | ——
[6 empty] | 总砷 | <0.01 | 0.1 | mg/L | 是 | —— | ——
[6 empty] | 总镉 | <0.005 | 0.01 | mg/L | 是 | —— | ——
[6 empty] | pH值 | 6.6 | 6-9 | 无量纲 | 是 | —— | ——
[6 empty] | 总磷（以P计） | 0.14 | 1.5 | mg/L | 是 | —— | ——
[6 empty] | 总铅 | <0.07 | 0.1 | mg/L | 是 | —— | ——
[6 empty] | 氨氮（NH3-N） | 2.66 | 8 | mg/L | 是 | —— | ——
[6 empty] | 六价铬 | <0.004 | 0.05 | mg/L | 是 | —— | ——
[6 empty] | 粪大肠菌群数 | <20 | 10000 | 个/L | 是 | —— | ——
[6 empty] | 化学需氧量 | 27 | 60 | mg/L | 是 | —— | ——
[6 empty] | 悬浮物 | 9 | 30 | mg/L | 是 | —— | ——
[6 empty] | 总汞 | <0.00004 | 0.001 | mg/L | 是 | —— | ——
[6 empty] | 色度 | 2 | 30 | 倍 | 是 | —— | ——
|  |  | 比例坝垃圾填埋场渗滤液（混合水）治理提升改造项目废水总排口001(DW001) |  |  | 总氮（以N计） | 6.99 | 20 | mg/L | 是 | —— | ——
9 | 白云区 | 贵州中铝铝业有限公司 | 生活污水排放口(DW001) | 污水综合排放标准(GB8978-1996)表4三级 | 2022-08-02 | 总氮（以N计） | 23.8 | —— | mg/L | 是 | —— | 无标准限值
[6 empty] | 悬浮物 | 18 | 400 | mg/L | 是 | —— | ——
[6 empty] | pH值 | 7.9 | 6-9 | 无量纲 | 是 | —— | ——
[6 empty] | 总磷（以P计） | 1.57 | —— | mg/L | 是 | —— | 无标准限值
[6 empty] | 五日生化需氧量 | 83.0 | 300 | mg/L | 是 | —— | ——
10 | 白云区 | 贵阳白云心血管病医院 | 废水排放口 | 医疗机构水污染物排放标准(GB18466-2005)表2预处理 | 2022-07-26 | 化学需氧量 | 76 | 250 | mg/L | 是 | —— | ——
[6 empty] | 氨氮（NH3-N） | 68.5 | —— | mg/L | 是 | —— | ——
[6 empty] | 五日生化需氧量 | 33.8 | 100 | mg/L | 是 | —— | ——
[6 empty] | 悬浮物 | 16 | 60 | mg/L | 是 | —— | ——
[6 empty] | 粪大肠菌群 | 440000 | 5000 | MPN/L | 否 | 87 | ——
[6 empty] | pH值 | 7.8 | 6-9 | 无量纲 | 是 | —— | ——
[6 empty] | 总余氯 | 0.10 | —— | mg/L | 是 | —— | ——
11 | 清镇市 | 贵州南方乳业有限公司 | 废水排放口(DW001) | 污水综合排放标准(GB8978-1996)（表4）第二类污染物最高允许排放浓度（1998年1月1日后建的单位）,其他排污单位,三级标准 | 2022-07-06 | pH值 | 7.4 | 6-9 | 无量纲 | 是 | —— | ——
[6 empty] | 化学需氧量 | 28 | 500 | mg/L | 是 | —— | ——
[6 empty] | 悬浮物 | 26 | 400 | mg/L | 是 | —— | ——
[6 empty] | 总磷（以P计） | 1.82 | —— | mg/L | 是 | —— | ——
[6 empty] | 氨氮（NH3-N） | 7.85 | —— | mg/L | 是 | —— | 无标准限值
12 | 清镇市 | 贵州圣济堂制药有限公司 | 总排口 | 污水综合排放标准(GB8978-1996)（表4）第二类污染物最高允许排放浓度（1998年1月1日后建的单位）,其他排污单位,三级标准 | 2022-07-06 | 氨氮（NH3-N） | 0.167 | —— | mg/L | 是 | —— | 无标准限值
[6 empty] | 化学需氧量 | 8 | 100 | mg/L | 是 | —— | ——
[6 empty] | pH值 | 7.5 | 6-9 | 无量纲 | 是 | —— | ——
[6 empty] | 悬浮物 | 9 | 400 | mg/L | 是 | —— | ——
[6 empty] | 总氮（以N计） | 8.54 | —— | mg/L | 是 | —— | 无标准限值
[6 empty] | 总磷（以P计） | 0.08 | —— | mg/L | 是 | —— | 无标准限值
[6 empty] | 阴离子表面活性剂（LAS） | <0.05 | 20 | mg/L | 是 | —— | ——
13 | 清镇市 | 贵州翔和能源开发有限公司 | 生活污水单独排放口001(DW001) | 污水综合排放标准(GB8978-1996)污水综合排放标准(GB8978-1996)（表4）第二类污染物最高允许排放浓度（1998年1月1日后建的单位）,其他排污单位,三级标准 | 2022-07-06 | 总磷（以P计） | 0.47 | —— | mg/L | 是 | —— | 无标准限值
[6 empty] | pH值 | 6.8 | 6-9 | 无量纲 | 是 | —— | ——
[6 empty] | 悬浮物 | 26 | 400 | mg/L | 是 | —— | ——
[6 empty] | 氨氮（NH3-N） | 0.314 | —— | mg/L | 是 | —— | 无标准限值
[6 empty] | 化学需氧量 | <4 | 500 | mg/L | 是 | —— | ——
14 | 清镇市 | 贵阳市清镇市生活垃圾填埋场 | 渗滤液排放口001 | 生活垃圾填埋场污染控制标准(GB16889-2008)现有和新建生活垃圾填埋场水污染物特别排放限值 | 2022-07-05 | 悬浮物 | 8 | 30 | mg/L | 是 | —— | ——
[6 empty] | 五日生化需氧量 | 1.6 | 30 | mg/L | 是 | —— | ——
[6 empty] | 粪大肠菌群数 | 790 | 10000 | 个/L | 是 | —— | ——
[6 empty] | 总汞 | <0.00001 | 0.001 | mg/L | 是 | —— | ——
[6 empty] | pH值 | 7.0 | —— | 无量纲 | 是 | —— | 排污许可未规定执行标准
[6 empty] | 总铬 | <0.03 | 0.1 | mg/L | 是 | —— | ——
[6 empty] | 总铅 | <0.01 | 0.1 | mg/L | 是 | —— | ——
[6 empty] | 氨氮（NH3-N） | 0.733 | 25 | mg/L | 是 | —— | ——
[6 empty] | 总镉 | <0.001 | 0.01 | mg/L | 是 | —— | ——
[6 empty] | 六价铬 | <0.004 | 0.05 | mg/L | 是 | —— | ——
[6 empty] | 总磷（以P计） | 0.02 | 3 | mg/L | 是 | —— | ——
[6 empty] | 总砷 | <0.07 | 0.1 | mg/L | 是 | —— | ——
[6 empty] | 色度 | 3 | 40 | 倍 | 是 | —— | ——
[6 empty] | 化学需氧量 | 10 | 100 | mg/L | 是 | —— | ——
[6 empty] | 总氮（以N计） | 2.78 | 40 | mg/L | 是 | —— | ——
|  |  | 地下水监测井 | 地下水质量标准(GB/T 14848-2017)（表1）地下水质量常规指标及限值,Ⅲ类 | 2022-07-05 | 铁 | <0.03 | 0.3 | mg/L | 是 | —— | ——
[6 empty] | 耗氧量（COD法，以O2计） | 0.9 | 3.0 | mg/L | 是 | —— | ——
[6 empty] | 总硬度 | 235 | 450 | mg/L | 是 | —— | ——
[6 empty] | 铬（六价） | <0.004 | 0.05 | mg/L | 是 | —— | ——
[6 empty] | 镉 | <0.001 | 0.005 | mg/L | 是 | —— | ——
[6 empty] | 亚硝酸盐 | <0.001 | 1.00 | mg/L | 是 | —— | ——
[6 empty] | 硫酸盐 | 122 | 250 | mg/L | 是 | —— | ——
[6 empty] | 挥发性酚类（以苯酚计） | <0.0003 | 0.002 | mg/L | 是 | —— | ——
[6 empty] | 铜 | <0.001 | 1.00 | mg/L | 是 | —— | ——
[6 empty] | 铅 | <0.01 | 0.01 | mg/L | 是 | —— | ——
[6 empty] | pH值 | 6.8 | 6.5-8.5 | 无量纲 | 是 | —— | ——
[6 empty] | 溶解性总固体 | 312 | 1000 | mg/L | 是 | —— | ——
[6 empty] | 氨氮 | 0.336 | 0.5 | mg/L | 是 | —— | ——
[6 empty] | 砷 | <0.007 | 0.01 | mg/L | 是 | —— | ——
[6 empty] | 硝酸盐（以N计） | 0.65 | 20.0 | mg/L | 是 | —— | ——
[6 empty] | 锌 | <0.05 | 1.0 | mg/L | 是 | —— | ——
[6 empty] | 氯化物 | 13 | 250 | mg/L | 是 | —— | ——
[6 empty] | 汞 | <0.00001 | 0.001 | mg/L | 是 | —— | ——
[6 empty] | 菌落总数 | 48 | 100 | CFU/mL | 是 | —— | ——
[6 empty] | 氰化物 | <0.004 | 0.05 | mg/L | 是 | —— | ——
[6 empty] | 氟化物 | 0.196 | 1.0 | mg/L | 是 | —— | ——
[6 empty] | 锰 | 0.07 | 0.10 | mg/L | 是 | —— | ——
[6 empty] | 总大肠菌群 | 220 | 3.0 | MPN/100mL | 否 | 72.33 | ——

## 污水处理厂
2022年7月贵州省贵阳市污水处理厂监测数据
序号 | 行政区 | 污水处理厂名称 | 监测日期 | 执行标准名称 | 监测项目 | 出口浓度(mg/L) | 标准限值(mg/L) | 排放单位 | 是否达标 | 超标倍数 | 备注
| 花溪区 | 孟关污水处理厂 | 2022-07-07 | 城镇污水处理厂污染物排放标准(GB18918—2002)（表1）基本控制项目最高允许排放浓度（日均值）,一级标准（水温＞12℃或≤12℃）,A标准 | 动植物油 | 0.54 | 1 | mg/L | 是 | —— | ——
[5 empty] | 生化需氧量 | 2.8 | 10 | mg/L | 是 | —— | ——
[5 empty] | 阴离子表面活性剂（LAS） | <0.05 | 0.5 | mg/L | 是 | —— | ——
[5 empty] | 色度 | 2 | 30 | 倍 | 是 | —— | ——
[5 empty] | 总氮（以N计） | 8.9 | 15 | mg/L | 是 | —— | ——
[5 empty] | pH值 | 7.7 | 6-9 | 无量纲 | 是 | —— | ——
[5 empty] | 悬浮物 | 9 | 10 | mg/L | 是 | —— | ——
[5 empty] | 总磷（以P计） | 0.29 | 0.5 | mg/L | 是 | —— | ——
[5 empty] | 粪大肠菌群数 | 275 | 1000 | 个/L | 是 | —— | ——
[5 empty] | 石油类 | 0.32 | 1 | mg/L | 是 | —— | ——
[5 empty] | 六价铬 | <0.004 | 0.05 | mg/L | 是 | —— | ——
|  |  |  | 城镇污水处理厂污染物排放标准(GB18918—2002)（表2）部分一类污染物最高允许排放浓度（日均值） | 总汞 | <0.00004 | 0.001 | mg/L | 是 | —— | ——
[5 empty] | 烷基汞 | <0.00001 | 不得检出 | mg/L | 是 | —— | ——
[5 empty] | 总铅 | <0.01 | 0.1 | mg/L | 是 | —— | ——
[5 empty] | 总砷 | <0.0003 | 0.1 | mg/L | 是 | —— | ——
[5 empty] | 总铬 | <0.03 | 0.1 | mg/L | 是 | —— | ——
[5 empty] | 总镉 | <0.001 | 0.01 | mg/L | 是 | —— | —— | 、
|  |  |  | 地表水环境质量标准(GB3838—2002)Ⅳ类标准 | 氨氮 | 0.191 | 1.5 | mg/L | 是 | —— | ——
[5 empty] | 化学需氧量 | 11 | 30 | mg/L | 是 | —— | ——
|  |  |  | 城镇污水处理厂污染物排放标准(GB18918—2002)表4厂界（防护带边缘）废气排放最高允许浓度二级标准 | 甲烷 | 0.000276 | 1 | % | 是 | —— | ——
[5 empty] | 氨 | 0.11 | 1.5 | mg/m3 | 是 | —— | ——
[5 empty] | 臭气浓度 | <10 | 20 | 无量纲 | 是 | —— | ——
[5 empty] | 硫化氢 | 0.005 | 0.06 | mg/m3 | 是 | —— | ——
2 | 云岩区 | 贵阳弘润排水有限公司（贵阳小关污水处理厂） | 2022-07-21 | 城镇污水处理厂污染物排放标准（GB18918—2002）表1、一级A标 | 动植物油 | 0.08 | 1 | mg/L | 是 | —— | ——
[5 empty] | 粪大肠菌群数 | 70 | 1000 | 个/L | 是 | —— | ——
[5 empty] | pH值 | 7.4 | 6-9 | 无量纲 | 是 | —— | ——
[5 empty] | 石油类 | <0.06 | 1 | mg/L | 是 | —— | ——
[5 empty] | 悬浮物 | 2 | 10 | mg/L | 是 | —— | ——
[5 empty] | 阴离子表面活性剂（LAS） | <0.05 | 0.5 | mg/L | 是 | —— | ——
[5 empty] | 总氮（以N计） | 4.31 | 15 | mg/L | 是 | —— | ——
[5 empty] | 色度 | 2 | 30 | 倍 | 是 | —— | ——
[5 empty] | 生化需氧量 | 2.7 | 10 | mg/L | 是 | —— | ——
|  |  |  | 地表水环境质量标准（GB3838—2002）表1、4类 | 总磷 | 0.03 | 0.3 | mg/L | 是 | —— | ——
[5 empty] | 氨氮（NH3-N） | 0.108 | 1.5 | mg/L | 是 | —— | ——
[5 empty] | 化学需氧量 | 8 | 30 | mg/L | 是 | —— | ——
|  |  |  | 城镇污水处理厂污染物排放标准（GB18918—2002）表2 | 六价铬 | <0.004 | 0.05 | mg/L | 是 | —— | ——
[5 empty] | 铬 | 0.00036 | 0.1 | mg/L | 是 | —— | ——
[5 empty] | 铅 | 0.00018 | 0.1 | mg/L | 是 | —— | ——
[5 empty] | 镉 | <0.00005 | 0.01 | mg/L | 是 | —— | ——
[5 empty] | 砷 | <0.0003 | 0.1 | mg/L | 是 | —— | ——
[5 empty] | 汞 | <0.00004 | 0.001 | mg/L | 是 | —— | ——
[5 empty] | 烷基汞 | <0.000020 | 不得检出 | mg/L | 是 | —— | ——
3 | 云岩区 | 贵州筑信水务环境产业有限公司(金阳污水处理厂一二期） | 2022-07-22 | 城镇污水处理厂污染物排放标准（GB18918—2002）表1、一级A标 | 动植物油 | 0.09 | 1 | mg/L | 是 | —— | ——
[5 empty] | 粪大肠菌群数 | 188 | 1000 | 个/L | 是 | —— | ——
[5 empty] | pH值 | 7.4 | 6-9 | 无量纲 | 是 | —— | ——
[5 empty] | 石油类 | <0.06 | 1 | mg/L | 是 | —— | ——
[5 empty] | 悬浮物 | 2 | 10 | mg/L | 是 | —— | ——
[5 empty] | 阴离子表面活性剂（LAS） | <0.05 | 0.5 | mg/L | 是 | —— | ——
[5 empty] | 总氮（以N计） | 5.42 | 15 | mg/L | 是 | —— | ——
[5 empty] | 色度 | 2 | 30 | 倍 | 是 | —— | ——
|  |  |  | 地表水环境质量标准（GB3838—2002）表1、4类 | 生化需氧量 | 2.2 | 6 | mg/L | 是 | —— | ——
[5 empty] | 总磷 | 0.18 | 0.3 | mg/L | 是 | —— | ——
[5 empty] | 氨氮（NH3-N） | 0.102 | 1.5 | mg/L | 是 | —— | ——
[5 empty] | 化学需氧量 | 7 | 30 | mg/L | 是 | —— | ——
|  |  |  | 城镇污水处理厂污染物排放标准（GB18918—2002）表2 | 六价铬 | <0.004 | 0.05 | mg/L | 是 | —— | ——
[5 empty] | 铬 | 0.00031 | 0.1 | mg/L | 是 | —— | ——
[5 empty] | 铅 | 0.00022 | 0.1 | mg/L | 是 | —— | ——
[5 empty] | 镉 | <0.00005 | 0.01 | mg/L | 是 | —— | ——
[5 empty] | 砷 | 0.0013 | 0.1 | mg/L | 是 | —— | ——
[5 empty] | 汞 | <0.00004 | 0.001 | mg/L | 是 | —— | ——
[5 empty] | 烷基汞 | <0.000020 | 不得检出 | mg/L | 是 | —— | ——
4 | 云岩区 | 三桥污水处理厂 | 2022-07-15 | 城镇污水处理厂污染物排放标准（GB18918—2002）表1、一级A标 | 动植物油 | 0.11 | 1 | mg/L | 是 | —— | ——
[5 empty] | 粪大肠菌群数 | 202 | 1000 | 个/L | 是 | —— | ——
[5 empty] | pH值 | 7.2 | 6-9 | 无量纲 | 是 | —— | ——
[5 empty] | 石油类 | <0.06 | 1 | mg/L | 是 | —— | ——
[5 empty] | 悬浮物 | 2 | 10 | mg/L | 是 | —— | ——
[5 empty] | 阴离子表面活性剂（LAS） | <0.05 | 0.5 | mg/L | 是 | —— | ——
[5 empty] | 总氮（以N计） | 12.7 | 15 | mg/L | 是 | —— | ——
[5 empty] | 色度 | 2 | 30 | 倍 | 是 | —— | ——
[5 empty] | 生化需氧量 | 4.3 | 10 | mg/L | 是 | —— | ——
[5 empty] | 总磷 | 0.06 | 0.5 | mg/L | 是 | —— | ——
|  |  |  | 地表水环境质量标准（GB3838—2002）表1、4类 | 氨氮（NH3-N） | 0.116 | 1.5 | mg/L | 是 | —— | ——
[5 empty] | 化学需氧量 | 13 | 30 | mg/L | 是 | —— | ——
|  |  |  | 城镇污水处理厂污染物排放标准（GB18918—2002）表2 | 六价铬 | <0.004 | 0.05 | mg/L | 是 | —— | ——
[5 empty] | 铬 | 0.00025 | 0.1 | mg/L | 是 | —— | ——
[5 empty] | 铅 | 0.0002 | 0.1 | mg/L | 是 | —— | ——
[5 empty] | 镉 | <0.00005 | 0.01 | mg/L | 是 | —— | ——
[5 empty] | 砷 | 0.0004 | 0.1 | mg/L | 是 | —— | ——
[5 empty] | 汞 | <0.00004 | 0.001 | mg/L | 是 | —— | ——
[5 empty] | 烷基汞 | <0.000020 | 不得检出 | mg/L | 是 | —— | ——
5 | 南明区 | 贵州筑信水务环境产业有限公司（青山污水处理厂） | 2022-07-26 | 《城镇污水处理厂污染物排放标准》（GB18918-2002）一级A标准 | 化学需氧量 | 9 | 50 | mg/L | 是 | —— | ——
[5 empty] | 生化需氧量 | 2.3 | 10 | mg/L | 是 | —— | ——
[5 empty] | 悬浮物 | 5 | 10 | mg/L | 是 | —— | ——
[5 empty] | 动植物油 | 0.11 | 1 | mg/L | 是 | —— | ——
[5 empty] | 石油类 | 0.08 | 1 | mg/L | 是 | —— | ——
[5 empty] | 阴离子表面活性剂 | <0.05 | 0.5 | mg/L | 是 | —— | ——
[5 empty] | 总氮 | 7.64 | 15 | mg/L | 是 | —— | ——
[5 empty] | 氨氮 | 0.092 | 5 | mg/L | 是 | —— | ——
[5 empty] | 总磷 | 0.08 | 0.5 | mg/L | 是 | —— | ——
[5 empty] | 色度 | 2 | 30 | 倍 | 是 | —— | ——
[5 empty] | PH值 | 7.6 | 6-9 | 无量纲 | 是 | —— | ——
[5 empty] | 粪大肠菌群数 | 22 | 1000 | 个/L | 是 | —— | ——
[5 empty] | 汞 | <0.00004 | 0.001 | mg/L | 是 | —— | ——
[5 empty] | 烷基汞 | <0.000020 | 不得检出 | mg/L | 是 | —— | ——
[5 empty] | 镉 | <0.00005 | 0.01 | mg/L | 是 | —— | ——
[5 empty] | 铬 | 0.00015 | 0.1 | mg/L | 是 | —— | ——
[5 empty] | 六价铬 | <0.004 | 0.05 | mg/L | 是 | —— | ——
[5 empty] | 砷 | 0.00081 | 0.1 | mg/L | 是 | —— | ——
[5 empty] | 铅 | 0.00026 | 0.1 | mg/L | 是 | —— | ——
6 | 南明区 | 贵阳市小河污水处理厂（一期） | 2022-07-27 | 《城镇污水处理厂污染物排放标准》（GB18918-2002）一级A标准 | 化学需氧量 | 20 | 50 | mg/L | 是 | —— | ——
[5 empty] | 生化需氧量 | 4.8 | 10 | mg/L | 是 | —— | ——
[5 empty] | 悬浮物 | 9 | 10 | mg/L | 是 | —— | ——
[5 empty] | 动植物油 | <0.06 | 1 | mg/L | 是 | —— | ——
[5 empty] | 石油类 | <0.06 | 1 | mg/L | 是 | —— | ——
[5 empty] | 阴离子表面活性剂 | <0.05 | 0.5 | mg/L | 是 | —— | ——
[5 empty] | 总氮 | 11.2 | 15 | mg/L | 是 | —— | ——
[5 empty] | 氨氮 | 0.102 | 5 | mg/L | 是 | —— | ——
[5 empty] | 总磷 | 0.27 | 0.5 | mg/L | 是 | —— | ——
[5 empty] | 色度 | 2 | 30 | 倍 | 是 | —— | ——
[5 empty] | PH值 | 7 | 6-9 | 无量纲 | 是 | —— | ——
[5 empty] | 粪大肠菌群数 | 118 | 1000 | 个/L | 是 | —— | ——
[5 empty] | 汞 | <0.00004 | 0.001 | mg/L | 是 | —— | ——
[5 empty] | 烷基汞 | <0.000020 | 不得检出 | mg/L | 是 | —— | ——
[5 empty] | 镉 | 0.00016 | 0.01 | mg/L | 是 | —— | ——
[5 empty] | 铬 | <0.00011 | 0.1 | mg/L | 是 | —— | ——
[5 empty] | 六价铬 | <0.004 | 0.05 | mg/L | 是 | —— | ——
[5 empty] | 砷 | 0.00088 | 0.1 | mg/L | 是 | —— | ——
[5 empty] | 铅 | 0.00061 | 0.1 | mg/L | 是 | —— | ——
7 | 南明区 | 牛郎关污水处理厂 | 2022-08-01 | 《城镇污水处理厂污染物排放标准》（GB18918-2002）一级A标准 | 生化需氧量 | 2.8 | 10 | mg/L | 是 | —— | ——
[5 empty] | 悬浮物 | 6 | 10 | mg/L | 是 | —— | ——
[5 empty] | 动植物油 | <0.06 | 1 | mg/L | 是 | —— | ——
[5 empty] | 石油类 | <0.06 | 1 | mg/L | 是 | —— | ——
[5 empty] | 阴离子表面活性剂 | <0.05 | 0.5 | mg/L | 是 | —— | ——
[5 empty] | 总氮 | 7.22 | 15 | mg/L | 是 | —— | ——
[5 empty] | 总磷 | 0.16 | 0.5 | mg/L | 是 | —— | ——
[5 empty] | 色度 | 2 | 30 | 倍 | 是 | —— | ——
[5 empty] | PH值 | 7.6 | 6-9 | 无量纲 | 是 | —— | ——
[5 empty] | 粪大肠菌群数 | 150 | 1000 | 个/L | 是 | —— | ——
[5 empty] | 汞 | <0.00004 | 0.001 | mg/L | 是 | —— | ——
[5 empty] | 烷基汞 | <0.000020 | 不得检出 | mg/L | 是 | —— | ——
[5 empty] | 镉 | <0.0001 | 0.01 | mg/L | 是 | —— | ——
[5 empty] | 铬 | <0.03 | 0.1 | mg/L | 是 | —— | ——
[5 empty] | 六价铬 | <0.004 | 0.05 | mg/L | 是 | —— | ——
[5 empty] | 砷 | 0.00193 | 0.1 | mg/L | 是 | —— | ——
[5 empty] | 铅 | <0.001 | 0.1 | mg/L | 是 | —— | ——
|  |  |  | 《地表水环境质量标准（GB3838-2002）》IV类 | 化学需氧量 | 12 | 30 | mg/L | 是 | —— | ——
[5 empty] | 氨氮 | 0.038 | 1.5 | mg/L | 是 | —— | ——
8 | 白云区 | 七彩湖再生水厂 | 2022-07-22 | 城镇污水处理厂污染物排放标准[国标](GB18918-2002)1级A标 | 粪大肠菌群数 | <20 | 1000 | 个/L | 是 | —— | ——
[5 empty] | 烷基汞 | <0.000020 | 不得检出 | mg/L | 是 | —— | ——
[5 empty] | 阴离子表面活性剂 | <0.04 | 0.5 | mg/L | 是 | —— | ——
[5 empty] | 总铬 | <0.03 | 0.1 | mg/L | 是 | —— | ——
[5 empty] | 动植物油 | 0.16 | 1 | mg/L | 是 | —— | ——
[5 empty] | 总氮（以N计） | 5.38 | 15 | mg/L | 是 | —— | ——
[5 empty] | 总汞 | <0.00004 | 0.001 | mg/L | 是 | —— | ——
[5 empty] | 总铅 | <0.07 | 0.1 | mg/L | 是 | —— | ——
[5 empty] | 色度 | 2 | 30 | 倍 | 是 | —— | ——
[5 empty] | pH值 | 7.2 | 6-9 | 无量纲 | 是 | —— | ——
[5 empty] | 石油类 | <0.06 | 1 | mg/L | 是 | —— | ——
[5 empty] | 总砷 | <0.01 | 0.1 | mg/L | 是 | —— | ——
[5 empty] | 总镉 | <0.005 | 0.01 | mg/L | 是 | —— | ——
[5 empty] | 悬浮物 | 2.9 | 10 | mg/L | 是 | —— | ——
[5 empty] | 六价铬 | <0.004 | 0.05 | mg/L | 是 | —— | ——
|  |  |  | 地表水环境质量标准(GB3838-2002)表1四类 | 氨氮（NH3-N） | 0.123 | 1.5 | mg/L | 是 | —— | ——
[5 empty] | 化学需氧量 | 19 | 30 | mg/L | 是 | —— | ——
[5 empty] | 总磷（以P计） | 0.12 | 0.3 | mg/L | 是 | —— | ——
[5 empty] | 五日生化需氧量 | 3.4 | 6 | mg/L | 是 | —— | ——
9 | 乌当区 | 新庄污水处理厂二期 | 2022-07-25 | 城镇污水处理厂污染物排放标准 表 1 基本控制项目最高允许排放浓度（日均值）（单位:mg/L）/一级标准/A标准（水温>12℃） | 化学需氧量 | 12 | 50 | mg/L | 是 | —— | ——
[5 empty] | 生化需氧量 | 3 | 10 | mg/L | 是 | —— | ——
[5 empty] | 悬浮物 | 7 | 10 | mg/L | 是 | —— | ——
[5 empty] | 动植物油 | <0.06 | 1 | mg/L | 是 | —— | ——
[5 empty] | 石油类 | <0.06 | 1 | mg/L | 是 | —— | ——
[5 empty] | 阴离子表面活性剂 | <0.05 | 0.5 | mg/L | 是 | —— | ——
[5 empty] | 总氮 | 7.2 | 15 | mg/L | 是 | —— | ——
[5 empty] | 氨氮 | 0.155 | 5 | mg/L | 是 | —— | ——
[5 empty] | 总磷 | 0.31 | 0.5 | mg/L | 是 | —— | ——
[5 empty] | 色度 | 2 | 30 | 倍 | 是 | —— | ——
[5 empty] | pH值 | 7 | 6-9 | 无量纲 | 是 | —— | ——
[5 empty] | 粪大肠菌群数 | 330 | 1000 | 个/L | 是 | —— | ——
|  |  |  | 城镇污水处理厂污染物排放标准 表 2 部分一类污染物最高允许排放浓度（日均值）（单位:mg/L) | 总汞 | <0.00004 | 0.001 | mg/L | 是 | —— | ——
[5 empty] | 烷基汞 | <0.000020 | 不得检出 | mg/L | 是 | —— | ——
[5 empty] | 总镉 | 9e-05 | 0.01 | mg/L | 是 | —— | ——
[5 empty] | 总铬 | 0.0002 | 0.1 | mg/L | 是 | —— | ——
[5 empty] | 六价铬 | <0.004 | 0.05 | mg/L | 是 | —— | ——
[5 empty] | 总砷 | 0.00108 | 0.1 | mg/L | 是 | —— | ——
[5 empty] | 总铅 | 0.0008 | 0.1 | mg/L | 是 | —— | ——
10 | 乌当区 | 新庄污水处理厂一期 | 2022-08-03 | 城镇污水处理厂污染物排放标准 表 1 基本控制项目最高允许排放浓度（日均值）（单位:mg/L）/一级标准/A标准（水温>12℃） | 化学需氧量 | 17 | 50 | mg/L | 是 | —— | ——
[5 empty] | 生化需氧量 | 4.1 | 10 | mg/L | 是 | —— | ——
[5 empty] | 悬浮物 | 6 | 10 | mg/L | 是 | —— | ——
[5 empty] | 动植物油 | <0.06 | 1 | mg/L | 是 | —— | ——
[5 empty] | 石油类 | <0.06 | 1 | mg/L | 是 | —— | ——
[5 empty] | 阴离子表面活性剂 | <0.05 | 0.5 | mg/L | 是 | —— | ——
[5 empty] | 总氮 | 6.74 | 15 | mg/L | 是 | —— | ——
[5 empty] | 氨氮 | 2.08 | 5 | mg/L | 是 | —— | ——
[5 empty] | 总磷 | 0.09 | 0.5 | mg/L | 是 | —— | ——
[5 empty] | 色度 | 2 | 30 | 倍 | 是 | —— | ——
[5 empty] | pH值 | 6.7 | 6-9 | 无量纲 | 是 | —— | ——
[5 empty] | 粪大肠菌群数 | <20 | 1000 | 个/L | 是 | —— | ——
|  |  |  | 城镇污水处理厂污染物排放标准 表 2 部分一类污染物最高允许排放浓度（日均值）（单位:mg/L) | 总汞 | 0.00024 | 0.001 | mg/L | 是 | —— | ——
[5 empty] | 烷基汞 | <0.000020 | 不得检出 | mg/L | 是 | —— | ——
[5 empty] | 总镉 | 0.0002 | 0.01 | mg/L | 是 | —— | ——
[5 empty] | 总铬 | <0.03 | 0.1 | mg/L | 是 | —— | ——
[5 empty] | 六价铬 | <0.004 | 0.05 | mg/L | 是 | —— | ——
[5 empty] | 总砷 | 0.00202 | 0.1 | mg/L | 是 | —— | ——
[5 empty] | 总铅 | <0.001 | 0.1 | mg/L | 是 | —— | ——
11 | 清镇市 | 清镇市北控水务有限公司 | 2022-07-06 | 城镇污水处理厂污染物排放标准[国标](GB18918-2002)（表1）基本控制项目最高允许排放浓度（日均值）,一级标准（水温＞12℃或≤12℃）,A标准,通用。 | 五日生化需氧量 | 1.8 | 10 | mg/L | 是 | —— | ——
[5 empty] | 悬浮物 | 9 | 10 | mg/L | 是 | —— | ——
[5 empty] | 动植物油 | 0.76 | 1 | mg/L | 是 | —— | ——
[5 empty] | 石油类 | 0.58 | 1 | mg/L | 是 | —— | ——
[5 empty] | 阴离子表面活性剂 | <0.05 | 0.5 | mg/L | 是 | —— | ——
[5 empty] | 总氮（以N计） | 6.64 | 15 | mg/L | 是 | —— | ——
[5 empty] | 色度 | 3 | 30 | 倍 | 是 | —— | ——
[5 empty] | pH值 | 7.7 | 6-9 | 无量纲 | 是 | —— | ——
[5 empty] | 粪大肠菌群数 | 490 | 1000 | 个/L | 是 | —— | ——
|  |  |  | 城镇污水处理厂污染物排放标准[国标](GB18918-2002)（表2）部分一类污染物最高允许排放浓度（日均值） | 总汞 | <0.00001 | 0.001 | mg/L | 是 | —— | ——
[5 empty] | 烷基汞 | <0.000020 | 不得检出 | mg/L | 是 | —— | ——
[5 empty] | 总镉 | <0.001 | 0.01 | mg/L | 是 | —— | ——
[5 empty] | 总铅 | <0.01 | 0.1 | mg/L | 是 | —— | ——
[5 empty] | 六价铬 | <0.004 | 0.05 | mg/L | 是 | —— | ——
[5 empty] | 总砷 | <0.007 | 0.1 | mg/L | 是 | —— | ——
[5 empty] | 总铅 | <0.01 | 0.1 | mg/L | 是 | —— | ——
|  |  |  | 地表水环境质量标准（GB3838-2002）四类水标准。 | 化学需氧量 | 8 | 30 | mg/L | 是 | —— | ——
[5 empty] | 氨氮（NH3-N） | 0.845 | 1.5 | mg/L | 是 | —— | ——
[5 empty] | 总磷（以P计） | 0.21 | 0.3 | mg/L | 是 | —— | ——
12 | 清镇市 | 贵州清信水务环境产业有限责任公司 | 2022-07-06 | 城镇污水处理厂污染物排放标准[国标](GB18918-2002)（表1）基本控制项目最高允许排放浓度（日均值）,一级标准（水温＞12℃或≤12℃）,A标准,通用。 | 五日生化需氧量 | 1.9 | 10 | mg/L | 是 | —— | ——
[5 empty] | 悬浮物 | 9 | 10 | mg/L | 是 | —— | ——
[5 empty] | 动植物油 | 0.80 | 1 | mg/L | 是 | —— | ——
[5 empty] | 石油类 | 0.52 | 1 | mg/L | 是 | —— | ——
[5 empty] | 阴离子表面活性剂 | <0.05 | 0.5 | mg/L | 是 | —— | ——
[5 empty] | 总氮（以N计） | 7.52 | 15 | mg/L | 是 | —— | ——
[5 empty] | 色度 | 3 | 30 | 倍 | 是 | —— | ——
[5 empty] | pH值 | 6.8 | 6-9 | 无量纲 | 是 | —— | ——
[5 empty] | 粪大肠菌群数 | 700 | 1000 | 个/L | 是 | —— | ——
|  |  |  | 城镇污水处理厂污染物排放标准[国标](GB18918-2002)（表2）部分一类污染物最高允许排放浓度（日均值） | 总汞 | <0.00001 | 0.001 | mg/L | 是 | —— | ——
[5 empty] | 烷基汞 | <0.000020 | 不得检出 | mg/L | 是 | —— | ——
[5 empty] | 总镉 | <0.001 | 0.01 | mg/L | 是 | —— | ——
[5 empty] | 总铅 | <0.01 | 0.1 | mg/L | 是 | —— | ——
[5 empty] | 六价铬 | <0.004 | 0.05 | mg/L | 是 | —— | ——
[5 empty] | 总砷 | <0.007 | 0.1 | mg/L | 是 | —— | ——
[5 empty] | 总铅 | <0.01 | 0.1 | mg/L | 是 | —— | ——
|  |  |  | 地表水环境质量标准（GB3838-2002）四类水标准。 | 化学需氧量 | 12 | 30 | mg/L | 是 | —— | ——
[5 empty] | 氨氮（NH3-N） | 1.16 | 1.5 | mg/L | 是 | —— | ——
[5 empty] | 总磷（以P计） | 0.03 | 0.3 | mg/L | 是 | —— | ——