## 废气
2022年8月贵州省贵阳市重点排污单位废气监测数据发布表
序号 | 行政区 | 企业名称 | 监测点名称 | 执行标准名称 | 监测日期 | 监测项目名称 | 实测浓度(mg/m3) | 折算浓度(mg/m3) | 标准限值(mg/m3) | 排放单位 | 是否达标 | 超标倍数 | 备注
1 | 花溪区 | 贵州麟山水泥有限责任公司 | 水泥窑尾排气筒 | 无机化学工业污染物排放标准(GB31573-2015)（表3）大气污染排放限值,所有 | 2022-08-23 | 颗粒物 | 14 | <14 | 30 | mg/m3 | 是
[6 empty] | 氮氧化物 | 119 | 86 | 200 | mg/m3 | 是
|  |  |  | 无机化学工业污染物排放标准(GB31573-2015)（表3）大气污染排放限值,其他（二氧化硫） |  | 二氧化硫 | 34 | 24 | 100 | mg/m3 | 是
|  |  | 水泥窑头 | 无机化学工业污染物排放标准(GB31573-2015)（表3）大气污染排放限值,所有 |  | 颗粒物 | 12 | <20 | 30 | mg/m3 | 是
|  |  | 水泥磨排气筒 |  |  | 颗粒物 | 13 | <20 | 30 | mg/m3 | 是
|  |  | 煤磨 |  |  | 颗粒物 | 15 | <20 | 30 | mg/m3 | 是
2 | 修文县 | 贵阳市城投环境资产投资管理有限公司 | 垃圾焚烧炉排气筒 | 危险废物焚烧污染控制标准 | 2022-08-18 | 二氧化硫 | <3 | <4 | 100 | mg/m3 | 是
[6 empty] | 氮氧化物 | 95 | 124 | 300 | mg/m3 | 是
[6 empty] | 颗粒物 | <20 | <26 | 30 | mg/m3 | 是
[6 empty] | 一氧化碳 | 6.2 | 8.2 | 100 | mg/m3 | 是
[6 empty] | 氟化氢 | 0.35 | 0.47 | 4 | mg/m3 | 是
[6 empty] | 氯化氢 | 1.05 | 1.39 | 60 | mg/m3 | 是
[6 empty] | 汞及其化合物 | 0.000197 | 0.000263 | 0.05 | mg/m3 | 是
[6 empty] | 镉及其化合物 | <0.000003 | <0.000004 | 0.05 | mg/m3 | 是
[6 empty] | 砷及其化合物 | <0.0001 | <0.0001 | 0.5 | mg/m3 | 是
[6 empty] | 铅及其化合物 | <0.01 | <0.01 | 0.5 | mg/m3 | 是
[6 empty] | 铬及其化合物 | 0.0206 | 0.031 | 0.5 | mg/m3 | 是
[6 empty] | 锡、锑、铜、锰、镍、钴及其化合物 | 0.0355 | 0.0512 | 2 | mg/m3 | 是
3 | 清镇市 | 贵州顺泰铝新材料有限公司 | 熔化炉窑烟囱001(DA001) | 烟尘执行工业炉窑大气污染物排放标准(GB9078-1996)（表2）1997年1月1日起新建、改建、扩建的各种工业炉窑大气排放标准,熔炼炉,有色金属熔炼炉,标准级别二。氮氧化物、二氧化硫执行大气污染物综合排放标准(GB16297-1996)（表2）新污染源大气污染物排放限值（1997年1月1日起）,最高允许排放浓度,硝酸使用和其他,排气筒15m,二级标准。 | 2022-08-05 | 烟尘 | 34 | 34 | 100 | mg/m3 | 是
[6 empty] | 氮氧化物 | <3 | <3 | 240 | mg/m3 | 是
[6 empty] | 二氧化硫 | 22 | 22 | 550 | mg/m3 | 是
|  |  | 危废间旁监测点 | 大气污染物综合排放标准(GB16297-1996)（表2）新污染源大气污染物排放限值（1997年1月1日起）,无组织排放监控浓度限值,通用 |  | 非甲烷总烃 | 1.77 | 1.77 | 4 | mg/m3 | 是
4 | 清镇市 | 贵州水晶有机化工（集团）有限公司(含水晶股份有限公司、苗岭建材分公司） | 水泥磨烟囱 | 水泥工业大气污染物排放标准(GB4915-2013)（表2）大气污染物特别排放限值,水泥制造,烘干机、烘干磨、煤磨及冷却机,采用非独立热源的烘干设备排气 | 2022-08-03 | 颗粒物 | 18.8 | —— | 20 | mg/m3 | 是
|  |  | 窑头 | 水泥工业大气污染物排放标准(GB4915-2013)（表1）现有与新建企业大气污染物排放限值,水泥制造,水泥窑及窑尾余热利用系统 | 2022-08-03 | 颗粒物 | 10.1 | —— | 30 | mg/m3 | 是
|  |  | 窑尾废气排放口 | 水泥工业大气污染物排放标准(GB4915-2013)（表1）现有与新建企业大气污染物排放限值,水泥制造,水泥窑及窑尾余热利用系统 | 2022-08-03 | 氮氧化物 | 201 | 236 | 400 | mg/m3 | 是
[6 empty] | 颗粒物 | 9.8 | 11.4 | 30 | mg/m3 | 是
[6 empty] | 二氧化硫 | 16 | 18 | 200 | mg/m3 | 是
5 | 清镇市 | 贵州亚泰陶瓷有限公司 | 干燥塔烟囱 | 陶瓷工业污染物排放标准(GB25464-2010)（表5）新建企业大气污染物排放浓度限值,喷雾干燥塔、陶瓷窑 | 2022-08-24 | 颗粒物 | 33.4 | 29.5 | 30 | mg/m3 | 是
[6 empty] | 氮氧化物 | 84 | 72 | 180 | mg/m3 | 是
[6 empty] | 二氧化硫 | <3 | <3 | 50 | mg/m3 | 是
|  |  | 辊道窑烟囱 |  |  | 颗粒物 | 49.8 | 29.9 | 30 | mg/m3 | 是
[6 empty] | 氮氧化物 | 114 | 68 | 180 | mg/m3 | 是
[6 empty] | 二氧化硫 | 27 | 14 | 50 | mg/m3 | 是
6 | 清镇市 | 中国铝业股份有限公司贵州分公司 | 1号排放口002(DA002) | 氮氧化物、二氧化硫、氯化物执行大气污染物综合排放标准(GB16297-1996)（表2）新污染源大气污染物排放限值（1997年1月1日起）,最高允许排放浓度,硝酸使用和其他,排气筒30m,二级。烟尘、林格曼黑度执行工业炉窑大气污染物排放标准(GB9078-1996)（表2）1997年1月1日起新建、改建、扩建的各种工业炉窑大气排放标准,熔炼炉,有色金属熔炼炉,标准级别二。 | 2022-08-09 | 氮氧化物 | <3 | <3 | 240 | mg/m3 | 是
[6 empty] | 烟尘 | <20 | <20 | 100 | mg/m3 | 是
[6 empty] | 氯化氢 | <0.9 | <0.9 | 100 | mg/m3 | 是
[6 empty] | 二氧化硫 | <3 | <3 | 550 | mg/m3 | 是
[6 empty] | 林格曼黑度 | <1 | <1 | 1 | 级 | 是
|  |  | 4号排放口001(DA001) |  |  | 氮氧化物 | <3 | <3 | 240 | mg/m3 | 是
[6 empty] | 烟尘 | <20 | <20 | 100 | mg/m3 | 是
[6 empty] | 氯化氢 | <0.9 | <0.9 | 100 | mg/m3 | 是
[6 empty] | 林格曼黑度 | <1 | <1 | 1 | 级 | 是
[6 empty] | 二氧化硫 | <3 | <3 | 550 | mg/m3 | 是
|  |  | 2号排放口003(DA003) |  |  | 氮氧化物 | <3 | <3 | 240 | mg/m3 | 是
[6 empty] | 林格曼黑度 | <1 | <1 | 1 | 级 | 是
[6 empty] | 二氧化硫 | <3 | <3 | 550 | mg/m3 | 是
[6 empty] | 氯化氢 | <0.9 | <0.9 | 100 | mg/m3 | 是
[6 empty] | 烟尘 | <20 | <20 | 100 | mg/m3 | 是
|  |  | 3号排放口004(DA004) |  |  | 烟尘 | <20 | <20 | 100 | mg/m3 | 是
[6 empty] | 氯化氢 | <0.9 | <0.9 | 100 | mg/m3 | 是
[6 empty] | 二氧化硫 | <3 | <3 | 550 | mg/m3 | 是
[6 empty] | 林格曼黑度 | <1 | <1 | 1 | 级 | 是
[6 empty] | 氮氧化物 | <3 | <3 | 240 | mg/m3 | 是
7 | 清镇市 | 贵州华仁新材料有限公司 | 3#电解槽处理后烟囱(DA001) | 铝工业污染物排放标准(GB25465-2010)（表4、表5）现有和新建企业大气污染物排放浓度限值,电解铝厂,电解槽烟气净化 | 2022-08-09 | 颗粒物 | 18.1 | 18.1 | 20 | mg/m3 | 是
[6 empty] | 二氧化硫 | 126 | 126 | 200 | mg/m3 | 是
|  |  | 2#电解槽处理后烟囱(DA001) |  |  | 颗粒物 | 19.3 | 19.3 | 20 | mg/m3 | 是
[6 empty] | 二氧化硫 | 119 | 119 | 200 | mg/m3 | 是
|  |  | 4#电解槽处理后烟囱(DA001) |  |  | 颗粒物 | 1.9 | 1.9 | 20 | mg/m3 | 是
[6 empty] | 二氧化硫 | 146 | 146 | 200 | mg/m3 | 是
|  |  | 1#电解槽处理后烟囱(DA001) |  |  | 颗粒物 | 19.4 | 19.4 | 20 | mg/m3 | 是
[6 empty] | 二氧化硫 | 103 | 103 | 200 | mg/m3 | 是
8 | 清镇市 | 贵州华电塘寨发电有限公司 | 1#机组脱硫塔出口烟囱(DA001) | 火电厂大气污染物排放标准(GB13223-2011)（表1）火力发电锅炉及燃汽轮机组大气污染物排放浓度限值,烟囱或烟道,燃煤锅炉,现有锅炉,位于广西壮族自治区、重庆市、四川省和贵州省的现有锅炉 | 2022-08-04 | 氮氧化物 | 123 | 128 | 200 | mg/m3 | 是
[6 empty] | 二氧化硫 | 126 | 131 | 400 | mg/m3 | 是
[6 empty] | 烟尘 | 2.1 | 2.2 | 30 | mg/m3 | 是
|  |  | 2#机组脱硫塔出口烟囱(02) |  |  | 烟尘 | 2.6 | 3.1 | 30 | mg/m3 | 是
[6 empty] | 氮氧化物 | 119 | 143 | 200 | mg/m3 | 是
[6 empty] | 二氧化硫 | 130 | 156 | 400 | mg/m3 | 是
9 | 清镇市 | 清镇市（站街、卫城）姚家寨污水处理厂 | 厂区恶臭监测点 | 城镇污水处理厂污染物排放标准[国标](GB18918-2002)（表4）厂界（防护带边缘）废气排放最高允许浓度,二级标准 | 2022-08-03 | 臭气浓度 | <10 | —— | 20 | 无量纲 | 是
[6 empty] | 硫化氢 | <0.0002 | —— | 0.06 | mg/m3 | 是
[6 empty] | 氨 | 0.253 | —— | 1.5 | mg/m3 | 是
[6 empty] | 甲烷 | 0.000218 | —— | 1 | % | 是
10 | 息烽县 | 息烽县城垃圾填埋场 | 息烽县城垃圾填埋场导排管 | 《生活垃圾填埋场污染控制标准》（GB16889-2008)9.2.2 | 2022-08-23 | 甲烷 | 0.05 | 0.05 | 5 | % | 是
|  |  | 息烽县城垃圾填埋场工作面 | 《生活垃圾填埋场污染控制标准》（GB16889-2008)9.2.1 |  | 甲烷 | 0.01 | 0.01 | 0.1 | % | 是
|  |  | 息烽县城垃圾填埋场西南场界 | 《恶臭污染物排放标准》（GB14554-1993）表1 |  | 恶臭 | <10 | <10 | 20 | 无量纲 | 是
11 | 开阳县 | 贵州开阳化工有限公司 | 热电锅炉烟气 | 《火电厂大气污染物排放标准》GB 13223-2011 | 2022.8.31 | 二氧化硫 | 29 | 41 | 200 | mg/m3 | 是
[6 empty] | 氮氧化物 | 50 | 70 | 100 | mg/m3 | 是
[6 empty] | 颗粒物 | 20.7 | 29 | 30 | mg/m3 | 是
[6 empty] | 烟气黑度 | 0.5 | 0.5 | 1 | 级 | 是
|  |  | 硫回收尾气 | 《大气污染物综合排放标准》 GB16297-1996 | 2022.8.30 | 二氧化硫 | <3 | <3 | 960 | mg/m3 | 是
|  |  | 中速磨废气 | 《大气污染物综合排放标准》 GB16297-1996 | 2022.8.31 | 颗粒物 | 41.7 | 41.7 | 120 | mg/m3 | 是

## 废水
2022年8月贵州省贵阳市重点排污单位废水监测数据发布表
序号 | 行政区 | 企业名称 | 监测点名称 | 执行标准名称 | 监测日期 | 监测项目名称 | 污染物浓度 | 标准限值 | 单位 | 是否达标 | 超标倍数 | 备注
1 | 清镇市 | 贵州顺泰铝新材料有限公司 | 废水排放口001(DW001) | 污水综合排放标准(GB8978-1996)（表4）第二类污染物最高允许排放浓度（1998年1月1日后建的单位）,其他排污单位,三级标准 | 2022-08-05 | 化学需氧量 | 17 | 500 | mg/L | 是
[6 empty] | 总磷（以P计） | 0.08 | —— | mg/L | 是
[6 empty] | 悬浮物 | 12 | 400 | mg/L | 是
[6 empty] | pH值 | 7.2 | 6-9 | 无量纲 | 是
[6 empty] | 氨氮（NH3-N） | 0.825 | —— | mg/L | 是
2 | 息烽县 | 贵州太和制药有限公司息烽制药厂 | 废水总排口 | 《中药类制药工业水污染物排放标准》（GB21906-2008）表2标准 | 2022-08-03 | pH | 7.9 | 6—9 | 无量纲 | 是
[6 empty] | 化学需氧量 | 26.4 | 100 | mg/L | 是
[6 empty] | 五日生化需氧量 | 7 | 20 | mg/L | 是
[6 empty] | 悬浮物 | 22 | 50 | mg/L | 是
[6 empty] | 氨氮 | 0.953 | 8 | mg/L | 是
3 | 息烽县 | 重庆财信环境资源股份有限公司贵州息烽城市生活垃圾处理厂 | 渗滤液处理设施排口 | 《生活垃圾填埋场污染控制标准》（GB 16889-2008） 表2排放质量浓度限值 | 2022-08-23 | 水温 | 30.2 | / | ℃ | 是
[6 empty] | 总磷 | <0.01 | 3 | mg/L | 是
[6 empty] | 色度 | 2 | 40 | 倍 | 是
[6 empty] | 总氮 | 5.19 | 40 | mg/L | 是
[6 empty] | 五日生化需氧量 | 3.1 | 30 | mg/L | 是
[6 empty] | 氨氮 | 0.77 | 25 | mg/L | 是
[6 empty] | 悬浮物 | 7 | 30 | mg/L | 是
[6 empty] | 化学需氧量 | 8.8 | 100 | mg/L | 是
[6 empty] | 总铅 | <0.001 | 0.1 | mg/L | 是
[6 empty] | 总镉 | <0.0001 | 0.01 | mg/L | 是
[6 empty] | 总铬 | 0.02 | 0.1 | mg/L | 是
[6 empty] | 总砷 | <0.0003 | 0.1 | mg/L | 是
[6 empty] | 六价铬 | 0.004 | 0.05 | mg/L | 是
[6 empty] | 总汞 | 0.0002 | 0.001 | mg/L | 是
[6 empty] | 粪大肠菌群 | <20 | 10000 | 个/L | 是
|  |  |  | 《污水综合排放标准》1998年1月1日起建成（包括改、扩建）的单位/适用排污单位范围/一般的排污单位/二级标准 |  | pH | 7.2 | 6—9 | 无量纲 | 是
|  |  | 1号监测井（本底井） | 《地下水质量标准》（GB/T 14848-2017）表1中III类标准限值 | 2022-08-23 | pH | 7.3 | 6.5—8.5 | 无量纲 | 是
[6 empty] | 总硬度 | 284 | 450 | mg/L | 是
[6 empty] | 溶解性总固体 | 364 | 1000 | mg/L | 是
[6 empty] | 硫酸盐 | 34.7 | 250 | mg/L | 是
[6 empty] | 氯化物 | 3.39 | 250 | mg/L | 是
[6 empty] | 铁 | <0.03 | 0.3 | mg/L | 是
[6 empty] | 锰 | <0.01 | 0.1 | mg/L | 是
[6 empty] | 铜 | <0.001 | 1 | mg/L | 是
[6 empty] | 锌 | <0.05 | 1 | mg/L | 是
[6 empty] | 挥发酚 | <0.0003 | 0.002 | mg/L | 是
[6 empty] | 耗氧量 | 1.1 | 3 | mg/L | 是
[6 empty] | 氨氮 | 0.483 | 0.5 | mg/L | 是
[6 empty] | 亚硝酸盐氮 | <0.016 | 1 | mg/L | 是
[6 empty] | 硝酸盐氮 | 0.874 | 20 | mg/L | 是
[6 empty] | 氰化物 | <0.002 | 0.05 | mg/L | 是
[6 empty] | 氟化物 | 0.16 | 1 | mg/L | 是
[6 empty] | 汞 | <0.00004 | 0.001 | mg/L | 是
[6 empty] | 砷 | <0.0003 | 0.01 | mg/L | 是
[6 empty] | 镉 | <0.0001 | 0.005 | mg/L | 是
[6 empty] | 六价铬 | <0.004 | 0.05 | mg/L | 是
[6 empty] | 铅 | <0.001 | 0.01 | mg/L | 是
|  |  |  | 《生活垃圾填埋场污染控制标准》（GB 16889-2008） 表2排放质量浓度限值 |  | 粪大肠菌群 | 20 | 10000 | 个/L | 是
|  |  | 2号监测井（左侧扩散井） | 《地下水质量标准》（GB/T 14848-2017）表1中III类标准限值 | 2022-08-23 | pH | 7.3 | 6.5—8.5 | 无量纲 | 是
[6 empty] | 总硬度 | 251 | 450 | mg/L | 是
[6 empty] | 溶解性总固体 | 620 | 1000 | mg/L | 是
[6 empty] | 硫酸盐 | 133 | 250 | mg/L | 是
[6 empty] | 氯化物 | 85.7 | 250 | mg/L | 是
[6 empty] | 铁 | <0.03 | 0.3 | mg/L | 是
[6 empty] | 锰 | <0.01 | 0.1 | mg/L | 是
[6 empty] | 铜 | <0.001 | 1 | mg/L | 是
[6 empty] | 锌 | <0.05 | 1 | mg/L | 是
[6 empty] | 挥发酚 | <0.0003 | 0.002 | mg/L | 是
[6 empty] | 耗氧量 | 1.3 | 3 | mg/L | 是
[6 empty] | 氨氮 | 0.2 | 0.5 | mg/L | 是
[6 empty] | 亚硝酸盐氮 | <0.016 | 1 | mg/L | 是
[6 empty] | 硝酸盐氮 | 19.7 | 20 | mg/L | 是
[6 empty] | 氰化物 | <0.002 | 0.05 | mg/L | 是
[6 empty] | 氟化物 | 0.141 | 1 | mg/L | 是
[6 empty] | 汞 | 0.00014 | 0.001 | mg/L | 是
[6 empty] | 砷 | <0.0003 | 0.01 | mg/L | 是
[6 empty] | 镉 | <0.0001 | 0.005 | mg/L | 是
[6 empty] | 六价铬 | <0.004 | 0.05 | mg/L | 是
[6 empty] | 铅 | <0.001 | 0.01 | mg/L | 是
|  |  |  | 《生活垃圾填埋场污染控制标准》（GB 16889-2008） 表2排放质量浓度限值 |  | 粪大肠菌群 | 110 | 10000 | 个/L | 是
|  |  | 3号监测井（右侧扩散井） | 《地下水质量标准》（GB/T 14848-2017）表1中III类标准限值 | 2022-08-23 | pH | 7.3 | 6.5—8.5 | 无量纲 | 是
[6 empty] | 总硬度 | 241 | 450 | mg/L | 是
[6 empty] | 溶解性总固体 | 768 | 1000 | mg/L | 是
[6 empty] | 硫酸盐 | 86.4 | 250 | mg/L | 是
[6 empty] | 氯化物 | 4.92 | 250 | mg/L | 是
[6 empty] | 铁 | <0.03 | 0.3 | mg/L | 是
[6 empty] | 锰 | <0.01 | 0.1 | mg/L | 是
[6 empty] | 铜 | <0.001 | 1 | mg/L | 是
[6 empty] | 锌 | <0.05 | 1 | mg/L | 是
[6 empty] | 挥发酚 | <0.0003 | 0.002 | mg/L | 是
[6 empty] | 耗氧量 | 1.2 | 3 | mg/L | 是
[6 empty] | 氨氮 | 0.076 | 0.5 | mg/L | 是
[6 empty] | 亚硝酸盐氮 | <0.016 | 1 | mg/L | 是
[6 empty] | 硝酸盐氮 | 7.22 | 20 | mg/L | 是
[6 empty] | 氰化物 | <0.002 | 0.05 | mg/L | 是
[6 empty] | 氟化物 | 0.144 | 1 | mg/L | 是
[6 empty] | 汞 | 0.0002 | 0.001 | mg/L | 是
[6 empty] | 砷 | <0.0003 | 0.01 | mg/L | 是
[6 empty] | 镉 | <0.0001 | 0.005 | mg/L | 是
[6 empty] | 六价铬 | <0.004L | 0.05 | mg/L | 是
[6 empty] | 铅 | <0.001 | 0.01 | mg/L | 是
|  |  |  | 《生活垃圾填埋场污染控制标准》（GB 16889-2008） 表2排放质量浓度限值 |  | 粪大肠菌群 | <20 | 10000 | 个/L | 是
|  |  | 垃圾坝下游监测井 | 《地下水质量标准》（GB/T 14848-2017）表1中III类标准限值 | 2022-08-23 | pH | 7.3 | 6.5—8.5 | 无量纲 | 是
[6 empty] | 总硬度 | 177 | 450 | mg/L | 是
[6 empty] | 溶解性总固体 | 578 | 1000 | mg/L | 是
[6 empty] | 硫酸盐 | 91.8 | 250 | mg/L | 是
[6 empty] | 氯化物 | 27.9 | 250 | mg/L | 是
[6 empty] | 铁 | <0.03 | 0.3 | mg/L | 是
[6 empty] | 锰 | <0.01 | 0.1 | mg/L | 是
[6 empty] | 铜 | <0.001 | 1 | mg/L | 是
[6 empty] | 锌 | <0.05 | 1 | mg/L | 是
[6 empty] | 挥发酚 | <0.0003 | 0.002 | mg/L | 是
[6 empty] | 耗氧量 | 1.1 | 3 | mg/L | 是
[6 empty] | 氨氮 | 0.089 | 0.5 | mg/L | 是
[6 empty] | 亚硝酸盐氮 | <0.016 | 1 | mg/L | 是
[6 empty] | 硝酸盐氮 | 6.8 | 20 | mg/L | 是
[6 empty] | 氰化物 | <0.002 | 0.05 | mg/L | 是
[6 empty] | 氟化物 | 0.142 | 1 | mg/L | 是
[6 empty] | 汞 | 0.00063 | 0.001 | mg/L | 是
[6 empty] | 砷 | <0.0003 | 0.01 | mg/L | 是
[6 empty] | 镉 | <0.0001 | 0.005 | mg/L | 是
[6 empty] | 六价铬 | 0.005 | 0.05 | mg/L | 是
[6 empty] | 铅 | <0.001 | 0.01 | mg/L | 是
|  |  |  | 《生活垃圾填埋场污染控制标准》（GB 16889-2008） 表2排放质量浓度限值 |  | 粪大肠菌群 | <20 | 10000 | 个/L | 是
|  |  | 调节池下游监测井1 | 《地下水质量标准》（GB/T 14848-2017）表1中III类标准限值 | 2022-08-23 | pH | 7.2 | 6.5—8.5 | 无量纲 | 是
[6 empty] | 总硬度 | 238 | 450 | mg/L | 是
[6 empty] | 溶解性总固体 | 564 | 1000 | mg/L | 是
[6 empty] | 硫酸盐 | 131 | 250 | mg/L | 是
[6 empty] | 氯化物 | 24.3 | 250 | mg/L | 是
[6 empty] | 铁 | <0.03 | 0.3 | mg/L | 是
[6 empty] | 锰 | <0.01 | 0.1 | mg/L | 是
[6 empty] | 铜 | <0.001 | 1 | mg/L | 是
[6 empty] | 锌 | <0.05 | 1 | mg/L | 是
[6 empty] | 挥发酚 | <0.0003 | 0.002 | mg/L | 是
[6 empty] | 耗氧量 | 1.2 | 3 | mg/L | 是
[6 empty] | 氨氮 | 0.058 | 0.5 | mg/L | 是
[6 empty] | 亚硝酸盐氮 | <0.016 | 1 | mg/L | 是
[6 empty] | 硝酸盐氮 | 12.2 | 20 | mg/L | 是
[6 empty] | 氰化物 | <0.002 | 0.05 | mg/L | 是
[6 empty] | 氟化物 | 0.21 | 1 | mg/L | 是
[6 empty] | 汞 | <0.00004 | 0.001 | mg/L | 是
[6 empty] | 砷 | <0.0003 | 0.01 | mg/L | 是
[6 empty] | 镉 | <0.0001 | 0.005 | mg/L | 是
[6 empty] | 六价铬 | 0.004 | 0.05 | mg/L | 是
[6 empty] | 铅 | <0.001 | 0.01 | mg/L | 是
|  |  |  | 《生活垃圾填埋场污染控制标准》（GB 16889-2008） 表2排放质量浓度限值 |  | 粪大肠菌群 | <20 | 10000 | 个/L | 是
|  |  | 调节池下游监测井2 | 《地下水质量标准》（GB/T 14848-2017）表1中III类标准限值 | 2022-08-23 | pH | 7.3 | 6.5—8.5 | 无量纲 | 是
[6 empty] | 总硬度 | 225 | 450 | mg/L | 是
[6 empty] | 溶解性总固体 | 768 | 1000 | mg/L | 是
[6 empty] | 硫酸盐 | 89.7 | 250 | mg/L | 是
[6 empty] | 氯化物 | 30 | 250 | mg/L | 是
[6 empty] | 铁 | <0.03 | 0.3 | mg/L | 是
[6 empty] | 锰 | <0.01 | 0.1 | mg/L | 是
[6 empty] | 铜 | <0.001 | 1 | mg/L | 是
[6 empty] | 锌 | <0.05 | 1 | mg/L | 是
[6 empty] | 挥发酚 | <0.0003 | 0.002 | mg/L | 是
[6 empty] | 耗氧量 | 1.3 | 3 | mg/L | 是
[6 empty] | 氨氮 | 0.142 | 0.5 | mg/L | 是
[6 empty] | 亚硝酸盐氮 | <0.016 | 1 | mg/L | 是
[6 empty] | 硝酸盐氮 | 6.04 | 20 | mg/L | 是
[6 empty] | 氰化物 | <0.002 | 0.05 | mg/L | 是
[6 empty] | 氟化物 | 0.157 | 1 | mg/L | 是
[6 empty] | 汞 | <0.00004 | 0.001 | mg/L | 是
[6 empty] | 砷 | <0.0003 | 0.01 | mg/L | 是
[6 empty] | 镉 | <0.0001 | 0.005 | mg/L | 是
[6 empty] | 六价铬 | <0.004 | 0.05 | mg/L | 是
[6 empty] | 铅 | <0.001 | 0.01 | mg/L | 是
|  |  |  | 《生活垃圾填埋场污染控制标准》（GB 16889-2008） 表2排放质量浓度限值 |  | 粪大肠菌群 | <20 | 10000 | 个/L | 是
4 | 息烽县 | 贵州开磷息烽合成氨有限责任公司 | 息烽河山腰水 | 限值执行《贵州开磷息烽合成氨有限责任公司排污许可证》 | 2022-08-16 | 氨氮 | 0.092 | 15 | mg/L | 是
[6 empty] | 化学需氧量 | 20.3 | 50 | mg/L | 是
[6 empty] | 总磷 | 0.03 | 0.3 | mg/L | 是
5 | 白云区 | 贵阳京环环保有限公司（比例坝生活垃圾填埋场及应急库） | 本底井 | 地下水质量标准(GB/T 14848-2017)表1 | 2022-08-16 | 硝酸盐（以N计） | 4.87 | 20.0 | mg/L | 是 | ——
[6 empty] | pH值 | 7.55 | 6.5-8.5 | 无量纲 | 是 | ——
[6 empty] | 粪大肠菌群数/（MPN/L） | <20 | —— | 个/L | 是 | 无标准、无限值
[6 empty] | 氯化物 | 141 | 250 | mg/L | 是 | ——
[6 empty] | 硫酸盐 | 320 | 250 | mg/L | 否 | 0.28
[6 empty] | 氰化物 | 0.016 | 0.05 | mg/L | 是 | ——
[6 empty] | 氟化物 | 0.369 | 1.0 | mg/L | 是 | ——
[6 empty] | 铅 | <0.00009 | 0.01 | mg/L | 是 | ——
[6 empty] | 锰 | 0.00253 | 0.10 | mg/L | 是 | ——
[6 empty] | 铁 | 0.0162 | 0.3 | mg/L | 是 | ——
[6 empty] | 砷 | 0.00155 | 0.01 | mg/L | 是 | ——
[6 empty] | 亚硝酸盐 | <0.005 | 1.00 | mg/L | 是 | ——
[6 empty] | 总硬度 | 321 | 450 | mg/L | 是 | ——
[6 empty] | 锌 | 0.014 | 1.0 | mg/L | 是 | ——
[6 empty] | 挥发性酚类（以苯酚计） | <0.0003 | 0.002 | mg/L | 是 | ——
[6 empty] | 铬（六价） | <0.004 | 0.05 | mg/L | 是 | ——
[6 empty] | 耗氧量（COD法，以O2计） | 1.78 | —— | mg/L | —— | 无标准、无限值
[6 empty] | 菌落总数 | 0 | —— | CFU/mL | —— | 无标准、无限值
[6 empty] | 总大肠菌群 | <2 | —— | MPN/100mL | —— | 无标准、无限值
[6 empty] | 镉 | 0.0001 | 0.005 | mg/L | 是 | ——
[6 empty] | 汞 | 0.00021 | 0.001 | mg/L | 是 | ——
[6 empty] | 氨氮 | 0.41 | 0.5 | mg/L | 是 | ——
[6 empty] | 铜 | 0.00129 | 1.00 | mg/L | 是 | ——
|  |  | 扩散井2 | 地下水质量标准(GB/T 14848-2017)表1 | 2022-08-16 | 硝酸盐（以N计） | 1.06 | 20.0 | mg/L | 是 | ——
[6 empty] | 铅 | <0.00009 | 0.01 | mg/L | 是 | ——
[6 empty] | 镉 | <0.00005 | 0.005 | mg/L | 是 | ——
[6 empty] | 硫酸盐 | 57.2 | 250 | mg/L | 是 | ——
[6 empty] | 氰化物 | 0.015 | 0.05 | mg/L | 是 | ——
[6 empty] | 锰 | 0.0174 | 0.10 | mg/L | 是 | ——
[6 empty] | 氯化物 | 12.6 | 250 | mg/L | 是 | ——
[6 empty] | 挥发性酚类（以苯酚计） | <0.0003 | 0.002 | mg/L | 是 | ——
[6 empty] | pH值 | 7.67 | 6.5-8.5 | 无量纲 | 是 | ——
[6 empty] | 砷 | 0.00088 | 0.01 | mg/L | 是 | ——
[6 empty] | 氟化物 | 0.197 | 1.0 | mg/L | 是 | ——
[6 empty] | 汞 | 0.00011 | 0.001 | mg/L | 是 | ——
[6 empty] | 粪大肠菌群数/（MPN/L） | <20 | —— | 个/L | —— | 无标准、无限值
[6 empty] | 总硬度 | 197 | 450 | mg/L | 是 | ——
[6 empty] | 铁 | 0.0153 | 0.3 | mg/L | 是 | ——
[6 empty] | 总大肠菌群 | <2 | —— | MPN/100mL | —— | 无标准、无限值
[6 empty] | 铬（六价） | <0.004 | 0.05 | mg/L | 是 | ——
[6 empty] | 耗氧量（COD法，以O2计） | 6.39 | —— | mg/L | —— | 无标准、无限值
[6 empty] | 亚硝酸盐 | <0.005 | 1.00 | mg/L | 是 | ——
[6 empty] | 铜 | 0.00213 | 1.00 | mg/L | 是 | ——
[6 empty] | 菌落总数 | 300 | —— | CFU/mL | —— | 无标准、无限值
[6 empty] | 氨氮 | 0.21 | 0.5 | mg/L | 是 | ——
[6 empty] | 锌 | 0.0165 | 1.0 | mg/L | 是 | ——
|  |  | 监视井1 | 地下水质量标准(GB/T 14848-2017)表1 | 2022-08-16 | 氰化物 | 0.004 | 0.05 | mg/L | 是 | ——
[6 empty] | 砷 | 0.00095 | 0.01 | mg/L | 是 | ——
[6 empty] | 硫酸盐 | 77.0 | 250 | mg/L | 是 | ——
[6 empty] | 镉 | 0.00043 | 0.005 | mg/L | 是 | ——
[6 empty] | 菌落总数 | 12000 | —— | CFU/mL | —— | 无标准、无限值
[6 empty] | 亚硝酸盐 | <0.005 | 1.00 | mg/L | 是 | ——
[6 empty] | 挥发性酚类（以苯酚计） | <0.0003 | 0.002 | mg/L | 是 | ——
[6 empty] | 铜 | 0.00264 | 1.00 | mg/L | 是 | ——
[6 empty] | 粪大肠菌群数/（MPN/L） | <20 | —— | 个/L | 是 | 无标准、无限值
[6 empty] | 铅 | 0.00027 | 0.01 | mg/L | 是 | ——
[6 empty] | 铁 | 0.0158 | 0.3 | mg/L | 是 | ——
[6 empty] | 汞 | 0.00004 | 0.001 | mg/L | 是 | ——
[6 empty] | 锰 | 0.0513 | 0.10 | mg/L | 是 | ——
[6 empty] | pH值 | 7.14 | 8.5 | 无量纲 | 是 | ——
[6 empty] | 氯化物 | 34.1 | 250 | mg/L | 是 | ——
[6 empty] | 氟化物 | 0.215 | 1.0 | mg/L | 是 | ——
[6 empty] | 总大肠菌群 | <2 | —— | MPN/100mL | —— | 无标准、无限值
[6 empty] | 耗氧量（COD法，以O2计） | 32.8 | —— | mg/L | —— | 无标准、无限值
[6 empty] | 硝酸盐（以N计） | 7.52 | 20.0 | mg/L | 是 | ——
[6 empty] | 总硬度 | 216 | 450 | mg/L | 是 | ——
[6 empty] | 铬（六价） | <0.004 | 0.05 | mg/L | 是 | ——
[6 empty] | 氨氮 | 1.57 | 0.5 | mg/L | 否 | 2.14
[6 empty] | 锌 | 0.0214 | 1.0 | mg/L | 是 | ——
|  |  | 扩散井1 | 地下水质量标准(GB/T 14848-2017)表1 | 2022-08-16 | 锌 | 0.0174 | 1.0 | mg/L | 是 | ——
[6 empty] | 粪大肠菌群数/（MPN/L） | <20 | —— | 个/L | —— | 无标准、无限值
[6 empty] | 硫酸盐 | 74.9 | 250 | mg/L | 是 | ——
[6 empty] | 总硬度 | 188 | 450 | mg/L | 是 | ——
[6 empty] | 铅 | <0.00009 | 0.01 | mg/L | 是 | ——
[6 empty] | 氯化物 | 17.4 | 250 | mg/L | 是 | ——
[6 empty] | 挥发性酚类（以苯酚计） | <0.0003 | 0.002 | mg/L | 是 | ——
[6 empty] | 氟化物 | 0.199 | 1.0 | mg/L | 是 | ——
[6 empty] | 菌落总数 | 1800 | —— | CFU/mL | —— | 排污许可证未明确限值
[6 empty] | pH值 | 7.73 | 6.5-8.5 | 无量纲 | 是 | ——
[6 empty] | 汞 | 0.00013 | 0.001 | mg/L | 是 | ——
[6 empty] | 耗氧量（COD法，以O2计） | 6.09 | —— | mg/L | —— | 排污许可证未明确限值
[6 empty] | 硝酸盐（以N计） | 1.27 | 20.0 | mg/L | 是 | ——
[6 empty] | 氰化物 | 0.018 | 0.05 | mg/L | 是 | ——
[6 empty] | 总大肠菌群 | <2 | —— | MPN/100mL | —— | 排污许可证未明确限值
[6 empty] | 锰 | 0.0823 | 0.10 | mg/L | 是 | ——
[6 empty] | 镉 | <0.00005 | 0.005 | mg/L | 是 | ——
[6 empty] | 砷 | 0.00099 | 0.01 | mg/L | 是 | ——
[6 empty] | 铬（六价） | <0.004 | 0.05 | mg/L | 是 | ——
[6 empty] | 铁 | 0.0134 | 0.3 | mg/L | 是 | ——
[6 empty] | 铜 | 0.0084 | 1.00 | mg/L | 是 | ——
[6 empty] | 氨氮 | 0.14 | 0.5 | mg/L | 是 | ——
[6 empty] | 亚硝酸盐 | <0.005 | 1.00 | mg/L | 是 | ——
|  |  | 监视井2 | 地下水质量标准(GB/T 14848-2017)表1 | 2022-08-16 | 铬（六价） | <0.004 | 0.05 | mg/L | 是 | ——
[6 empty] | 锌 | 0.0246 | 1.0 | mg/L | 是 | ——
[6 empty] | pH值 | 7.34 | 6.5-8.5 | 无量纲 | 是 | ——
[6 empty] | 氯化物 | 14.9 | 250 | mg/L | 是 | ——
[6 empty] | 氟化物 | 0.182 | 1.0 | mg/L | 是 | ——
[6 empty] | 铁 | 0.0134 | 0.3 | mg/L | 是 | ——
[6 empty] | 挥发性酚类（以苯酚计） | <0.0003 | 0.002 | mg/L | 是 | ——
[6 empty] | 粪大肠菌群数/（MPN/L） | <20 | —— | 个/L | —— | 无标准、无限值
[6 empty] | 氨氮 | 0.16 | 0.5 | mg/L | 是 | ——
[6 empty] | 硝酸盐（以N计） | 1.24 | 20.0 | mg/L | 是 | ——
[6 empty] | 菌落总数 | 670 | —— | CFU/mL | —— | 无标准、无限值
[6 empty] | 锰 | 0.00309 | 0.10 | mg/L | 是 | ——
[6 empty] | 总大肠菌群 | <2 | —— | MPN/100mL | —— | 无标准、无限值
[6 empty] | 镉 | <0.00005 | 0.005 | mg/L | 是 | ——
[6 empty] | 总硬度 | 186 | 450 | mg/L | 是 | ——
[6 empty] | 硫酸盐 | 68.3 | 250 | mg/L | 是 | ——
[6 empty] | 汞 | 0.00046 | 0.001 | mg/L | 是 | ——
[6 empty] | 耗氧量（COD法，以O2计） | 3.73 | —— | mg/L | —— | 无标准、无限值
[6 empty] | 铅 | <0.00009 | 0.01 | mg/L | 是 | ——
[6 empty] | 铜 | 0.00076 | 1.00 | mg/L | 是 | ——
[6 empty] | 氰化物 | 0.006 | 0.05 | mg/L | 是 | ——
[6 empty] | 亚硝酸盐 | <0.005 | 1.00 | mg/L | 是 | ——
[6 empty] | 砷 | 0.00097 | 0.01 | mg/L | 是 | ——
|  |  | 排水井 | 地下水质量标准(GB/T 14848-2017)表1 | 2022-08-16 | pH值 | 7.82 | 6.5-8.5 | 无量纲 | 是 | ——
[6 empty] | 氨氮 | 0.25 | 0.5 | mg/L | 是 | ——
[6 empty] | 菌落总数 | 890 | —— | CFU/mL | —— | 无标准、无限值
[6 empty] | 铜 | 0.00046 | 1.00 | mg/L | 是 | ——
[6 empty] | 粪大肠菌群数/（MPN/L） | <20 | —— | 个/L | —— | 无标准、无限值
[6 empty] | 氯化物 | 12.7 | 250 | mg/L | 是 | ——
[6 empty] | 总硬度 | 161 | 450 | mg/L | 是 | ——
[6 empty] | 耗氧量（COD法，以O2计） | 4.68 | —— | mg/L | —— | 无标准、无限值
[6 empty] | 硝酸盐（以N计） | 0.978 | 20.0 | mg/L | 是 | ——
[6 empty] | 铬（六价） | <0.004 | 0.05 | mg/L | 是 | ——
[6 empty] | 锰 | 0.0191 | 0.10 | mg/L | 是 | ——
[6 empty] | 亚硝酸盐 | <0.005 | 1.00 | mg/L | 是 | ——
[6 empty] | 汞 | 0.00007 | 0.001 | mg/L | 是 | ——
[6 empty] | 挥发性酚类（以苯酚计） | <0.0003 | 0.002 | mg/L | 是 | ——
[6 empty] | 铁 | 0.0111 | 0.3 | mg/L | 是 | ——
[6 empty] | 总大肠菌群 | <2 | —— | MPN/100mL | —— | 无标准、无限值
[6 empty] | 铅 | <0.00009 | 0.01 | mg/L | 是 | ——
[6 empty] | 锌 | 0.00431 | 1.0 | mg/L | 是 | ——
[6 empty] | 氟化物 | 0.167 | 1.0 | mg/L | 是 | ——
[6 empty] | 镉 | <0.00005 | 0.005 | mg/L | 是 | ——
[6 empty] | 硫酸盐 | 59.2 | 250 | mg/L | 是 | ——
[6 empty] | 砷 | 0.00079 | 0.01 | mg/L | 是 | ——
[6 empty] | 氰化物 | 0.004 | 0.05 | mg/L | 是 | ——
6 | 开阳县 | 贵州政立矿业有限公司 | 废水排口 | 污水综合排放标准（GB 8978-1996） 一级标准；总磷执行《贵州省涉磷企业水污染物总磷特别排放值》 | 2022.8.17 | pH | 8 | 6~9 | 无量纲 | 是
[6 empty] | 总磷 | 0.05 | 0.3 | mg/L | 是
[6 empty] | 氟化物 | 0.38 | 10 | mg/L | 是
[6 empty] | COD | 5 | 100 | mg/L | 是
[6 empty] | 悬浮物 | 4 | 70 | mg/L | 是
[6 empty] | 氨氮 | 0.086 | 15 | mg/L | 是
7 | 开阳县 | 贵州开阳双阳磷矿有限公司 | 废水排口 | 污水综合排放标准（GB 8978-1996） 一级标准；总磷执行《贵州省涉磷企业水污染物总磷特别排放值》 | 2022.8.17 | pH | 8.5 | 6~9 | 无量纲 | 是
[6 empty] | 总磷 | 0.03 | 0.3 | mg/L | 是
[6 empty] | 氟化物 | 0.43 | 10 | mg/L | 是
[6 empty] | COD | 6 | 100 | mg/L | 是
[6 empty] | 悬浮物 | 6 | 70 | mg/L | 是
[6 empty] | 氨氮 | 0.123 | 15 | mg/L | 是
8 | 开阳县 | 开阳县双流镇丰源磷矿有限公司 | 废水排口 | 污水综合排放标准（GB 8978-1996） 一级标准；总磷执行《贵州省涉磷企业水污染物总磷特别排放值》 | 2022.8.17 | pH | 8 | 6~9 | 无量纲 | 是
[6 empty] | 总磷 | 0.02 | 0.3 | mg/L | 是
[6 empty] | 氟化物 | 0.37 | 10 | mg/L | 是
[6 empty] | COD | 8 | 100 | mg/L | 是
[6 empty] | 悬浮物 | 4 | 70 | mg/L | 是
[6 empty] | 氨氮 | 0.046 | 15 | mg/L | 是
9 | 开阳县 | 开阳县金中镇平安磷矿一矿 | 废水排口 | 污水综合排放标准（GB 8978-1996） 一级标准；总磷执行《贵州省涉磷企业水污染物总磷特别排放值》 | 2022.8.17 | pH | 8.8 | 6~9 | 无量纲 | 是
[6 empty] | 总磷 | 0.03 | 0.3 | mg/L | 是
[6 empty] | 氟化物 | 1.38 | 10 | mg/L | 是
[6 empty] | COD | 5 | 100 | mg/L | 是
[6 empty] | 悬浮物 | <4 | 70 | mg/L | 是
[6 empty] | 氨氮 | 0.055 | 15 | mg/L | 是
10 | 开阳县 | 贵州开磷有限责任公司 | 用沙坝矿废水排口 | 污水综合排放标准（GB 8978-1996） 一级标准；总磷执行《贵州省涉磷企业水污染物总磷特别排放值》 | 2022.8.18 | pH | 8.1 | 6~9 | 无量纲 | 是
[6 empty] | 总磷 | 0.05 | 0.3 | mg/L | 是
[6 empty] | 氟化物 | 0.53 | 10 | mg/L | 是
[6 empty] | COD | <2.3 | 100 | mg/L | 是
[6 empty] | 悬浮物 | 9 | 70 | mg/L | 是
[6 empty] | 氨氮 | 0.151 | 15 | mg/L | 是
|  |  | 沙坝土矿废水排口 |  | 2022.8.18 | pH | 7.5 | 6~9 | 无量纲 | 是
[6 empty] | 总磷 | 0.1 | 0.3 | mg/L | 是
[6 empty] | 氟化物 | 1.1 | 10 | mg/L | 是
[6 empty] | COD | 6 | 100 | mg/L | 是
[6 empty] | 悬浮物 | 11 | 70 | mg/L | 是
[6 empty] | 氨氮 | 0.404 | 15 | mg/L | 是
11 | 开阳县 | 贵州路发实业有限公司明泥湾矿 | 1号矿井废水排口 | 污水综合排放标准（GB 8978-1996） 一级标准；总磷执行《贵州省涉磷企业水污染物总磷特别排放值》 | 2022.8.18 | pH | 8.2 | 6~9 | 无量纲 | 是
[6 empty] | 总磷 | 0.08 | 0.3 | mg/L | 是
[6 empty] | 氟化物 | 0.35 | 10 | mg/L | 是
[6 empty] | COD | 4 | 100 | mg/L | 是
[6 empty] | 悬浮物 | <4 | 70 | mg/L | 是
[6 empty] | 氨氮 | 0.03 | 15 | mg/L | 是
|  |  | 2号矿井废水排口 |  | 2022.8.18 | pH | 8.7 | 6~9 | 无量纲 | 是
[6 empty] | 总磷 | 0.07 | 0.3 | mg/L | 是
[6 empty] | 氟化物 | 0.26 | 10 | mg/L | 是
[6 empty] | COD | <2.3 | 100 | mg/L | 是
[6 empty] | 悬浮物 | <4 | 70 | mg/L | 是
[6 empty] | 氨氮 | <0.025 | 15 | mg/L | 是
12 | 开阳县 | 贵州开阳化工有限公司 | 废水排放口 | 《污水综合排放标准》 GB 8978-1996 | 2022.8.30 | 动植物油 | <0.06 | 10 | mg/L | 是
[6 empty] | 氟化物 | 4.49 | 10 | mg/L | 是
|  |  |  | 《合成氨工业水污染物排放标准》GB13458－2013 |  | 总磷 | 0.09 | 0.5 | mg/L | 是
[6 empty] | COD | 14 | 80 | mg/L | 是
[6 empty] | SS | 23 | 50 | mg/L | 是
[6 empty] | 石油类 | <0.06 | 3 | mg/L | 是
[6 empty] | 挥发酚 | <0.01 | 0.1 | mg/L | 是
[6 empty] | 氰化物 | <0.001 | 0.2 | mg/L | 是
[6 empty] | pH | 7.4 | 6~9 | 无量纲 | 是
[6 empty] | 硫化物 | <0.01 | 0.5 | mg/L | 是
[6 empty] | 总氮 | 1.76 | 35 | mg/L | 是
|  |  |  | 根据排污许可证，氨氮执行特别排放限值 |  | 氨氮 | 0.081 | 11.3 | mg/L | 是

## 污水处理厂
2022年8月贵州省贵阳市污水处理厂监测数据
序号 | 行政区 | 污水处理厂名称 | 监测日期 | 执行标准名称 | 监测项目 | 出口浓度(mg/L) | 标准限值(mg/L) | 排放单位 | 是否达标 | 超标倍数 | 备注
1 | 清镇市 | 清镇市（站街、卫城）姚家寨污水处理厂 | 2022-08-03 | 城镇污水处理厂污染物排放标准[国标](GB18918-2002)（表1）基本控制项目最高允许排放浓度（日均值）,一级标准（水温＞12℃或≤12℃）,A标准,通用。其中总汞、烷基汞、总镉、总铬、六价铬、总砷、总铅执行（表2）部分一类污染物最高允许排放浓度（日均值） | 烷基汞 | <0.000020 | 不得检出 | mg/L | 是 | —— | ——
[5 empty] | 总氮（以N计） | 4.52 | 15 | mg/L | 是 | —— | ——
[5 empty] | 阴离子表面活性剂 | <0.05 | 0.5 | mg/L | 是 | —— | ——
[5 empty] | 总铅 | <0.01 | 0.1 | mg/L | 是 | —— | ——
[5 empty] | 总汞 | <0.00001 | 0.001 | mg/L | 是 | —— | ——
[5 empty] | 色度 | 3 | 30 | 倍 | 是 | —— | ——
[5 empty] | 化学需氧量 | 31 | 50 | mg/L | 是 | —— | ——
[5 empty] | 氨氮（NH3-N） | 0.660 | 5;8 | mg/L | 是 | —— | ——
[5 empty] | 总磷（以P计） | 0.09 | 0.5 | mg/L | 是 | —— | ——
[5 empty] | 动植物油 | 0.78 | 1 | mg/L | 是 | —— | ——
[5 empty] | 五日生化需氧量 | 8.3 | 10 | mg/L | 是 | —— | ——
[5 empty] | 悬浮物 | 6 | 10 | mg/L | 是 | —— | ——
[5 empty] | 总铬 | <0.03 | 0.1 | mg/L | 是 | —— | ——
[5 empty] | 六价铬 | <0.004 | 0.05 | mg/L | 是 | —— | ——
[5 empty] | pH值 | 7.2 | 6-9 | 无量纲 | 是 | —— | ——
[5 empty] | 总镉 | <0.001 | 0.01 | mg/L | 是 | —— | ——
[5 empty] | 石油类 | 0.59 | 1 | mg/L | 是 | —— | ——
[5 empty] | 粪大肠菌群数 | 940 | 1000 | 个/L | 是 | —— | ——
[5 empty] | 总砷 | <0.007 | 0.1 | mg/L | 是 | —— | ——