## 废气
贵州省9月重点企业污染源废气监测数据
序号 | 行政区 | 企业名称 | 监测点名称 | 监测日期 | 执行标准名称 | 监测项目名称 | 实测浓度 | 折算浓度 | 标准限值 | 排放单位 | 是否达标 | 超标倍数 | 备注
1 | 开阳县 | 贵州黔能天和磷业有限公司 | 原料粉尘排放口 | 2022-09-27 | 《大气污染物综合排放标准》（GB16297-1996)，表2 二级 | 颗粒物 | 42.2 | 42.2 | 120 | mg/m3 | 是
|  |  | 脱硫系统废气排口 | 2022-09-29 | 《大气污染物综合排放标准》（GB16297-1996)，表2 二级 | 二氧化硫 | 20 | 20 | 550 | mg/m3 | 是
[6 empty] | 氮氧化物 | 80 | 80 | 240 | mg/m3 | 是
[6 empty] | 颗粒物 | 65.4 | 65.4 | 120 | mg/m3 | 是
[6 empty] | 氟化物 | 2.61 | 2.61 | 9 | mg/m3 | 是
|  |  | 出渣废气排放口 | 2022-09-27 | 《大气污染物综合排放标准》（GB16297-1996)，表2 二级 | 氟化物 | 3.31 | 3.31 | 9 | mg/m3 | 是
2 | 花溪区 | 贵阳中电环保发电有限公司 | 1#炉排炉 | 2022-09-30 | 生活垃圾焚烧污染控制标准(GB18485-2014) | 一氧化碳 | <3 | <3 | 100 | mg/m3 | 是
[6 empty] | 汞及其化合物 | 0.00121 | 0.00122 | 0.05 | mg/m3 | 是
[6 empty] | 二氧化硫 | <3 | <3 | 100 | mg/m3 | 是
[6 empty] | 锑，砷，铅，铬，钴，铜，锰，镍及其化合物（以Sb+As+Pb+Cr+Co+Cu+Mn+Ni计） | 0.0288 | 0.0294 | 1.0 | mg/m3 | 是
[6 empty] | 氯化氢 | 5.69 | 5.55 | 60 | mg/m3 | 是
[6 empty] | 氮氧化物 | 206 | 201 | 300 | mg/m3 | 是
[6 empty] | 颗粒物 | <20 | <19 | 30 | mg/m3 | 是
[6 empty] | 镉、铊及其化合物（以Cd +Tl计） | 0.000238 | 0.000242 | 0.1 | mg/m3 | 是
|  |  | 2号炉排炉 | 2022-09-30 | 生活垃圾焚烧污染控制标准(GB18485-2014) | 锑，砷，铅，铬，钴，铜，锰，镍及其化合物（以Sb+As+Pb+Cr+Co+Cu+Mn+Ni计） | 0.0157 | 0.0125 | 1.0 | mg/m3 | 是
[6 empty] | 氮氧化物 | 199 | 162 | 300 | mg/m3 | 是
[6 empty] | 氯化氢 | 5.51 | 4.48 | 60 | mg/m3 | 是
[6 empty] | 一氧化碳 | 7 | 6 | 100 | mg/m3 | 是
[6 empty] | 镉、铊及其化合物（以Cd +Tl计） | 0.000137 | 0.000109 | 0.1 | mg/m3 | 是
[6 empty] | 二氧化硫 | <3 | <2 | 100 | mg/m3 | 是
[6 empty] | 颗粒物 | <20 | <16 | 30 | mg/m3 | 是
[6 empty] | 汞及其化合物 | 0.000558 | 0.000450 | 0.05 | mg/m3 | 是

## 废水
贵州省9月重点企业污染源废水监测数据
序号 | 行政区 | 企业名称 | 监测点名称 | 监测日期 | 执行标准名称 | 监测项目名称 | 污染物浓度 | 标准限值 | 单位 | 是否达标 | 超标倍数 | 备注
1 | 息烽县 | 贵州息烽磷矿有限责任公司 | 废水排放口 | 2022-09-27 | 《污水综合排放标准》（GB8978-1996）表4一级标准 | 磷酸盐 | 0.03 | 0.5 | mg/L | 是
[6 empty] | 悬浮物 | 5 | 70 | mg/L | 是
[6 empty] | 氟化物 | 0.291 | 10 | mg/L | 是
[6 empty] | 水温 | 19 | —— | 摄氏度 | ——
[6 empty] | PH值 | 8.16 | 6-9 | 无量纲 | 是
[6 empty] | 流量 | 0.039 | —— | m³/s | ——
[6 empty] | 总磷 | 0.03 | 0.5 | mg/L | 是
2 | 白云区 | 贵州铝厂有限责任公司 | 曹关赤泥堆场渗滤液处理后排放口(01) | 2022-09-22 | 地表水环境质量标准(GB3838-2002)表1四类 | pH值 | 7.7 | 6-9 | 无量纲 | 是 |  | 进口未监测，流量不具备监测条件。总磷超标0.53倍。
|  |  |  | 2022-09-22 |  | 锌 | 0.010 | 2.0 | mg/L | 是
|  |  |  | 2022-09-22 |  | 总磷（以P计） | 0.46 | 0.3 | mg/L | 否 | 0.53
|  |  |  | 2022-09-22 |  | 化学需氧量 | 13 | 30 | mg/L | 是
|  |  |  | 2022-09-22 |  | 硫化物 | <0.01 | 0.5 | mg/L | 是
|  |  |  | 2022-09-22 |  | 氟化物 | 0.90 | 1.5 | mg/L | 是
|  |  |  | 2022-09-22 |  | 五日生化需氧量 | 2.3 | 6 | mg/L | 是
|  |  |  | 2022-09-22 |  | 铜 | <0.006 | 1.0 | mg/L | 是
|  |  |  | 2022-09-22 |  | 氨氮（NH3-N） | 0.587 | 1.5 | mg/L | 是
|  |  |  | 2022-09-22 | 污水综合排放标准(GB8978-1996)表4二级 | 悬浮物 | 5 | 150 | mg/L | 是
|  |  |  | 2022-09-22 |  | 总锰 | 0.074 | 2.0 | mg/L | 是
|  |  |  | 2022-09-22 |  | 色度 | 5 | 80 | 倍 | 是

## 污水处理厂
贵州省9月污水处理厂监测数据
序号 | 行政区 | 污水处理厂名称 | 监测日期 | 执行标准名称 | 监测项目 | 进口浓度 | 出口浓度 | 标准限值 | 排放单位 | 是否达标 | 超标倍数 | 备注
—— | —— | —— | —— | —— | —— | —— | —— | —— | —— | —— | —— | ——

## 无组织
贵州省9月重点企业污染源无组织监测数据
序号 | 行政区 | 企业名称 | 监测点名称 | 监测日期 | 执行标准名称 | 监测项目名称 | 实测浓度 | 标准限值 | 排放单位 | 是否达标 | 超标倍数 | 备注
—— | —— | —— | —— | —— | —— | —— | —— | —— | —— | —— | —— | ——

## 土壤
贵州省9月重点企业污染源土壤监测数据
序号 | 行政区 | 企业名称 | 监测点名称 | 监测日期 | 执行标准名称 | 监测指标 | 浓度 | 标准限值 | 排放单位 | 是否达标 | 超标倍数 | 备注
—— | —— | —— | —— | —— | —— | —— | —— | —— | —— | —— | —— | ——

## 地下水
贵州省9月重点企业污染源地下水监测数据
序号 | 行政区 | 企业名称 | 监测点名称 | 监测日期 | 执行标准名称 | 监测项目名称 | 污染物浓度 | 标准限值 | 单位 | 是否达标 | 超标倍数 | 备注
—— | —— | —— | —— | —— | —— | —— | —— | —— | —— | —— | —— | ——

## 噪声
贵州省9月噪声执法监测数据
序号 | 行政区 | 企业名称 | 监测点位 | 监测日期 | 执行标准名称 | 监测项目 | 昼间监测值 | 夜间监测值 | 标准限值 | 排放单位 | 是否达标 | 超标倍数 | 备注
1 | 息烽县 | 贵州息烽磷矿有限责任公司 | 厂界东面外1m | 2022-09-27 | 工业企业厂界环境噪声排放标准(GB12348-2008)表1,2类功能区 | 噪声 | 57.2 | —— | 60 | dB | 是
|  |  | 厂界南面外1m |  |  | 噪声 | 47.3 | —— | 60 | dB | 是
|  |  | 厂界西面外1m |  |  | 噪声 | 51.7 | —— | 60 | dB | 是
|  |  | 厂界北面外1m |  |  | 噪声 | 52.1 | —— | 60 | dB | 是
|  |  | 厂界东面外1m |  |  | 噪声 | —— | 41.8 | 50 | dB | 是
|  |  | 厂界南面外1m |  |  | 噪声 | —— | 40.1 | 50 | dB | 是
|  |  | 厂界西面外1m |  |  | 噪声 | —— | 44.2 | 50 | dB | 是
|  |  | 厂界北面外1m |  |  | 噪声 | —— | 43.8 | 50 | dB | 是