## 废气
贵阳市10月重点企业污染源废气监测数据
序号 | 行政区 | 企业名称 | 监测点名称 | 监测日期 | 执行标准名称 | 监测项目名称 | 实测浓度 | 折算浓度 | 标准限值 | 排放单位 | 是否达标 | 超标倍数 | 备注
1 | 高新区 | 贵州汉方药业有限公司 | 1号锅炉 | 2022-10-18 | 《锅炉大气污染物排放标准》（GB13271-2014) 表2 燃气锅炉 | 颗粒物 | 11 | 12.4 | 20 | mg/m³ | 是
[6 empty] | 二氧化硫 | <3 | <3 | 50 | mg/m³ | 是
[6 empty] | 氮氧化物 | 41 | 47 | 200 | mg/m³ | 是
|  |  | 食堂油烟 | 2022-10-18 | 《饮食业油烟排放标准》（试行）（GB18483-2001）表2 | 油烟 | 0.33 | 0.21 | 2 | mg/m³ | 是
2 | 清镇市 | 贵阳中精科技有限公司 | 锅炉烟囱1004 | 2022-11-07 | 《锅炉大气污染物排放标准》(GB13271-2014)（表2）新建锅炉大气污染物排放浓度限值（2014年7月1日起新建锅炉）,烟囱或烟道,燃气锅炉 | 颗粒物 | 1.5 | 1.5 | 20 | mg/m3 | 是
[6 empty] | 二氧化硫 | <3 | <3 | 50 | mg/m3 | 是
[6 empty] | 氮氧化物 | 47 | 54 | 200 | mg/m3 | 是
3 | 修文县 | 贵州金久水泥有限公司 | 水泥窑头 | 2022-10-31 | 《水泥工业大气污染物排放标准》（GB 4915-2013) 表1 | 颗粒物 | <20 | <20 | 30 | mg/m3 | 是
|  |  | 水泥窑尾 | 2022-10-31 | 《水泥工业大气污染物排放标准》（GB 4915-2013) 表1 | 颗粒物 | <20 | <16 | 30 | mg/m3 | 是
[6 empty] | 二氧化硫 | <3 | <2 | 200 | mg/m3 | 是
[6 empty] | 氮氧化物 | 180 | 141 | 400 | mg/m3 | 是
|  |  | 煤磨 | 2022-10-31 | 《水泥工业大气污染物排放标准》（GB 4915-2013) 表1 | 颗粒物 | 25 | 25 | 30 | mg/m3 | 是
|  |  | 1#水泥磨 | 2022-10-31 | 《水泥工业大气污染物排放标准》（GB 4915-2013) 表1 | 颗粒物 | <20 | <20 | 20 | mg/m3 | 是
|  |  | 2#水泥磨 | 2022-10-31 | 《水泥工业大气污染物排放标准》（GB 4915-2013) 表1 | 颗粒物 | <20 | <20 | 20 | mg/m3 | 是
4 | 修文县 | 贵州奇峰工贸有限责任公司 | 球磨机 | 2022-10-27 | 《水泥工业大气污染物排放标准》（GB 4915-2013) 表1 | 颗粒物 | <20 | <20 | 20 | mg/m3 | 是
|  |  | 水泥窑窑尾 | 2022-10-27 | 《水泥工业大气污染物排放标准》（GB 4915-2013) 表1 | 氮氧化物 | 26 | 41 | 400 | mg/m3 | 是
[5 empty] | 《工业窑炉大气污染物排放标准》（GB 9078-1996) 二级标准 | 烟尘 | <20 | <31 | 200 | mg/m3 | 是
[6 empty] | 二氧化硫 | <3 | <5 | 850 | mg/m3 | 是
5 | 修文县 | 贵阳市城投环境资产投资管理有限公司 | 焚烧炉系统排气筒 | 2022-10-27 | 《危险废物焚烧污染控制标准》（GB 18484-2020）表3 | 颗粒物 | <20 | <30 | 30 | mg/m3 | 是
[6 empty] | 一氧化碳 | 5 | 7 | 100 | mg/m3 | 是
[6 empty] | 氮氧化物 | 142 | 206 | 300 | mg/m3 | 是
[6 empty] | 二氧化硫 | 6 | 9 | 100 | mg/m3 | 是
[6 empty] | 氟化氢 | 1.93 | 2.83 | 4 | mg/m3 | 是
[6 empty] | 氯化氢 | 3.77 | 5.61 | 60 | mg/m3 | 是
[6 empty] | 汞及其化合物 | 0.0014 | 0.00202 | 0.05 | mg/m3 | 是
[6 empty] | 镉及其化合物 | 0.000197 | 0.000281 | 0.05 | mg/m3 | 是
[6 empty] | 铅及其化合物 | 0.00474 | 0.00678 | 0.5 | mg/m3 | 是
[6 empty] | 砷及其化合物 | 0.000226 | 0.000323 | 0.5 | mg/m3 | 是
[6 empty] | 铬及其化合物 | 0.0063 | 0.00901 | 0.5 | mg/m3 | 是
[6 empty] | 锡、锑、铜、锰、镍、钴及其化合物 | 0.017927 | 0.025626 | 2 | mg/m3 | 是
[6 empty] | 二噁英 | 0.042 | 0.042 | 0.5 | ng TEQ/m3 | 是
6 | 修文县 | 贵州华兴瓷业有限公司 | 喷雾干燥塔 | 2022-10-20 | 《陶瓷工业污染物排放标准》（GB 25464-2010）及修改单（环境保护部公告2014年第83号） | 颗粒物 | <20 | <20 | 30 | mg/m3 | 是
[6 empty] | 二氧化硫 | <3 | <3 | 50 | mg/m3 | 是
[6 empty] | 氮氧化物 | <59 | <58 | 180 | mg/m3 | 是
|  |  | 煤气发生炉 |  | 《陶瓷工业污染物排放标准》（GB 25464-2010）及修改单（环境保护部公告2014年第83号） | 颗粒物 | <20 | <9 | 30 | mg/m3 | 是
[6 empty] | 二氧化硫 | <3 | <1 | 50 | mg/m3 | 是
[6 empty] | 氮氧化物 | 157 | 70 | 180 | mg/m3 | 是
7 | 花溪区 | 贵阳中电环保发电有限公司 | 2#炉排炉 | 2022/10/19 | 生活垃圾焚烧污染控制标准(GB18485-2014) | 颗粒物 | 20L | 19L | 30 | mg/m3 | 是
[6 empty] | 氮氧化物 | 218 | 209 | 300 | mg/m3 | 是
[6 empty] | 二氧化硫 | 3L | 3L | 100 | mg/m3 | 是
[6 empty] | 氯化氢 | 7.25 | 6.96 | 60 | mg/m3 | 是
[6 empty] | 汞及其化合物 | 0.000150 | 0.000140 | 0.05 | mg/m3 | 是
[6 empty] | 镉、铊及其化合物（以Cd +Tl计） | 0.000486 | 0.000460 | 0.1 | mg/m3 | 是
[6 empty] | 锑，砷，铅，铬，钴，铜，锰，镍及其化合物（以Sb+As+Pb+Cr+Co+Cu+Mn+Ni计） | 0.0395 | 0.0374 | 1.0 | mg/m3 | 是
[6 empty] | 一氧化碳 | 21 | 21 | 100 | mg/m3 | 是
|  |  | 1号炉排炉 | 2022/10/19 | 生活垃圾焚烧污染控制标准(GB18485-2014) | 颗粒物 | 20L | 17L | 30 | mg/m3 | 是
[6 empty] | 氮氧化物 | 96 | 81 | 300 | mg/m3 | 是
[6 empty] | 二氧化硫 | 3L | 3L | 100 | mg/m3 | 是
[6 empty] | 氯化氢 | 6.41 | 5.40 | 60 | mg/m3 | 是
[6 empty] | 汞及其化合物 | 0.000076 | 0.000064 | 0.05 | mg/m3 | 是
[6 empty] | 镉、铊及其化合物（以Cd +Tl计） | 0.000971 | 0.000816 | 0.1 | mg/m3 | 是
[6 empty] | 锑，砷，铅，铬，钴，铜，锰，镍及其化合物（以Sb+As+Pb+Cr+Co+Cu+Mn+Ni计） | 0.0516 | 0.0438 | 1.0 | mg/m3 | 是
[6 empty] | 一氧化碳 | 28 | 23 | 100 | mg/m3 | 是
8 | 花溪区 | 贵阳闽达钢铁有限公司 | 炼钢电炉除尘废气排放口 | 2022-10-31 | 炼钢工业大气污染物排放标准(GB28664-2012) | 颗粒物 | 20L | 20L | 20 | mg/m3 | 是
[6 empty] | 二氧化硫 | 3L | 3L | —— | —— | —— |  | 排污许可要求监测，但执行标准无该项目，不评价
[6 empty] | 氮氧化物 | 4 | 4 | —— | —— | —— |  | 排污许可要求监测，但执行标准无该项目，不评价
9 | 经开区 | 奇瑞万达贵州客车股份有限公司 | 喷漆车间排口 | 2022/10/31 | 大气污染物综合排放标准(GB16297-1996)（表2）新污染源大气污染物排放限值，二级标准 | 二甲苯 | 0.056 | 0.056 | 70 | mg/m3 | 是
[6 empty] | 非甲烷总烃 | 11.0 | 11.0 | 120 | mg/m3 | 是
10 | 南明区 | 贵阳市第一人民医院 | 锅炉废气排口 | 2022-11-07 | 《锅炉大气污染排放标准》（GB 13271-2014）表2标准 | 颗粒物 | <20 | <19 | 20 | mg/m³ | 是
[6 empty] | 二氧化硫 | <3 | <3 | 50 | mg/m³ | 是
[6 empty] | 氮氧化物 | 126 | 118 | 200 | mg/m³ | 是
11 | 南明区 | 贵州省人民医院 | 锅炉废气排口 | 2022-11-07 | 《锅炉大气污染排放标准》（GB 13271-2014）表2标准 | 颗粒物 | <20 | <20 | 20 | mg/m³ | 是
[6 empty] | 二氧化硫 | <3 | <3 | 50 | mg/m³ | 是
[6 empty] | 氮氧化物 | 86 | 87 | 200 | mg/m³ | 是
12 | 开阳县 | 贵州开磷集团股份有限公司矿肥公司 （原名：贵州开磷集团矿肥有限责任公司） | 磷酸一车间A套尾气排气筒 | 2022-10-12 | 《大气污染物综合排放标准》（GB16297-1996)，表2 二级 | 氟化物 | 4.85 | 4.85 | 9 | mg/m3 | 是
|  |  | 磷酸二车间A套尾气排气筒 | 2022-10-12 | 《大气污染物综合排放标准》（GB16297-1996)，表2 二级 | 氟化物 | 4.97 | 4.97 | 9 | mg/m3 | 是
|  |  | 硫酸C套尾气排气筒 | 2022-10-17 | 《硫酸工业污染物排放标准》 (GB 26132-2010)表5 | 二氧化硫 | 20 | 21 | 400 | mg/m3 | 是
[6 empty] | 硫酸雾 | 19.3 | 20.3 | 30 | mg/m3 | 是
|  |  | 硫酸AB套尾气排气筒 | 2022-10-17 | 《硫酸工业污染物排放标准》 (GB 26132-2010)表5 | 二氧化硫 | <3 | <3 | 400 | mg/m3 | 是
[6 empty] | 硫酸雾 | 26.4 | 26.4 | 30 | mg/m3 | 是
|  |  | 硫酸二车间尾气排气筒 | 2022-10-17 | 《硫酸工业污染物排放标准》 (GB 26132-2010)表5 | 二氧化硫 | 38 | 38 | 400 | mg/m3 | 是
[6 empty] | 硫酸雾 | 24.2 | 24.2 | 30 | mg/m3 | 是
|  |  | 磷酸二车间B套尾气排气筒 | 2022-10-17 | 《大气污染物综合排放标准》（GB16297-1996)，表2 二级 | 氟化物 | 4.19 | 4.19 | 9 | mg/m3 | 是
|  |  | 碘回收尾气排气筒 | 2022-10-17 | 《大气污染物综合排放标准》（GB16297-1996)，表2 二级 | 二氧化硫 | <3 | <3 | 550 | mg/m3 | 是
[6 empty] | 氟化物 | 7.46 | 7.46 | 9 | mg/m3 | 是
|  |  | 磷酸二铵A套尾气排气筒 | 2022-10-18 | 《大气污染物综合排放标准》（GB16297-1996)，表2 二级 | 二氧化硫 | 10 | 10 | 550 | mg/m3 | 是
[6 empty] | 氮氧化物 | <3 | <3 | 240 | mg/m3 | 是
[6 empty] | 颗粒物 | <20 | <20 | 120 | mg/m3 | 是
[6 empty] | 氟化物 | 5.18 | 5.18 | 9 | mg/m3 | 是
|  |  | 磷酸一车间B套尾气排气筒 | 2022-10-18 | 《大气污染物综合排放标准》（GB16297-1996)，表2 二级 | 氟化物 | 4.19 | 4.19 | 9 | mg/m3 | 是
|  |  | 磷酸一铵A套尾气排气筒 | 2022-10-19 | 《大气污染物综合排放标准》（GB16297-1996)，表2 二级 | 二氧化硫 | <3 | <3 | 550 | mg/m3 | 是
[6 empty] | 氮氧化物 | <3 | <3 | 240 | mg/m3 | 是
[6 empty] | 颗粒物 | <20 | <20 | 120 | mg/m3 | 是
[6 empty] | 氟化物 | 4.84 | 4.84 | 9 | mg/m3 | 是
|  |  | 30万吨/年磷酸二铵尾气排气筒 | 2022-10-19 | 《大气污染物综合排放标准》（GB16297-1996)，表2 二级 | 二氧化硫 | <3 | <3 | 550 | mg/m3 | 是
[6 empty] | 氮氧化物 | <3 | <3 | 240 | mg/m3 | 是
[6 empty] | 颗粒物 | <20 | <20 | 120 | mg/m3 | 是
[6 empty] | 氟化物 | 4.27 | 4.27 | 9 | mg/m3 | 是
13 | 开阳县 | 开阳县人民医院 | 1号锅炉排气口 | 2022-10-31 | 《锅炉大气污染物排放标准》（GB13271-2014）表2 | 颗粒物 | <20 | <20 | 20 | mg/m3 | 是
[6 empty] | 二氧化硫 | <3 | <3 | 50 | mg/m3 | 是
[6 empty] | 氮氧化物 | 105 | 120 | 200 | mg/m3 | 是
14 | 综合保税区 | 贵州宇宙钢丝绳有限公司 | 锅炉废气排放口 | 2022-11-03 | 《锅炉大气污染物排放标准》（GB 13271-2014)表2 燃气锅炉 | 颗粒物 | 2.6 | 3.3 | 20 | mg/m³ | 是
[6 empty] | 二氧化硫 | 4 | 5 | 50 | mg/m³ | 是
[6 empty] | 氮氧化物 | 87 | 110 | 200 | mg/m³ | 是
|  |  | 铅浴池废气排放口 | 2022-11-03 | 《大气污染物综合排放标准》（GB 16297-1996)表2 二级 | 颗粒物 | <20 | <20 | 120 | mg/m³ | 是
[6 empty] | 铅 | 0.024 | 0.024 | 0.7 | mg/m³ | 是

## 废水
贵阳市10月重点企业污染源废水监测数据
序号 | 行政区 | 企业名称 | 监测点名称 | 监测日期 | 执行标准名称 | 监测项目名称 | 污染物浓度 | 标准限值 | 单位 | 是否达标 | 超标倍数 | 备注
1 | 高新区 | 贵州汉方药业有限公司 | 废水总排口 | 2022-10-18 | 《中药类制药工业水污染物排放标准》（GB 21906－2008）表2 | 水温 | 22.2 | —— | ℃ | ——
[6 empty] | pH | 7.3 | 6--9 | 无量纲 | 是
[6 empty] | 悬浮物 | 8 | 50 | mg/L | 是
[6 empty] | 五日生化需氧量 | 4.6 | 20 | mg/L | 是
[6 empty] | 化学需氧量 | 33 | 100 | mg/L | 是
[6 empty] | 动植物油 | 0.93 | 5 | mg/L | 是
[6 empty] | 氨氮 | 1.26 | 8 | mg/L | 是
[6 empty] | 总氮 | 4.79 | 20 | mg/L | 是
[6 empty] | 总磷 | 0.06 | 0.5 | mg/L | 是
2 | 清镇市 | 清镇市第一人民医院 | 总排口（与接触池重合） | 2022-11-07 | 《医疗机构水污染物排放标准》(GB18466-2005)（表2）综合医疗机构和其他医疗机构水污染物排放限值（日均值）,含氯消毒剂,消毒接触池的接触时间大于等于1小时，接触池出口,预处理标准 | 粪大肠菌群数 | 330 | 5000 | MPN/L | 是
[6 empty] | pH值 | 7.56 | 6-9 | 无量纲 | 是
[6 empty] | 化学需氧量 | 73 | 250 | mg/L | 是
[6 empty] | 悬浮物 | 18 | 60 | mg/L | 是
[6 empty] | 氨氮 | 31.9 | - | mg/L | 是 |  | 标准无限值
[6 empty] | 阴离子表面活性剂（LAS） | 0.13 | 10 | mg/L | 是
[6 empty] | 总余氯 | 7.55 | 2-8 | mg/L | 是
3 | 清镇市 | 贵阳中精科技有限公司 | 生活污水排口 | 2022-11-07 | 《污水综合排放标准》(GB8978-1996)（表4）第二类污染物最高允许排放浓度（1998年1月1日后建的单位）,其他排污单位,三级标准 | pH值 | 7.67 | 6-9 | 无量纲 | 是
[6 empty] | 悬浮物 | 35 | 400 | mg/L | 是
[6 empty] | 化学需氧量 | 121 | 500 | mg/L | 是
[6 empty] | 氨氮 | 30.8 | - | mg/L | 是 |  | 标准无限值
[6 empty] | 总磷 | 3.19 | - | mg/L | 是 |  | 标准无限值
4 | 白云区 | 贵州铝厂有限责任公司 | 曹关赤泥堆场渗滤液处理后排放口(01) | 2022-10-27 | 地表水环境质量标准(GB3838-2002)表1四类 | pH值 | 7.9 | 6-9 | 无量纲 | 是
[6 empty] | 化学需氧量 | 18 | 30 | mg/L | 是
[6 empty] | 五日生化需氧量 | 2.8 | 6 | mg/L | 是
[6 empty] | 氨氮（NH3-N） | 0.494 | 1.5 | mg/L | 是
[6 empty] | 总磷（以P计） | 0.23 | 0.3 | mg/L | 是
[6 empty] | 铜 | 0.00051 | 1.0 | mg/L | 是
[6 empty] | 锌 | 0.0141 | 2.0 | mg/L | 是
[6 empty] | 氟化物 | 0.60 | 1.5 | mg/L | 是
[6 empty] | 硫化物 | <0.01 | 0.5 | mg/L | 是
[5 empty] | 污水综合排放标准(GB8978-1996)表4二级 | 色度 | 3 | 80 | 倍 | 是
[6 empty] | 悬浮物 | 8 | 150 | mg/L | 是
[6 empty] | 总锰 | 0.187 | 2.0 | mg/L | 是
5 | 修文县 | 贵阳市城投环境资产投资管理有限公司 | 工业污水处理设施排口 | 2022-11-03 | 《污水综合排放标准》（GB8978—1996）表1 | 总汞 | <0.00004 | 0.05 | mg/L | 是
[6 empty] | 总镉 | <0.05 | 0.1 | mg/L | 是
[6 empty] | 总铬 | <0.03 | 1.5 | mg/L | 是
[6 empty] | 六价铬 | <0.004 | 0.5 | mg/L | 是
[6 empty] | 总砷 | <0.0003 | 0.5 | mg/L | 是
[6 empty] | 总铅 | <0.2 | 1 | mg/L | 是
[6 empty] | 总镍 | <0.05 | 1 | mg/L | 是
[6 empty] | 总银 | <0.03 | 0.5 | mg/L | 是
[5 empty] | 《污水综合排放标准》（GB8978—1996）表4 一级 | PH值 | 8.3 | 6-9 | 无量纲 | 是
[6 empty] | 悬浮物 | 8 | 70 | mg/L | 是
[6 empty] | 五日生化需氧量 | 6.2 | 20 | mg/L | 是
[6 empty] | 化学需氧量 | 22 | 100 | mg/L | 是
[6 empty] | 石油类 | 0.56 | 5 | mg/L | 是
[6 empty] | 挥发酚 | <0.01 | 0.5 | mg/L | 是
[6 empty] | 氨氮 | 1.41 | 15 | mg/L | 是
[6 empty] | 磷酸盐 | 0.12 | 0.5 | mg/L | 是
[6 empty] | 阴离子表面活性剂 | <0.05 | 5 | mg/L | 是
[6 empty] | 总铜 | <0.001 | 0.5 | mg/L | 是
[6 empty] | 总锌 | <0.05 | 2 | mg/L | 是
[6 empty] | 总锰 | <0.01 | 2 | mg/L | 是
[6 empty] | 苯 | <0.0004 | 0.1 | mg/L | 是
[6 empty] | 甲苯 | <0.0003 | 0.1 | mg/L | 是
[6 empty] | 邻-二甲苯 | <0.0005 | 0.4 | mg/L | 是
[6 empty] | 对-二甲苯 | <0.0005 | 0.4 | mg/L | 是
[6 empty] | 间-二甲苯 | <0.0002 | 0.4 | mg/L | 是
6 | 经开区 | 奇瑞万达贵州客车股份有限公司 | 废水总排口 | 2022-10-31 | 《污水综合排放标准》（GB8978-1996）三级排放标准 表 4 第二类污染物最高允许排放浓度 | pH | 8.1 | 6~9 | 无量纲 | 是
[6 empty] | 五日生化需氧量 | 18.5 | 300 | mg/L | 是
[6 empty] | 化学需氧量 | 84 | 500 | mg/L | 是
[6 empty] | 石油类 | <0.06 | 20 | mg/L | 是
[6 empty] | 挥发酚 | <0.01 | 2 | mg/L | 是
[6 empty] | 氨氮 | 0.254 | —— | mg/L | ——
[6 empty] | 总铜 | <0.05 | 2 | mg/L | 是
[6 empty] | 总锌 | <0.05 | 5 | mg/L | 是
[6 empty] | 铁 | <0.03 | —— | mg/L | ——
7 | 南明区 | 贵阳市第一人民医院 | 废水排口 | 2022-11-07 | 医疗机构水污染物排放标准(GB18466-2005)（表2）预处理 | 粪大肠菌群 | 0 | 5000 | MPN/L | 是
[6 empty] | pH | 6.6 | 6～9 | 无量纲 | 是
[6 empty] | 化学需氧量 | 43 | 250 | mg/L | 是
[6 empty] | 氨氮 | 0.715 | —— | mg/L | ——
8 | 南明区 | 贵阳市妇幼保健院 | 废水排口DW001 | 2022-11-08 | 医疗机构水污染物排放标准(GB18466-2005)（表2）预处理 | 粪大肠菌群 | 0 | 5000 | MPN/L | 是
[6 empty] | pH | 7.2 | 6～9 | 无量纲 | 是
[6 empty] | 化学需氧量 | 34 | 250 | mg/L | 是
[6 empty] | 氨氮 | <0.025 | —— | mg/L | ——
|  |  | 废水排口DW003 | 2022-11-08 | 医疗机构水污染物排放标准(GB18466-2005)（表2）预处理 | 粪大肠菌群 | 0 | 5000 | MPN/L | 是
[6 empty] | pH | 7.2 | 6～9 | 无量纲 | 是
[6 empty] | 化学需氧量 | 33 | 250 | mg/L | 是
[6 empty] | 氨氮 | <0.025 | —— | mg/L | ——
9 | 南明区 | 贵州省人民医院 | 废水排口 | 2022-11-07 | 医疗机构水污染物排放标准(GB18466-2005)（表2）预处理 | 粪大肠菌群 | 0 | 5000 | MPN/L | 是
[6 empty] | pH | 7.2 | 6～9 | 无量纲 | 是
[6 empty] | 化学需氧量 | 36 | 250 | mg/L | 是
[6 empty] | 氨氮 | 10.2 | —— | mg/L | ——
10 | 南明区 | 贵州省骨科医院 | 废水排口 | 2022-11-08 | 医疗机构水污染物排放标准(GB18466-2005)（表2）预处理 | 粪大肠菌群 | 180 | 5000 | MPN/L | 是
[6 empty] | pH | 6.5 | 6～9 | 无量纲 | 是
[6 empty] | 化学需氧量 | 63 | 250 | mg/L | 是
[6 empty] | 氨氮 | 0.567 | —— | mg/L | ——
11 | 云岩区 | 贵州中医药大学第二附属医院 | 废水排放口 | 2022.11.4 | 医疗机构水污染物排放标准(GB18466-2005)（表2）预处理 | 粪大肠菌群数 | 2725 | 5000 | MPN/L | 是
[6 empty] | pH值 | 7.2 | 6-9 | 无量纲 | 是
[6 empty] | 化学需氧量 | 77 | 250 | mg/L | 是
[6 empty] | 五日生化需氧量 | 30.9 | 100 | mg/L | 是
[6 empty] | 悬浮物 | 40 | 60 | mg/L | 是
12 | 云岩区 | 贵阳市云岩区人民医院 | 废水排放口 | 2022.11.4 | 医疗机构水污染物排放标准(GB18466-2005)（表2）预处理 | 粪大肠菌群数 | <20 | 5000 | MPN/L | 是
[6 empty] | pH值 | 7.4 | 6-9 | 无量纲 | 是
[6 empty] | 化学需氧量 | 82 | 250 | mg/L | 是
[6 empty] | 五日生化需氧量 | 37.2 | 100 | mg/L | 是
[6 empty] | 悬浮物 | 16 | 60 | mg/L | 是
13 | 乌当区 | 贵黔国际医院管理有限公司 | 废水排放口 | 2022-10-31 | 《医疗机构水污染物排放标准》（GB18466－2005）表2预处理标准 | 粪大肠菌群 | 370 | 5000 | MPN/L | 是
[6 empty] | pH | 7.78 | 6-9 | 无量纲 | 是
[6 empty] | 化学需氧量 | 86 | 250 | mg/L | 是
[6 empty] | 五日生化需氧量 | 29 | 100 | mg/L | 是
[6 empty] | 悬浮物 | 15 | 60 | mg/L | 是
[6 empty] | 氨氮 | 0.563 | - | mg/L | 是
[6 empty] | 石油类 | 0.06L | 20 | mg/L | 是
[6 empty] | 挥发酚 | 0.01L | 1 | mg/L | 是
[6 empty] | 总汞 | 0.00004L | 0.05 | mg/L | 是
[6 empty] | 总砷 | 0.0003L | 0.5 | mg/L | 是
14 | 乌当区 | 贵阳市公共卫生救治中心（下坝院区） | 废水排放口 | 2022-10-31 | 《城镇污水处理厂污染物排放标准》（GB18918-2002）表1一级A标 | 化学需氧量 | 12 | 50 | mg/L | 是
[6 empty] | 总氮 | 1.68 | 15 | mg/L | 是
[6 empty] | 氨氮 | 0.217 | 5 | mg/L | 是
[6 empty] | 总磷 | 0.12 | 0.5 | mg/L | 是
[6 empty] | pH | 8.01 | 6-9 | 无量纲 | 是
[6 empty] | 总余氯 | 0.29 | / | mg/L | /
15 | 乌当区 | 贵州天安药业股份有限公司 | 废水排放口 | 2022-11-03 | 《混装制剂类制药工业水污染物排放标准》（GB 21908-2008）表2排放限值 | pH | 7.8 | 6~9 | 无量纲 | 是
[6 empty] | 悬浮物 | 8 | 30 | mg/L | 是
[6 empty] | 五日生化需氧量 | 13.6 | 15 | mg/L | 是
[6 empty] | 化学需氧量 | 38 | 60 | mg/L | 是
[6 empty] | 氨氮 | 0.84 | 10 | mg/L | 是
[6 empty] | 总氮 | 6.32 | 20 | mg/L | 是
[6 empty] | 总磷 | 0.11 | 0.5 | mg/L | 是
16 | 乌当区 | 贵州景峰注射剂有限公司 | 废水排放口 | 2022-10-31 | 《中药类制药工业水污染物放标准》（GB 21906-2008）表2排放限值 | pH | 6.7 | 6~9 | 无量纲 | 是
[6 empty] | 色度 | 20 | 50 | 倍 | 是
[6 empty] | 悬浮物 | 6 | 50 | mg/L | 是
[6 empty] | 五日生化需氧量 | 7.6 | 20 | mg/L | 是
[6 empty] | 化学需氧量 | 32 | 100 | mg/L | 是
[6 empty] | 动植物油 | 0.69 | 5 | mg/L | 是
[6 empty] | 氨氮 | 0.6 | 8 | mg/L | 是
[6 empty] | 总氮 | 1.28 | 20 | mg/L | 是
[6 empty] | 总磷 | 0.15 | 0.5 | mg/L | 是
[6 empty] | 总氰化物 | 0.004L | 0.5 | mg/L | 是
17 | 乌当区 | 贵阳市乌当新天高新技术园区管理委员会（火石坡工业园区污水处理站） | 废水排放口 | 2022-10-26 | 《城镇污水处理厂污染物排放标准》（GB18918-2002）表1一级A标 | 化学需氧量 | 22 | 50 | mg/L | 是
[6 empty] | 悬浮物 | 8 | 10 | mg/L | 是
[6 empty] | 氨氮 | 0.09 | 5 | mg/L | 是
[6 empty] | pH | 6.8 | 6-9 | 无量纲 | 是
18 | 开阳县 | 贵州开磷集团股份有限公司矿肥公司 （原名：贵州开磷集团矿肥有限责任公司） | 矿肥公司园区排放口 | 2022-10-19 | 《磷肥工业水污染物排放标准》（GB 15580－2011）表3 | pH值 | 7.5 | 6~9 | 无量纲 | 是
[6 empty] | 化学需氧量 | 4 | 50 | mg/L | 是
[6 empty] | 悬浮物 | <4 | 20 | mg/L | 是
[6 empty] | 总氮 | 4.72 | 15 | mg/L | 是
[6 empty] | 氨氮 | 0.063 | 10 | mg/L | 是
[5 empty] | 《贵州省涉磷企业水污染物总磷特别排放值》 | 总磷 | 0.05 | 0.3 | mg/L | 是
[5 empty] | 排污许可证 | 氟化物 | 0.19 | 8 | mg/L | 是
19 | 开阳县 | 开阳县人民医院 | 废水总排口 | 2022-10-31 | 《医疗机构水污染物排放标准》（GB18466-2005）表2 预处理标准 | 粪大肠菌群数 | <20 | 5000 | 个/L | 是
[6 empty] | pH值 | 7.8 | 6~9 | 无量纲 | 是
[6 empty] | 化学需氧量 | 29 | 250 | mg/L | 是
[6 empty] | 氨氮 | 29.5 | / | mg/L | /
[6 empty] | 总余氯 | 20.8 | / | mg/L | /

## 污水处理厂
贵阳市10月污水处理厂监测数据
序号 | 行政区 | 污水处理厂名称 | 监测日期 | 执行标准名称 | 监测项目 | 进口浓度 | 出口浓度 | 标准限值 | 排放单位 | 是否达标 | 超标倍数 | 备注
1 | 南明区 | 五里冲污水处理厂 | 2022-10-20 | 城镇污水处理厂污染物排放标准(GB18918—2002)（表1）基本控制项目最高允许排放浓度（日均值）,一级标准（水温＞12℃或≤12℃）,A标准 | 五日生化需氧量 | —— | 2.1 | 10 | mg/L | 是
[5 empty] | 悬浮物 | —— | 7 | 10 | mg/L | 是
[5 empty] | 动植物油 | —— | <0.06 | 1 | mg/L | 是
[5 empty] | 石油类 | —— | <0.06 | 1 | mg/L | 是
[5 empty] | 阴离子表面活性剂 | —— | <0.05 | 0.5 | mg/L | 是
[5 empty] | 总氮 | —— | 5.58 | 15 | mg/L | 是
[5 empty] | 总磷 | —— | 0.24 | 0.5 | mg/L | 是
[5 empty] | 色度 | —— | 2 | 30 | 倍 | 是
[5 empty] | pH | —— | 7 | 6-9 | 无量纲 | 是
[5 empty] | 粪大肠菌群数 | —— | 68 | 1000 | 个/L | 是
|  |  |  | 城镇污水处理厂污染物排放标准(GB18918—2002)（表2）部分一类污染物最高允许排放浓度（日均值） | 总汞 | —— | <0.00004 | 0.001 | mg/L | 是
[5 empty] | 烷基汞 | —— | <0.000020 | 不得检出 | mg/L | 是
[5 empty] | 总镉 | —— | <0.00005 | 0.01 | mg/L | 是
[5 empty] | 总铬 | —— | <0.00011 | 0.1 | mg/L | 是
[5 empty] | 六价铬 | —— | <0.004 | 0.05 | mg/L | 是
[5 empty] | 总砷 | —— | 0.00100 | 0.1 | mg/L | 是
[5 empty] | 总铅 | —— | <0.00009 | 0.1 | mg/L | 是
|  |  |  | 地表水环境质量标准(GB3838—2002)Ⅳ类标准 | 化学需氧量 | —— | 8 | 30 | mg/L | 是
[5 empty] | 氨氮 | —— | 0.199 | 1.5 | mg/L | 是
2 | 白云区 | 麦架河污水处理厂 | 2022-10-28 | 城镇污水处理厂污染物排放标准[国标](GB18918-2002)表1一级A标 | 五日生化需氧量 | —— | 2.2 | 10 | mg/L | 是
[5 empty] | 悬浮物 | —— | 8 | 10 | mg/L | 是
[5 empty] | 动植物油 | —— | 0.16 | 1 | mg/L | 是
[5 empty] | 石油类 | —— | 0.19 | 1 | mg/L | 是
[5 empty] | 阴离子表面活性剂 | —— | <0.04 | 0.5 | mg/L | 是
[5 empty] | 总氮（以N计） | —— | 11.4 | 15 | mg/L | 是
[5 empty] | 总磷（以P计） | —— | 0.25 | 0.5 | mg/L | 是
[5 empty] | 色度 | —— | 2 | 30 | 倍 | 是
[5 empty] | pH值 | —— | 7.0 | 6-9 | 无量纲 | 是
[5 empty] | 粪大肠菌群数 | —— | <20 | 1000 | 个/L | 是
[5 empty] | 总汞 | —— | <0.00004 | 0.001 | mg/L | 是
[5 empty] | 烷基汞 | —— | <0.00002 | 不得检出 | mg/L | 是
[5 empty] | 总镉 | —— | <0.005 | 0.01 | mg/L | 是
[5 empty] | 总铬 | —— | <0.03 | 0.1 | mg/L | 是
[5 empty] | 六价铬 | —— | <0.004 | 0.05 | mg/L | 是
[5 empty] | 总砷 | —— | <0.01 | 0.1 | mg/L | 是
[5 empty] | 总铅 | —— | <0.07 | 0.1 | mg/L | 是
|  |  |  | 地表水环境质量标准(GB3838-2002)表1四类 | 化学需氧量 | —— | 17 | 30 | mg/L | 是
[5 empty] | 氨氮（NH3-N） | —— | 0.384 | 1.5 | mg/L | 是
|  |  | 2022-10-31 | 城镇污水处理厂污染物排放标准[国标](GB18918-2002)4.3污泥控制标准 | 含水率 | —— | 45.9 | 80 | % | 是
3 | 南明区 | 贵棉再生水厂 | 2022-11-08 | 城镇污水处理厂污染物排放标准(GB18918—2002)（表1）基本控制项目最高允许排放浓度（日均值）,一级标准（水温＞12℃或≤12℃）,A标准 | 悬浮物 | —— | 7 | 10 | mg/L | 是
[5 empty] | 动植物油 | —— | 0.15 | 1 | mg/L | 是
[5 empty] | 石油类 | —— | 0.20 | 1 | mg/L | 是
[5 empty] | 阴离子表面活性剂 | —— | <0.05 | 0.5 | mg/L | 是
[5 empty] | 总氮 | —— | 5.59 | 15 | mg/L | 是
[5 empty] | 色度 | —— | 2 | 30 | 倍 | 是
[5 empty] | pH | —— | 6.8 | 6-9 | 无量纲 | 是
[5 empty] | 粪大肠菌群数 | —— | <20 | 1000 | 个/L | 是
[5 empty] | 总汞 | —— | <0.00004 | 0.001 | mg/L | 是
[5 empty] | 烷基汞 | —— | <0.000020 | 不得检出 | mg/L | 是
[5 empty] | 总镉 | —— | <0.0001 | 0.01 | mg/L | 是
[5 empty] | 总铬 | —— | <0.03 | 0.1 | mg/L | 是
[5 empty] | 六价铬 | —— | <0.004 | 0.05 | mg/L | 是
[5 empty] | 总砷 | —— | <0.0003 | 0.1 | mg/L | 是
[5 empty] | 总铅 | —— | <0.001 | 0.1 | mg/L | 是
|  |  |  | 地表水环境质量标准(GB3838—2002)Ⅳ类标准 | 化学需氧量 | —— | 21 | 30 | mg/L | 是
[5 empty] | 五日生化需氧量 | —— | 4.7 | 6 | mg/L | 是
[5 empty] | 氨氮 | —— | 0.130 | 1.5 | mg/L | 是
[5 empty] | 总磷 | —— | 0.21 | 0.3 | mg/L | 是
4 | 南明区 | 太慈再生水厂 | 2022-11-08 | 城镇污水处理厂污染物排放标准(GB18918—2002)（表1）基本控制项目最高允许排放浓度（日均值）,一级标准（水温＞12℃或≤12℃）,A标准 | 悬浮物 | —— | 8 | 10 | mg/L | 是
[5 empty] | 动植物油 | —— | <0.06 | 1 | mg/L | 是
[5 empty] | 石油类 | —— | 0.12 | 1 | mg/L | 是
[5 empty] | 阴离子表面活性剂 | —— | <0.05 | 0.5 | mg/L | 是
[5 empty] | 总氮 | —— | 11.2 | 15 | mg/L | 是
[5 empty] | 色度 | —— | 8 | 30 | 倍 | 是
[5 empty] | pH | —— | 7.2 | 6-9 | 无量纲 | 是
[5 empty] | 粪大肠菌群数 | —— | 230 | 1000 | 个/L | 是
[5 empty] | 总汞 | —— | 0.00076 | 0.001 | mg/L | 是
[5 empty] | 烷基汞 | —— | <0.000020 | 不得检出 | mg/L | 是
[5 empty] | 总镉 | —— | 0.0003 | 0.01 | mg/L | 是
[5 empty] | 总铬 | —— | <0.03 | 0.1 | mg/L | 是
[5 empty] | 六价铬 | —— | <0.004 | 0.05 | mg/L | 是
[5 empty] | 总砷 | —— | <0.0003 | 0.1 | mg/L | 是
[5 empty] | 总铅 | —— | 0.001 | 0.1 | mg/L | 是
|  |  |  | 地表水环境质量标准(GB3838—2002)Ⅳ类标准 | 化学需氧量 | —— | 4 | 30 | mg/L | 是
[5 empty] | 五日生化需氧量 | —— | 1.4 | 6 | mg/L | 是
[5 empty] | 氨氮 | —— | 0.078 | 1.5 | mg/L | 是
[5 empty] | 总磷 | —— | 0.14 | 0.3 | mg/L | 是
5 | 南明区 | 贵州筑信水务环境产业有限公司二桥污水处理厂 | 2022-11-09 | 城镇污水处理厂污染物排放标准(GB18918—2002)（表1）基本控制项目最高允许排放浓度（日均值）,一级标准（水温＞12℃或≤12℃）,A标准 | 化学需氧量 | —— | 7 | 50 | mg/L | 是
[5 empty] | 五日生化需氧量 | —— | 2.4 | 10 | mg/L | 是
[5 empty] | 悬浮物 | —— | 2 | 10 | mg/L | 是
[5 empty] | 动植物油 | —— | 0.15 | 1 | mg/L | 是
[5 empty] | 石油类 | —— | <0.06 | 1 | mg/L | 是
[5 empty] | 阴离子表面活性剂 | —— | <0.05 | 0.5 | mg/L | 是
[5 empty] | 总氮 | —— | 13.5 | 15 | mg/L | 是
[5 empty] | 氨氮 | —— | 0.152 | 5 | mg/L | 是
[5 empty] | 总磷 | —— | 0.13 | 0.5 | mg/L | 是
[5 empty] | 色度 | —— | 8 | 30 | 倍 | 是
[5 empty] | pH | —— | 7.1 | 6-9 | 无量纲 | 是
[5 empty] | 粪大肠菌群数 | —— | 140 | 1000 | 个/L | 是
[5 empty] | 总汞 | —— | 0.00073 | 0.001 | mg/L | 是
[5 empty] | 烷基汞 | —— | <0.000020 | 不得检出 | mg/L | 是
[5 empty] | 总镉 | —— | 0.0002 | 0.01 | mg/L | 是
[5 empty] | 总铬 | —— | <0.03 | 0.1 | mg/L | 是
[5 empty] | 六价铬 | —— | <0.004 | 0.05 | mg/L | 是
[5 empty] | 总砷 | —— | <0.0003 | 0.1 | mg/L | 是
[5 empty] | 总铅 | —— | 0.005 | 0.1 | mg/L | 是
6 | 南明区 | 二桥污水处理厂三期 | 2022-11-09 | 城镇污水处理厂污染物排放标准(GB18918—2002)（表1）基本控制项目最高允许排放浓度（日均值）,一级标准（水温＞12℃或≤12℃）,A标准 | 悬浮物 | —— | 2 | 10 | mg/L | 是
[5 empty] | 动植物油 | —— | 0.13 | 1 | mg/L | 是
[5 empty] | 石油类 | —— | 0.06 | 1 | mg/L | 是
[5 empty] | 阴离子表面活性剂 | —— | <0.05 | 0.5 | mg/L | 是
[5 empty] | 总氮 | —— | 10.8 | 15 | mg/L | 是
[5 empty] | 色度 | —— | 7 | 30 | 倍 | 是
[5 empty] | pH | —— | 7.9 | 6-9 | 无量纲 | 是
[5 empty] | 粪大肠菌群数 | —— | 140 | 1000 | 个/L | 是
[5 empty] | 总汞 | —— | 0.00086 | 0.001 | mg/L | 是
[5 empty] | 烷基汞 | —— | <0.000020 | 不得检出 | mg/L | 是
[5 empty] | 总镉 | —— | 0.0016 | 0.01 | mg/L | 是
[5 empty] | 总铬 | —— | <0.03 | 0.1 | mg/L | 是
[5 empty] | 六价铬 | —— | <0.004 | 0.05 | mg/L | 是
[5 empty] | 总砷 | —— | <0.0003 | 0.1 | mg/L | 是
[5 empty] | 总铅 | —— | 0.004 | 0.1 | mg/L | 是
|  |  |  | 地表水环境质量标准(GB3838—2002)Ⅳ类标准 | 化学需氧量 | —— | 8 | 30 | mg/L | 是
[5 empty] | 五日生化需氧量 | —— | 2.9 | 6 | mg/L | 是
[5 empty] | 氨氮 | —— | 0.070 | 1.5 | mg/L | 是
[5 empty] | 总磷 | —— | 0.17 | 0.3 | mg/L | 是
7 | 云岩区 | 金阳污水处理厂三期 | 2022-11-01 | 地表水环境质量标准(GB3838—2002)Ⅳ类标准 | 化学需氧量 | —— | 10 | 30 | mg/L | 是
[5 empty] | 五日生化需氧量 | —— | 2.6 | 6 | mg/L | 是
|  |  |  | 城镇污水处理厂污染物排放标准(GB18918—2002)（表1）基本控制项目最高允许排放浓度（日均值）,一级标准（水温＞12℃或≤12℃）,A标准 | 悬浮物 | —— | 7 | 10 | mg/L | 是
[5 empty] | 动植物油 | —— | <0.06 | 1 | mg/L | 是
[5 empty] | 石油类 | —— | <0.06 | 1 | mg/L | 是
[5 empty] | 阴离子表面活性剂 | —— | <0.05 | 0.5 | mg/L | 是
[5 empty] | 总氮（以N计） | —— | 5.88 | 15 | mg/L | 是
|  |  |  | 地表水环境质量标准(GB3838—2002)Ⅳ类标准 | 氨氮（NH3-N） | —— | 0.356 | 1.5 | mg/L | 是
[5 empty] | 总磷（以P计） | —— | 0.13 | 0.3 | mg/L | 是
|  |  |  | 城镇污水处理厂污染物排放标准(GB18918—2002)（表1）基本控制项目最高允许排放浓度（日均值）,一级标准（水温＞12℃或≤12℃）,A标准 | 色度 | —— | 2 | 30 | 倍 | 是
[5 empty] | pH值 | —— | 7 | 6-9 | 无量纲 | 是
[5 empty] | 粪大肠菌群数 | —— | <20 | 1000 | 个/L | 是
|  |  |  | 城镇污水处理厂污染物排放标准(GB18918—2002)（表2）部分一类污染物最高允许排放浓度（日均值） | 总汞 | —— | <0.00004 | 0.001 | mg/L | 是
[5 empty] | 烷基汞 | —— | <0.000020 | 不得检出 | mg/L | 是
[5 empty] | 总镉 | —— | 6e-05 | 0.01 | mg/L | 是
[5 empty] | 总铬 | —— | 0.0003 | 0.1 | mg/L | 是
[5 empty] | 六价铬 | —— | <0.004 | 0.05 | mg/L | 是
[5 empty] | 总砷 | —— | 0.00102 | 0.1 | mg/L | 是
[5 empty] | 总铅 | —— | 0.00048 | 0.1 | mg/L | 是
8 | 云岩区 | 六广门污水处理厂 | 2022-11-02 | 地表水环境质量标准(GB3838—2002)Ⅳ类标准 | 化学需氧量 | —— | 8 | 30 | mg/L | 是
[5 empty] | 五日生化需氧量 | —— | 1.9 | 6 | mg/L | 是
|  |  |  | 城镇污水处理厂污染物排放标准(GB18918—2002)（表1）基本控制项目最高允许排放浓度（日均值）,一级标准（水温＞12℃或≤12℃）,A标准 | 悬浮物 | —— | 6 | 10 | mg/L | 是
[5 empty] | 动植物油 | —— | <0.06 | 1 | mg/L | 是
[5 empty] | 石油类 | —— | <0.06 | 1 | mg/L | 是
[5 empty] | 阴离子表面活性剂 | —— | <0.05 | 0.5 | mg/L | 是
[5 empty] | 总氮（以N计） | —— | 7.07 | 15 | mg/L | 是
|  |  |  | 地表水环境质量标准(GB3838—2002)Ⅳ类标准 | 氨氮（NH3-N） | —— | 0.351 | 1.5 | mg/L | 是
[5 empty] | 总磷（以P计） | —— | 0.17 | 0.3 | mg/L | 是
|  |  |  | 城镇污水处理厂污染物排放标准(GB18918—2002)（表1）基本控制项目最高允许排放浓度（日均值）,一级标准（水温＞12℃或≤12℃）,A标准 | 色度 | —— | 2 | 30 | 倍 | 是
[5 empty] | pH值 | —— | 7.6 | 6-9 | 无量纲 | 是
[5 empty] | 粪大肠菌群数 | —— | 20L | 1000 | 个/L | 是
|  |  |  | 城镇污水处理厂污染物排放标准(GB18918—2002)（表2）部分一类污染物最高允许排放浓度（日均值） | 总汞 | —— | <0.00004 | 0.001 | mg/L | 是
[5 empty] | 烷基汞 | —— | <0.000020 | 不得检出 | mg/L | 是
[5 empty] | 总镉 | —— | 0.0001 | 0.01 | mg/L | 是
[5 empty] | 总铬 | —— | 0.00012 | 0.1 | mg/L | 是
[5 empty] | 六价铬 | —— | <0.004 | 0.05 | mg/L | 是
[5 empty] | 总砷 | —— | 0.00074 | 0.1 | mg/L | 是
[5 empty] | 总铅 | —— | 0.00039 | 0.1 | mg/L | 是
9 | 云岩区 | 贵医污水处理厂 | 2022-11-02 | 地表水环境质量标准(GB3838—2002)Ⅳ类标准 | 化学需氧量 | —— | 8 | 30 | mg/L | 是
[5 empty] | 五日生化需氧量 | —— | 1.8 | 6 | mg/L | 是
|  |  |  | 城镇污水处理厂污染物排放标准(GB18918—2002)（表1）基本控制项目最高允许排放浓度（日均值）,一级标准（水温＞12℃或≤12℃）,A标准 | 悬浮物 | —— | 5 | 10 | mg/L | 是
[5 empty] | 动植物油 | —— | <0.06 | 1 | mg/L | 是
[5 empty] | 石油类 | —— | <0.06 | 1 | mg/L | 是
[5 empty] | 阴离子表面活性剂 | —— | <0.05 | 0.5 | mg/L | 是
[5 empty] | 总氮（以N计） | —— | 11.4 | 15 | mg/L | 是
|  |  |  | 地表水环境质量标准(GB3838—2002)Ⅳ类标准 | 氨氮（NH3-N） | —— | 0.283 | 1.5 | mg/L | 是
[5 empty] | 总磷（以P计） | —— | 0.19 | 0.3 | mg/L | 是
|  |  |  | 城镇污水处理厂污染物排放标准(GB18918—2002)（表1）基本控制项目最高允许排放浓度（日均值）,一级标准（水温＞12℃或≤12℃）,A标准 | 色度 | —— | 2 | 30 | 倍 | 是
[5 empty] | pH值 | —— | 7 | 6-9 | 无量纲 | 是
[5 empty] | 粪大肠菌群数 | —— | <20 | 1000 | 个/L | 是
|  |  |  | 城镇污水处理厂污染物排放标准(GB18918—2002)（表2）部分一类污染物最高允许排放浓度（日均值） | 总汞 | —— | <0.00004 | 0.001 | mg/L | 是
[5 empty] | 烷基汞 | —— | <0.000020 | 不得检出 | mg/L | 是
[5 empty] | 总镉 | —— | <0.00005 | 0.01 | mg/L | 是
[5 empty] | 总铬 | —— | <0.00011 | 0.1 | mg/L | 是
[5 empty] | 六价铬 | —— | <0.004 | 0.05 | mg/L | 是
[5 empty] | 总砷 | —— | 0.00054 | 0.1 | mg/L | 是
[5 empty] | 总铅 | —— | 0.00028 | 0.1 | mg/L | 是
10 | 云岩区 | 松山污水处理厂 | 2022-11-03 | 地表水环境质量标准(GB3838—2002)Ⅳ类标准 | 化学需氧量 | —— | 6 | 30 | mg/L | 是
[5 empty] | 五日生化需氧量 | —— | 1.6 | 6 | mg/L | 是
|  |  |  | 城镇污水处理厂污染物排放标准(GB18918—2002)（表1）基本控制项目最高允许排放浓度（日均值）,一级标准（水温＞12℃或≤12℃）,A标准 | 悬浮物 | —— | 5 | 10 | mg/L | 是
[5 empty] | 动植物油 | —— | 0.12 | 1 | mg/L | 是
[5 empty] | 石油类 | —— | <0.06 | 1 | mg/L | 是
[5 empty] | 阴离子表面活性剂 | —— | <0.05 | 0.5 | mg/L | 是
[5 empty] | 总氮（以N计） | —— | 4.21 | 15 | mg/L | 是
|  |  |  | 地表水环境质量标准(GB3838—2002)Ⅳ类标准 | 氨氮（NH3-N） | —— | 0.237 | 1.5 | mg/L | 是
[5 empty] | 总磷（以P计） | —— | 0.15 | 0.3 | mg/L | 是
|  |  |  | 城镇污水处理厂污染物排放标准(GB18918—2002)（表1）基本控制项目最高允许排放浓度（日均值）,一级标准（水温＞12℃或≤12℃）,A标准 | 色度 | —— | 2 | 30 | 倍 | 是
[5 empty] | pH值 | —— | 7.2 | 6-9 | 无量纲 | 是
[5 empty] | 粪大肠菌群数 | —— | 730 | 1000 | 个/L | 是
|  |  |  | 城镇污水处理厂污染物排放标准(GB18918—2002)（表2）部分一类污染物最高允许排放浓度（日均值） | 总汞 | —— | <0.00004 | 0.001 | mg/L | 是
[5 empty] | 烷基汞 | —— | <0.000020 | 不得检出 | mg/L | 是
[5 empty] | 总镉 | —— | 0.0009 | 0.01 | mg/L | 是
[5 empty] | 总铬 | —— | 0.00012 | 0.1 | mg/L | 是
[5 empty] | 六价铬 | —— | <0.004 | 0.05 | mg/L | 是
[5 empty] | 总砷 | —— | 0.00098 | 0.1 | mg/L | 是
[5 empty] | 总铅 | —— | 0.00044 | 0.1 | mg/L | 是
11 | 云岩区 | 未来方舟再生水厂 | 2022-11-08 | 地表水环境质量标准(GB3838—2002)Ⅳ类标准 | 化学需氧量 | —— | 9 | 30 | mg/L | 是
[5 empty] | 五日生化需氧量 | —— | 2.8 | 6 | mg/L | 是
|  |  |  | 城镇污水处理厂污染物排放标准(GB18918—2002)（表1）基本控制项目最高允许排放浓度（日均值）,一级标准（水温＞12℃或≤12℃）,A标准 | 悬浮物 | —— | 2 | 10 | mg/L | 是
[5 empty] | 动植物油 | —— | <0.06 | 1 | mg/L | 是
[5 empty] | 石油类 | —— | <0.06 | 1 | mg/L | 是
[5 empty] | 阴离子表面活性剂 | —— | <0.05 | 0.5 | mg/L | 是
[5 empty] | 总氮（以N计） | —— | 7.62 | 15 | mg/L | 是
|  |  |  | 地表水环境质量标准(GB3838—2002)Ⅳ类标准 | 氨氮（NH3-N） | —— | 0.109 | 1.5 | mg/L | 是
[5 empty] | 总磷（以P计） | —— | 0.26 | 0.3 | mg/L | 是
|  |  |  | 城镇污水处理厂污染物排放标准(GB18918—2002)（表1）基本控制项目最高允许排放浓度（日均值）,一级标准（水温＞12℃或≤12℃）,A标准 | 色度 | —— | 2 | 30 | 倍 | 是
[5 empty] | pH值 | —— | 7.9 | 6-9 | 无量纲 | 是
[5 empty] | 粪大肠菌群数 | —— | 172 | 1000 | 个/L | 是
|  |  |  | 城镇污水处理厂污染物排放标准(GB18918—2002)（表2）部分一类污染物最高允许排放浓度（日均值） | 总汞 | —— | <0.00004 | 0.001 | mg/L | 是
[5 empty] | 烷基汞 | —— | <0.000020 | 不得检出 | mg/L | 是
[5 empty] | 总镉 | —— | 0.00011 | 0.01 | mg/L | 是
[5 empty] | 总铬 | —— | 0.00084 | 0.1 | mg/L | 是
[5 empty] | 六价铬 | —— | <0.004 | 0.05 | mg/L | 是
[5 empty] | 总砷 | —— | 0.0007 | 0.1 | mg/L | 是
[5 empty] | 总铅 | —— | 0.00047 | 0.1 | mg/L | 是
12 | 开阳县 | 开阳县污水处理厂 | 2022-10-26 | 《城镇污水处理厂污染物排放标准》（GB 18918—2002）一级A标 | 化学需氧量 | 118 | 13 | 50 | mg/L | 是
[5 empty] | 生化需氧量 | 79.8 | 0.6 | 10 | mg/L | 是
[5 empty] | 悬浮物 | 68 | <4 | 10 | mg/L | 是
[5 empty] | 动植物油 | <0.06 | <0.06 | 1 | mg/L | 是
[5 empty] | 石油类 | <0.06 | <0.06 | 1 | mg/L | 是
[5 empty] | 阴离子表面活性剂 | <0.05 | <0.05 | 0.5 | mg/L | 是
[5 empty] | 总氮 | 37.6 | 13.3 | 15 | mg/L | 是
[5 empty] | 氨氮 | 34.6 | 1.31 | 5 | mg/L | 是
[5 empty] | 总磷 | 3.22 | 0.33 | 0.5 | mg/L | 是
[5 empty] | 色度 | 40 | <2 | 30 | 倍 | 是
[5 empty] | pH值 | 7.6 | 7.4 | 6~9 | 无量纲 | 是
[5 empty] | 粪大肠菌群数 | 68500000 | <20 | 1000 | 个/L | 是
[5 empty] | 总汞 | 0.00014 | <0.00004 | 0.001 | mg/L | 是
[5 empty] | 烷基汞 | —— | <0.000020 | 不得检出 | mg/L | 是
[5 empty] | 总镉 | <0.0001 | <0.0001 | 0.01 | mg/L | 是
[5 empty] | 总铬 | <0.03 | <0.03 | 0.1 | mg/L | 是
[5 empty] | 六价铬 | <0.004 | <0.004 | 0.05 | mg/L | 是
[5 empty] | 总砷 | <0.0003 | <0.0003 | 0.1 | mg/L | 是
[5 empty] | 总铅 | <0.001 | <0.001 | 0.1 | mg/L | 是

## 无组织
贵阳市10月重点企业污染源无组织监测数据
序号 | 行政区 | 企业名称 | 监测点名称 | 监测日期 | 执行标准名称 | 监测项目名称 | 实测浓度 | 标准限值 | 排放单位 | 是否达标 | 超标倍数 | 备注
1 | 清镇市 | 贵阳中精科技有限公司 | 厂界 | 2022-11-07 | 《大气污染物综合排放标准》(GB16297-1996)（表2）新污染源大气污染物排放限值（1997年1月1日起）,无组织排放监控浓度限值,通用 | 非甲烷总烃 | 1.35 | 10 | mg/m3 | 是
2 | 南明区 | 五里冲污水处理厂 | 厂界下风向3 | 2022-10-20 | 《城镇污水处理厂污染物排放标准》（GB18918-2002）表4，二级标准 | 氨 | 0.07 | 1.5 | mg/m3 | 是
[6 empty] | 硫化氢 | 0.007 | 0.06 | mg/m3 | 是
[6 empty] | 臭气浓度 | <10 | 20 | 无量纲 | 是
|  |  | 厂区内监控点3 |  |  | 甲烷 | 0.0011 | 1 | % | 是
3 | 白云区 | 麦架河污水处理厂 | 厂界无组织废气下风向FQ2 | 2022-10-31 | 《城镇污水处理厂污染物排放标准》（GB18918-2002）表4，二级标准 | 氨 | <0.01 | 1.5 | mg/m3 | 是
|  |  | 厂界无组织废气下风向FQ2 |  |  | 硫化氢 | <0.001 | 0.06 | mg/m3 | 是
|  |  | 厂界无组织废气下风向FQ2 |  |  | 臭气浓度 | <10 | 20 | 无量纲 | 是
|  |  | 曝气池 |  |  | 甲烷 | 0.0002 | 1 | % | 是
4 | 南明区 | 贵棉再生水厂 | 厂界下风向1 | 2022-11-08 | 《城镇污水处理厂污染物排放标准》（GB18918-2002）表4，二级标准 | 臭气浓度 | <10 | 20 | 无量纲 | 是
|  |  | 厂区内监控点3 |  |  | 甲烷 | 0.00102 | 1 | % | 是
5 | 南明区 | 太慈再生水厂 | 厂界下风向1 | 2022-11-08 | 《城镇污水处理厂污染物排放标准》（GB18918-2002）表4，二级标准 | 臭气浓度 | <10 | 20 | 无量纲 | 是
|  |  | 厂区内监控点3 |  |  | 甲烷 | 0.00151 | 1 | % | 是
6 | 南明区 | 贵州筑信水务环境产业有限公司二桥污水处理厂 | 厂界下风向1 | 2022-11-09 | 《城镇污水处理厂污染物排放标准》（GB18918-2002）表4，二级标准 | 臭气浓度 | <10 | 20 | 无量纲 | 是
|  |  | 厂区内监控点3 |  |  | 甲烷 | 0.00105 | 1 | % | 是
7 | 南明区 | 二桥污水处理厂三期 | 厂界下风向1 | 2022-11-09 | 《城镇污水处理厂污染物排放标准》（GB18918-2002）表4，二级标准 | 臭气浓度 | <10 | 20 | 无量纲 | 是
|  |  | 厂区内监控点2 |  |  | 甲烷 | 0.000281 | 1 | % | 是
8 | 云岩区 | 金阳污水处理厂三期 | 厂界下风向3#（G4） | 2022.11.01 | 《贵州省环境污染物排放标准》（DB 52/864-2022）表2 | 硫化氢 | 0.006 | 0.05 | mg/m3 | 是
[6 empty] | 氨 | 0.06 | 1 | mg/m3 | 是
[5 empty] | 《城镇污水处理厂污染物排放标准》（GB18918-2002）表4二级标准 | 臭气浓度 | <10 | 20 | 无量纲 | 是
|  |  | 厂区内监控点2#（G6） |  |  | 甲烷 | 0.000771 | 1 | % | 是
9 | 云岩区 | 六广门污水处理厂 | 厂界下风向2#（G3） | 2022.11.2 | 《贵州省环境污染物排放标准》（DB 52/864-2022）表2 | 硫化氢 | 0.005 | 0.05 | mg/m3 | 是
|  |  | 厂界下风向1#（G2） |  |  | 氨 | 0.05 | 1 | mg/m3 | 是
|  |  | 厂界下风向1#（G2） |  | 《城镇污水处理厂污染物排放标准》（GB18918-2002）表4二级标准 | 臭气浓度 | <10 | 20 | 无量纲 | 是
|  |  | 厂区内监控点3#（G7） |  |  | 甲烷 | 0.000399 | 1 | % | 是
10 | 云岩区 | 贵医污水处理厂 | 厂界下风向3#（G4） | 2022.11.03 | 《贵州省环境污染物排放标准》（DB 52/864-2022）表2 | 硫化氢 | 0.007 | 0.05 | mg/m3 | 是
[6 empty] | 氨 | 0.05 | 1 | mg/m3 | 是
[5 empty] | 《城镇污水处理厂污染物排放标准》（GB18918-2002）表4二级标准 | 臭气浓度 | <10 | 20 | 无量纲 | 是
|  |  | 厂区内监控点2#（G6） |  |  | 甲烷 | 0.00276 | 1 | % | 是
11 | 云岩区 | 松山污水处理厂 | 厂界下风向3#（G4） | 2022.11.03 | 《贵州省环境污染物排放标准》（DB 52/864-2022）表2 | 硫化氢 | 0.006 | 0.05 | mg/m3 | 是
[6 empty] | 氨 | 0.07 | 1 | mg/m3 | 是
[5 empty] | 《城镇污水处理厂污染物排放标准》（GB18918-2002）表4二级标准 | 臭气浓度 | <10 | 20 | 无量纲 | 是
|  |  | 厂区内监控点2#（G6） |  |  | 甲烷 | 0.00466 | 1 | % | 是
12 | 云岩区 | 未来方舟再生水厂 | 厂界无组织废 气下风向4# | 2022.11.08 | 《城镇污水处理厂污染物排放标准》（GB18918-2002）表4二级标准 | 氨 | 0.04 | 1.5 | mg/m3 | 是
[6 empty] | 硫化氢 | 0.003 | 0.06 | mg/m3 | 是
[6 empty] | 臭气浓度 | <10 | 20 | 无量纲 | 是
|  |  | 除臭系统 下风向5# |  |  | 甲烷 | 0.0002 | 1 | % | 是
13 | 开阳县 | 开阳县污水处理厂 | 厂界 | 2022-10-26 | 《城镇污水处理厂污染物排放标准》（GB 18918—2002）表4 二级标准 | 氨 | 0.08 | 1.5 | mg/m3 | 是
|  |  | 厂界 |  |  | 硫化氢 | <0.001 | 0.06 | mg/m3 | 是
|  |  | 厂界 |  |  | 臭气浓度 | <10 | 20 | mg/m3 | 是
|  |  | 厂区内 |  |  | 甲烷 | 0.0002 | 1 | % | 是

## 土壤
贵阳市10月重点企业污染源土壤监测数据
序号 | 行政区 | 企业名称 | 监测点名称 | 监测日期 | 执行标准名称 | 监测指标 | 浓度 | 标准限值 | 排放单位 | 是否达标 | 超标倍数 | 备注

## 地下水
贵阳市10月重点企业污染源地下水监测数据
序号 | 行政区 | 企业名称 | 监测点名称 | 监测日期 | 执行标准名称 | 监测项目名称 | 污染物浓度 | 标准限值 | 单位 | 是否达标 | 超标倍数 | 备注
1 | 乌当区 | 贵阳京环环保有限公司（高雁填埋场） | D1本底井 | 2022-10-31 | 《地下水质量标准》(GB/T 14848-2017) III类限值 | pH | 7.4 | 6.5-8.5 | 无量纲 | 是 | —— | ——
[6 empty] | 总硬度（以CaCO3计） | 153 | 450 | mg/L | 是 | —— | ——
[6 empty] | 硫酸盐 | 12 | 250 | mg/L | 是 | —— | ——
[6 empty] | 氯化物 | 6 | 250 | mg/L | 是 | —— | ——
[6 empty] | 铁 | 0.03L | 0.3 | mg/L | 是 | —— | ——
[6 empty] | 锰 | 0.00026 | 0.1 | mg/L | 是 | —— | ——
[6 empty] | 铜 | 0.00016 | 1 | mg/L | 是 | —— | ——
[6 empty] | 锌 | 0.00067L | 1 | mg/L | 是 | —— | ——
[6 empty] | 挥发性酚类(以苯酚计) | 0.0003L | 0.002 | mg/L | 是 | —— | ——
[6 empty] | 氨氮（以N计） | 0.052 | 0.5 | mg/L | 是 | —— | ——
[6 empty] | 菌落总数 | 0 | / | CFU/mL | 是 | —— | 排污许可对该指标无要求
[6 empty] | 亚硝酸盐（以N计） | 0.006 | 1 | mg/L | 是 | —— | ——
[6 empty] | 硝酸盐（以N计） | 0.36 | 20 | mg/L | 是 | —— | ——
[6 empty] | 氰化物 | 0.001L | 0.05 | mg/L | 是 | —— | ——
[6 empty] | 氟化物 | 0.08 | 1 | mg/L | 是 | —— | ——
[6 empty] | 汞 | 0.00004L | 0.001 | mg/L | 是 | —— | ——
[6 empty] | 砷 | 0.00012L | 0.01 | mg/L | 是 | —— | ——
[6 empty] | 镉 | 0.00005L | 0.005 | mg/L | 是 | —— | ——
[6 empty] | 铬（六价） | 0.004L | 0.05 | mg/L | 是 | —— | ——
[6 empty] | 铅 | 0.00009L | 0.01 | mg/L | 是 | —— | ——
[6 empty] | 化学需氧量 | 10 | / | mg/L | 是 | —— | ——
[6 empty] | 粪大肠菌群 | <20 | / | MPN/L | 是 | —— | ——
|  |  | D2扩散井1# | 2022-10-31 | 《地下水质量标准》(GB/T 14848-2017) III类限值 | pH | 7.4 | 6.5-8.5 | 无量纲 | 是 | ——
[6 empty] | 总硬度（以CaCO3计） | 729 | 450 | mg/L | 否 | 0.62 | 总硬度超标0.62倍
[6 empty] | 硫酸盐 | 234 | 250 | mg/L | 是 | ——
[6 empty] | 氯化物 | 10 | 250 | mg/L | 是 | ——
[6 empty] | 铁 | 0.04 | 0.3 | mg/L | 是 | ——
[6 empty] | 锰 | 0.00058 | 0.1 | mg/L | 是 | ——
[6 empty] | 铜 | 0.00013 | 1 | mg/L | 是 | ——
[6 empty] | 锌 | 0.00067L | 1 | mg/L | 是 | ——
[6 empty] | 挥发性酚类(以苯酚计) | 0.0003L | 0.002 | mg/L | 是 | ——
[6 empty] | 氨氮（以N计） | 0.035 | 0.5 | mg/L | 是 | ——
[6 empty] | 菌落总数 | 11 | / | CFU/mL | 是 | —— | 排污许可对该指标无要求
[6 empty] | 亚硝酸盐（以N计） | 0.004 | 1 | mg/L | 是 | ——
[6 empty] | 硝酸盐（以N计） | 3.72 | 20 | mg/L | 是 | ——
[6 empty] | 氰化物 | 0.001L | 0.05 | mg/L | 是 | ——
[6 empty] | 氟化物 | 0.06 | 1 | mg/L | 是 | ——
[6 empty] | 汞 | 0.00013 | 0.001 | mg/L | 是 | ——
[6 empty] | 砷 | 0.00014 | 0.01 | mg/L | 是 | ——
[6 empty] | 镉 | 0.00005L | 0.005 | mg/L | 是 | ——
[6 empty] | 铬（六价） | 0.004L | 0.05 | mg/L | 是 | ——
[6 empty] | 铅 | 0.00009L | 0.01 | mg/L | 是 | ——
[6 empty] | 化学需氧量 | 4L | / | mg/L | 是 | ——
[6 empty] | 粪大肠菌群 | 170 | / | MPN/L | 是 | ——
|  |  | D3扩散井2# | 2022-10-31 | 《地下水质量标准》(GB/T 14848-2017) III类限值 | pH | 7.3 | 6.5-8.5 | 无量纲 | 是 | —— | ——
[6 empty] | 总硬度（以CaCO3计） | 338 | 450 | mg/L | 是 | —— | ——
[6 empty] | 硫酸盐 | 16 | 250 | mg/L | 是 | —— | ——
[6 empty] | 氯化物 | 9 | 250 | mg/L | 是 | —— | ——
[6 empty] | 铁 | 0.04 | 0.3 | mg/L | 是 | —— | ——
[6 empty] | 锰 | 0.0717 | 0.1 | mg/L | 是 | —— | ——
[6 empty] | 铜 | 0.00021 | 1 | mg/L | 是 | —— | ——
[6 empty] | 锌 | 0.00088 | 1 | mg/L | 是 | —— | ——
[6 empty] | 挥发性酚类(以苯酚计) | 0.0003L | 0.002 | mg/L | 是 | —— | ——
[6 empty] | 氨氮（以N计） | 0.321 | 0.5 | mg/L | 是 | —— | ——
[6 empty] | 菌落总数 | 24 | / | CFU/mL | 是 | —— | 排污许可对该指标无要求
[6 empty] | 亚硝酸盐（以N计） | 0.011 | 1 | mg/L | 是 | —— | ——
[6 empty] | 硝酸盐（以N计） | 0.12 | 20 | mg/L | 是 | —— | ——
[6 empty] | 氰化物 | 0.001L | 0.05 | mg/L | 是 | —— | ——
[6 empty] | 氟化物 | 0.09 | 1 | mg/L | 是 | —— | ——
[6 empty] | 汞 | 0.00004L | 0.001 | mg/L | 是 | —— | ——
[6 empty] | 砷 | 0.00012L | 0.01 | mg/L | 是 | —— | ——
[6 empty] | 镉 | 0.00005L | 0.005 | mg/L | 是 | —— | ——
[6 empty] | 铬（六价） | 0.004L | 0.05 | mg/L | 是 | —— | ——
[6 empty] | 铅 | 0.00009L | 0.01 | mg/L | 是 | —— | ——
[6 empty] | 化学需氧量 | 4L | / | mg/L | 是 | —— | ——
[6 empty] | 粪大肠菌群 | <20 | / | MPN/L | 是 | —— | ——
|  |  | D4扩散井3# | 2022-10-31 | 《地下水质量标准》(GB/T 14848-2017) III类限值 | pH | 7.4 | 6.5-8.5 | 无量纲 | 是 | —— | ——
[6 empty] | 总硬度（以CaCO3计） | 316 | 450 | mg/L | 是 | —— | ——
[6 empty] | 硫酸盐 | 23 | 250 | mg/L | 是 | —— | ——
[6 empty] | 氯化物 | 7 | 250 | mg/L | 是 | —— | ——
[6 empty] | 铁 | 0.03 | 0.3 | mg/L | 是 | —— | ——
[6 empty] | 锰 | 0.0115 | 0.1 | mg/L | 是 | —— | ——
[6 empty] | 铜 | 0.00016 | 1 | mg/L | 是 | —— | ——
[6 empty] | 锌 | 0.00119 | 1 | mg/L | 是 | —— | ——
[6 empty] | 挥发性酚类(以苯酚计) | 0.0003L | 0.002 | mg/L | 是 | —— | ——
[6 empty] | 氨氮（以N计） | 0.082 | 0.5 | mg/L | 是 | —— | ——
[6 empty] | 菌落总数 | 57 | / | CFU/mL | 是 | —— | 排污许可对该指标无要求
[6 empty] | 亚硝酸盐（以N计） | 0.006 | 1 | mg/L | 是 | —— | ——
[6 empty] | 硝酸盐（以N计） | 0.1 | 20 | mg/L | 是 | —— | ——
[6 empty] | 氰化物 | 0.001L | 0.05 | mg/L | 是 | —— | ——
[6 empty] | 氟化物 | 0.08 | 1 | mg/L | 是 | —— | ——
[6 empty] | 汞 | 0.00004L | 0.001 | mg/L | 是 | —— | ——
[6 empty] | 砷 | 0.00012L | 0.01 | mg/L | 是 | —— | ——
[6 empty] | 镉 | 0.00005L | 0.005 | mg/L | 是 | —— | ——
[6 empty] | 铬（六价） | 0.004L | 0.05 | mg/L | 是 | —— | ——
[6 empty] | 铅 | 0.00009L | 0.01 | mg/L | 是 | —— | ——
[6 empty] | 化学需氧量 | 4L | / | mg/L | 是 | —— | ——
[6 empty] | 粪大肠菌群 | 70 | / | MPN/L | 是 | —— | ——
|  |  | D6监测井 | 2022-10-31 | 《地下水质量标准》(GB/T 14848-2017) III类限值 | pH | 7.2 | 6.5-8.5 | 无量纲 | 是 | —— | ——
[6 empty] | 总硬度（以CaCO3计） | 277 | 450 | mg/L | 是 | —— | ——
[6 empty] | 硫酸盐 | 17 | 250 | mg/L | 是 | —— | ——
[6 empty] | 氯化物 | 11 | 250 | mg/L | 是 | —— | ——
[6 empty] | 铁 | 0.03L | 0.3 | mg/L | 是 | —— | ——
[6 empty] | 锰 | 0.00598 | 0.1 | mg/L | 是 | —— | ——
[6 empty] | 铜 | 0.00045 | 1 | mg/L | 是 | —— | ——
[6 empty] | 锌 | 0.0389 | 1 | mg/L | 是 | —— | ——
[6 empty] | 挥发性酚类(以苯酚计) | 0.0003L | 0.002 | mg/L | 是 | —— | ——
[6 empty] | 氨氮（以N计） | 0.05 | 0.5 | mg/L | 是 | —— | ——
[6 empty] | 菌落总数 | 17 | / | CFU/mL | 是 | —— | 排污许可对该指标无要求
[6 empty] | 亚硝酸盐（以N计） | 0.044 | 1 | mg/L | 是 | —— | ——
[6 empty] | 硝酸盐（以N计） | 1.6 | 20 | mg/L | 是 | —— | ——
[6 empty] | 氰化物 | 0.001L | 0.05 | mg/L | 是 | —— | ——
[6 empty] | 氟化物 | 0.09 | 1 | mg/L | 是 | —— | ——
[6 empty] | 汞 | 0.00017 | 0.001 | mg/L | 是 | —— | ——
[6 empty] | 砷 | 0.00014 | 0.01 | mg/L | 是 | —— | ——
[6 empty] | 镉 | 0.00069 | 0.005 | mg/L | 是 | —— | ——
[6 empty] | 铬（六价） | 0.004L | 0.05 | mg/L | 是 | —— | ——
[6 empty] | 铅 | 0.00064 | 0.01 | mg/L | 是 | —— | ——
[6 empty] | 化学需氧量 | 4L | / | mg/L | 是 | —— | ——
[6 empty] | 粪大肠菌群 | <20 | / | MPN/L | 是 | —— | ——

## 噪声
贵阳市10月噪声执法监测数据
序号 | 行政区 | 企业名称 | 监测点位 | 监测日期 | 执行标准名称 | 监测项目 | 昼间监测值 | 夜间监测值 | 标准限值 | 排放单位 | 是否达标 | 超标倍数 | 备注
1 | 高新区 | 贵州汉方药业有限公司 | 南侧厂界外1m | 2022-10-18 | 工业企业厂界环境噪声排放标准(GB12348-2008)表1,2类功能区 | 噪声 | 48.4 | —— | 60 | dB | 是
|  |  | 东侧厂界外1m |  |  | 噪声 | 48.7 | —— | 60 | dB | 是
|  |  | 北侧厂界外1m |  |  | 噪声 | 52.6 | —— | 60 | dB | 是
|  |  | 西侧厂界外1m |  |  | 噪声 | 47.7 | —— | 60 | dB | 是
2 | 清镇市 | 贵阳中精科技有限公司 | 厂界东面外1m | 2022-11-07 | 《工业企业厂界环境噪声排放标准》(GB12348-2008)表1,2类功能区 | 噪声 | 51.7 | —— | 60 | dB | 是
|  |  | 厂界南面外1m |  |  | 噪声 | 52.7 | —— | 60 | dB | 是
|  |  | 厂界西面外1m |  |  | 噪声 | 50.8 | —— | 60 | dB | 是
|  |  | 厂界北面外1m |  |  | 噪声 | 52.7 | —— | 60 | dB | 是
|  |  | 厂界东面外1m |  |  | 噪声 | —— | 46.7 | 50 | dB | 是
|  |  | 厂界南面外1m |  |  | 噪声 | —— | 45.7 | 50 | dB | 是
|  |  | 厂界西面外1m |  |  | 噪声 | —— | 46.7 | 50 | dB | 是
|  |  | 厂界北面外1m |  |  | 噪声 | —— | 44.3 | 50 | dB | 是
3 | 白云区 | 麦架河污水处理厂 | 厂界东面外1m | 2022-10-31 | 工业企业厂界环境噪声排放标准(GB12348-2008)表1,2类功能区 | 噪声 | 55.0 | —— | 60 | dB | 是
|  |  | 厂界南面外1m |  |  | 噪声 | 53.8 | —— | 60 | dB | 是
|  |  | 厂界西面外1m |  |  | 噪声 | 55.3 | —— | 60 | dB | 是
|  |  | 厂界北面外1m |  |  | 噪声 | 53.9 | —— | 60 | dB | 是
4 | 修文县 | 贵州金久水泥有限公司 | 厂界东面外1m | 2022-10-31 | 工业企业厂界环境噪声排放标准(GB12348-2008)表1,2类功能区 | 噪声 | 48.2 | —— | 60 | dB | 是
|  |  | 厂界南面外1m |  |  | 噪声 | 52.7 | —— | 60 | dB | 是
|  |  | 厂界西面外1m |  |  | 噪声 | 53.3 | —— | 60 | dB | 是
|  |  | 厂界北面外1m |  |  | 噪声 | 51.0 | —— | 60 | dB | 是
5 | 修文县 | 贵州奇峰工贸有限责任公司 | 厂界东面外1m | 2022-10-27 | 工业企业厂界环境噪声排放标准(GB12348-2008)表1,2类功能区 | 噪声 | 58.0 | —— | 60 | dB | 是
|  |  | 厂界南面外1m |  |  | 噪声 | 52.8 | —— | 60 | dB | 是
|  |  | 厂界西面外1m |  |  | 噪声 | 52.7 | —— | 60 | dB | 是
|  |  | 厂界北面外1m |  |  | 噪声 | 58.4 | —— | 60 | dB | 是
6 | 修文县 | 贵阳市城投环境资产投资管理有限公司 | 厂界东面外1m | 2022-11-03 | 工业企业厂界环境噪声排放标准(GB12348-2008)表1,2类功能区 | 噪声 | 45.0 | —— | 60 | dB | 是
|  |  | 厂界南面外1m |  |  | 噪声 | 54.9 | —— | 60 | dB | 是
|  |  | 厂界西面外1m |  |  | 噪声 | 55.2 | —— | 60 | dB | 是
|  |  | 厂界北面外1m |  |  | 噪声 | 51.3 | —— | 60 | dB | 是
7 | 修文县 | 贵州华兴瓷业有限公司 | 厂界东面外1m | 2022-10-20 | 工业企业厂界环境噪声排放标准(GB12348-2008)表1,2类功能区 | 噪声 | 57.5 | —— | 60 | dB | 是
|  |  | 厂界南面外1m |  |  | 噪声 | 55.4 | —— | 60 | dB | 是
|  |  | 厂界西面外1m |  |  | 噪声 | 57.5 | —— | 60 | dB | 是
|  |  | 厂界北面外1m |  |  | 噪声 | 56.2 | —— | 60 | dB | 是
8 | 花溪区 | 贵阳闽达钢铁有限公司 | 厂界东 | 2022-10-31 | 工业企业厂界环境噪声排放标准(GB12348-2008) | 工业企业厂界环境噪声 | 57.1 | —— | 60 | dB | 是
|  |  | 厂界南 |  |  | 工业企业厂界环境噪声 | 58.4 | —— | 60 | dB | 是
|  |  | 厂界西 |  |  | 工业企业厂界环境噪声 | 57.9 | —— | 60 | dB | 是
|  |  | 厂界北 |  |  | 工业企业厂界环境噪声 | 57 | —— | 60 | dB | 是
9 | 花溪区 | 贵阳中电环保发电有限公司 | 厂界东 | 2022-10-19 | 工业企业厂界环境噪声排放标准(GB12348-2008) | 工业企业厂界环境噪声 | 51.4 | —— | 60 | dB | 是
|  |  | 厂界南 |  |  | 工业企业厂界环境噪声 | 55.6 | —— | 60 | dB | 是
|  |  | 厂界西 |  |  | 工业企业厂界环境噪声 | 56.3 | —— | 60 | dB | 是
|  |  | 厂界北 |  |  | 工业企业厂界环境噪声 | 57.7 | —— | 60 | dB | 是
10 | 云岩区 | 金阳污水处理厂三期 | 厂界东面（N1） | 2022.11.1 | 工业企业厂界环境噪声排放标准(GB12348-2008)表1,2类功能区 | 厂界噪声 | 53 | 48 | 60;50 | dB（A） | 是
|  |  | 厂界南面（N2） |  |  |  | 53 | 47 | 60;50 | dB（A） | 是
|  |  | 厂界西面（N3） |  |  |  | 56 | 46 | 60;50 | dB（A） | 是
|  |  | 厂界北面（N4） |  |  |  | 53 | 45 | 60;50 | dB（A） | 是
11 | 云岩区 | 六广门污水处理厂 | 厂界东面（N1） | 2022.11.2 | 工业企业厂界环境噪声排放标准(GB12348-2008)表1,2类功能区 | 厂界噪声 | 51 | 49 | 60;50 | dB（A） | 是
|  |  | 厂界南面（N2） |  |  |  | 50 | 48 | 60;50 | dB（A） | 是
|  |  | 厂界西面（N3） |  |  |  | 53 | 48 | 60;50 | dB（A） | 是
|  |  | 厂界北面（N4） |  |  |  | 51 | 47 | 60;50 | dB（A） | 是
12 | 云岩区 | 贵医污水处理厂 | 厂界东面（N1） | 2022.11.2 | 工业企业厂界环境噪声排放标准(GB12348-2008)表1,2类功能区 | 厂界噪声 | 58 | 50 | 60;50 | dB（A） | 是
|  |  | 厂界南面（N2） |  |  |  | 59 | 49 | 60;50 | dB（A） | 是
|  |  | 厂界西面（N3） |  |  |  | 59 | 48 | 60;50 | dB（A） | 是
|  |  | 厂界北面（N4） |  |  |  | 59 | 49 | 60;50 | dB（A） | 是
13 | 云岩区 | 松山污水处理厂 | 厂界东面（N1） | 2022.11.3 | 工业企业厂界环境噪声排放标准(GB12348-2008)表1,2类功能区 | 厂界噪声 | 57 | 49 | 60;50 | dB（A） | 是
|  |  | 厂界南面（N2） |  |  |  | 57 | 49 | 60;50 | dB（A） | 是
|  |  | 厂界西面（N3） |  |  |  | 56 | 45 | 60;50 | dB（A） | 是
|  |  | 厂界北面（N4） |  |  |  | 59 | 50 | 60;50 | dB（A） | 是
14 | 云岩区 | 未来方舟再生水厂 | 厂界东侧1# | 2022.11.8 | 工业企业厂界环境噪声排放标准(GB12348-2008)表1,2类功能区 | 厂界噪声 | 46 | 46 | 60;50 | dB（A） | 是
|  |  | 厂界南侧2# |  |  |  | 48 | 46 | 60;50 | dB（A） | 是
|  |  | 厂界西侧3# |  |  |  | 46 | 44 | 60;50 | dB（A） | 是
|  |  | 厂界北侧4# |  |  |  | 47 | 47 | 60;50 | dB（A） | 是
15 | 乌当区 | 贵州天安药业股份有限公司 | 厂界东侧外1m处 | 2022-11-03 | 《工业企业厂界环境噪声排放标准》（GB 12348-2008）表1，2类标准限值 | 噪声 | 55.4 | —— | 60 | dB（A） | 是
|  |  | 厂界南侧外1m处 | 2022-11-14 |  | 噪声 | 59 | —— | 60 | dB（A） | 是
|  |  | 厂界西侧外1m处 | 2022-11-03 |  | 噪声 | 59.3 | —— | 60 | dB（A） | 是
|  |  | 厂界北侧外1m处 |  |  | 噪声 | 59 | —— | 60 | dB（A） | 是
|  |  | 厂界东侧外1m处 |  |  | 噪声 | —— | 44.8 | 50 | dB（A） | 是
|  |  | 厂界南侧外1m处 | 2022-11-14 |  | 噪声 | —— | 49 | 50 | dB（A） | 是
|  |  | 厂界西侧外1m处 | 2022-11-03 |  | 噪声 | —— | 49.1 | 50 | dB（A） | 是
|  |  | 厂界北侧外1m处 |  |  | 噪声 | —— | 48.3 | 50 | dB（A） | 是
16 | 乌当区 | 贵州景峰注射剂有限公司 | 厂界北侧外1m处 | 2022-10-31 | 《工业企业厂界环境噪声排放标准》（GB 12348-2008）表1，2类标准限值 | 噪声 | 52.3 | —— | 60 | dB（A） | 是
|  |  | 厂界西侧外1m处 |  |  | 噪声 | 56.4 | —— | 60 | dB（A） | 是
|  |  | 厂界南侧外1m处 | 2022-11-14 |  | 噪声 | 59 | —— | 60 | dB（A） | 是
|  |  | 厂界东侧外1m处 | 2022-10-31 |  | 噪声 | 57.7 | —— | 60 | dB（A） | 是
|  |  | 厂界北侧外1m处 |  |  | 噪声 | —— | 44.3 | 50 | dB（A） | 是
|  |  | 厂界西侧外1m处 |  |  | 噪声 | —— | 46.9 | 50 | dB（A） | 是
|  |  | 厂界南侧外1m处 | 2022-11-14 |  | 噪声 | —— | 49 | 50 | dB（A） | 是
|  |  | 厂界东侧外1m处 | 2022-10-31 |  | 噪声 | —— | 49.6 | 50 | dB（A） | 是
17 | 乌当区 | 贵阳京环环保有限公司（高雁填埋场） | 厂界东面（N1） | 2022-10-31 | 《工业企业厂界环境噪声排放标准》（GB 12348-2008）表1，2类标准限值 | 噪声 | 44 | —— | 60 | dB（A） | 是
|  |  | 厂界南面（N2） |  |  | 噪声 | 43 | —— | 60 | dB（A） | 是
|  |  | 厂界西面（N3） |  |  | 噪声 | 46 | —— | 60 | dB（A） | 是
|  |  | 厂界北面（N4） |  |  | 噪声 | 49 | —— | 60 | dB（A） | 是
|  |  | 厂界东面（N1） |  |  | 噪声 | —— | 43 | 50 | dB（A） | 是
|  |  | 厂界南面（N2） |  |  | 噪声 | —— | 42 | 50 | dB（A） | 是
|  |  | 厂界西面（N3） |  |  | 噪声 | —— | 45 | 50 | dB（A） | 是
|  |  | 厂界北面（N4） |  |  | 噪声 | —— | 47 | 50 | dB（A） | 是
18 | 开阳县 | 贵州开磷集团股份有限公司矿肥公司 （原名：贵州开磷集团矿肥有限责任公司） | 厂界东面外1m | 2022-10-19 | 工业企业厂界环境噪声排放标准(GB12348-2008)表1,2类功能区 | 噪声 | 56.9 | —— | 60 | dB | 是
|  |  | 厂界南面外1m |  |  | 噪声 | 54.4 | —— | 60 | dB | 是
|  |  | 厂界西面外1m |  |  | 噪声 | 51.3 | —— | 60 | dB | 是
|  |  | 厂界北面外1m |  |  | 噪声 | 49.6 | —— | 60 | dB | 是
19 | 开阳县 | 开阳县污水处理厂 | 厂界东面外1m | 2022-10-26 | 工业企业厂界环境噪声排放标准(GB12348-2008)表1,2类功能区 | 噪声 | 55.2 | —— | 60 | dB | 是
|  |  | 厂界南面外1m |  |  | 噪声 | 54.7 | —— | 60 | dB | 是
|  |  | 厂界西面外1m |  |  | 噪声 | 54 | —— | 60 | dB | 是
|  |  | 厂界北面外1m |  |  | 噪声 | 53.9 | —— | 60 | dB | 是
|  |  | 第五中学南门敏感点 |  |  | 噪声 | 56.8 | —— | 60 | dB | 是
20 | 综合保税区 | 贵州宇宙钢丝绳有限公司 | 厂界外南侧1m | 2022-11-03 | 工业企业厂界环境噪声排放标准(GB12348-2008)表1,2类功能区 | 噪声 | 57.1 | —— | 60 | dB | 是
|  |  | 厂界外东侧1m |  |  | 噪声 | 55.0 | —— | 60 | dB | 是
|  |  | 厂界外北侧1m |  |  | 噪声 | 53.7 | —— | 60 | dB | 是
|  |  | 厂界外西侧1m |  |  | 噪声 | 51.7 | —— | 60 | dB | 是
|  |  | 厂界外南侧1m |  |  | 噪声 | —— | 44 | 50 | dB | 是
|  |  | 厂界外东侧1m |  |  | 噪声 | —— | 44.9 | 50 | dB | 是
|  |  | 厂界外北侧1m |  |  | 噪声 | —— | 45 | 50 | dB | 是
|  |  | 厂界外西侧1m |  |  | 噪声 | —— | 43.6 | 50 | dB | 是