## 废气
贵阳市11月重点企业污染源废气监测数据
序号 | 行政区 | 企业名称 | 监测点名称 | 监测日期 | 执行标准名称 | 监测项目名称 | 实测浓度 | 折算浓度 | 标准限值 | 排放单位 | 是否达标 | 超标倍数 | 备注
1 | 南明区 | 贵阳市第三人民医院（贵阳市老年病医院、贵阳慢性病防治中心） | 废气排口 | 2022-11-11 | 《锅炉大气污染排放标准》（GB13271-2014）表2 | 氮氧化物 | 110 | 103 | 200 | mg/m3 | 是 | —— | ——
[6 empty] | 颗粒物 | 8.7 | 8.2 | 20 | mg/m3 | 是 | —— | ——
[6 empty] | 二氧化硫 | <3 | <3 | 50 | mg/m3 | 是 | —— | ——
2 | 南明区 | 贵阳市南明区人民医院 | 废气排口 | 2022-12-06 | 《锅炉大气污染排放标准》（GB13271-2014）表2 | 氮氧化物 | 135 | 142 | 200 | mg/m3 | 是 | —— | ——
[6 empty] | 颗粒物 | <20 | <20 | 20 | mg/m3 | 是 | —— | ——
[6 empty] | 二氧化硫 | <3 | <3 | 50 | mg/m3 | 是 | —— | ——
3 | 南明区 | 中国石化销售股份有限公司贵州贵阳石油分公司石油库 | 油气排放口 | 2022-12-01 | 《储油库大气污染物排放标准》（GB20950-2020）表1 | 非甲烷总烃 | 5.95 | 5.95 | 25 | g/m3 | 是 | —— | ——
4 | 高新区 | 贵阳长乐钢铁有限公司 | （电弧炉、精炼炉）炼钢车间 | 2022-11-17 | 《轧钢工业大气污染物排放标准》（GB28665-2012) 表2 | 颗粒物 | 4.9 | 4.9 | 20 | mg/m³ | 是 | —— | ——
[6 empty] | 二氧化硫 | 6 | 6 | 300 | mg/m³ | 是 | —— | ——
[6 empty] | 氮氧化物 | 4 | 4 | 150 | mg/m³ | 是 | —— | ——
5 | 云岩区 | 贵州益佰制药股份有限公司 | 锅炉废气排放口 | 2022.11.9 | 《锅炉大气污染物排放标准》（GB13271-2014) 表2 燃气锅炉 | 颗粒物 | <2.5 | <2.5 | 20 | mg/m³ | 是 | —— | ——
[6 empty] | 二氧化硫 | <3 | <3 | 50 | mg/m³ | 是 | —— | ——
[6 empty] | 氮氧化物 | 54 | 61 | 200 | mg/m³ | 是 | —— | ——
6 | 云岩区 | 贵州医科大学附属医院 | 能源中心2# | 2022.11.22 | 《锅炉大气污染物排放标准》（GB13271-2014) 表1 燃气锅炉 | 颗粒物 | <2.5 | <2.5 | 30 | mg/m³ | 是 | —— | ——
[6 empty] | 二氧化硫 | <3 | <3 | 100 | mg/m³ | 是 | —— | ——
[6 empty] | 氮氧化物 | 43 | 58 | 400 | mg/m³ | 是 | —— | ——
|  |  | 3#排气筒 |  | 《锅炉大气污染物排放标准》（GB13271-2014) 表1 燃气锅炉 | 颗粒物 | <2.5 | <2.5 | 30 | mg/m³ | 是 | —— | ——
[6 empty] | 二氧化硫 | <3 | <3 | 100 | mg/m³ | 是 | —— | ——
[6 empty] | 氮氧化物 | 61 | 76 | 400 | mg/m³ | 是 | —— | ——
7 | 清镇市 | 贵州广铝氧化铝有限公司 | 循环流化床锅炉烟气净化系统烟囱 | 2022-11-12 | 火电厂大气污染物排放标准(GB13223-2011)（表1）火力发电锅炉及燃汽轮机组大气污染物排放浓度限值,烟囱或烟道,燃煤锅炉,全部,采用W型火焰炉膛的发电锅炉，现有循环流化床火力发电锅炉以及2003年12月31日前建成或通过建设项目环境影响报告书审批的火力发电锅炉 | 烟尘 | 15.8 | 24.5 | 30 | mg/m3 | 是 | —— | ——
[6 empty] | 二氧化硫 | 108 | 167 | 400 | mg/m3 | 是 | —— | ——
[6 empty] | 氮氧化物 | 27 | 42 | 200 | mg/m3 | 是 | —— | ——
|  |  | 氢氧化铝焙烧炉烟囱 | 2022-11-12 | 铝工业污染物排放标准(GB25465-2010)（表4、表5）现有和新建企业大气污染物排放浓度限值,氧化铝厂,氢氧化铝焙烧炉、石灰炉（窑） | 颗粒物 | 11.3 | 11.3 | 50 | mg/m3 | 是 | —— | ——
[6 empty] | 二氧化硫 | <3 | <3 | 400 | mg/m3 | 是 | —— | ——
8 | 清镇市 | 贵州华锦铝业有限公司 | 1#焙烧炉废气排放口039(DA039) | 2022-11-11 | 铝工业污染物排放标准(GB25465-2010)（表4、表5）现有和新建企业大气污染物排放浓度限值,氧化铝厂,氢氧化铝焙烧炉、石灰炉（窑） | 颗粒物 | 3.9 | 3.9 | 50 | mg/m3 | 是 | —— | ——
[6 empty] | 二氧化硫 | 80 | 80 | 400 | mg/m3 | 是 | —— | ——
|  |  | 热电锅炉1#废气排放口003(DA003) | 2022-11-11 | 火电厂大气污染物排放标准(GB13223-2011)（表1）火力发电锅炉及燃汽轮机组大气污染物排放浓度限值,烟囱或烟道,燃煤锅炉,全部,通用 | 烟尘 | 7.8 | 8.5 | 30 | mg/m3 | 是 | —— | ——
[6 empty] | 二氧化硫 | 98 | 107 | 200 | mg/m3 | 是 | —— | ——
[6 empty] | 氮氧化物 | 36 | 40 | 100 | mg/m3 | 是 | —— | ——
|  |  | 2#焙烧炉废气排放口036(DA036) | 2022-11-11 | 铝工业污染物排放标准(GB25465-2010)（表4、表5）现有和新建企业大气污染物排放浓度限值,氧化铝厂,氢氧化铝焙烧炉、石灰炉（窑） | 颗粒物 | 3.5 | 3.5 | 50 | mg/m3 | 是 | —— | ——
[6 empty] | 二氧化硫 | 67 | 67 | 400 | mg/m3 | 是 | —— | ——
|  |  | 热电锅炉2#废气排放口004(DA004) | 2022-11-11 | 火电厂大气污染物排放标准(GB13223-2011)（表1）火力发电锅炉及燃汽轮机组大气污染物排放浓度限值,烟囱或烟道,燃煤锅炉,全部,通用 | 烟尘 | 8.3 | 9.9 | 30 | mg/m3 | 是 | —— | ——
[6 empty] | 二氧化硫 | 125 | 149 | 200 | mg/m3 | 是 | —— | ——
[6 empty] | 氮氧化物 | 53 | 63 | 100 | mg/m3 | 是 | —— | ——
9 | 清镇市 | 贵阳海螺盘江水泥有限责任公司 | 2#窑尾处理后烟囱 | 2022-11-29 | 水泥工业大气污染物排放标准(GB4915-2013)（表1）现有与新建企业大气污染物排放限值,水泥制造,水泥窑及窑尾余热利用系统 | 颗粒物 | 13 | 10.2 | 30 | mg/m3 | 是 | —— | ——
[6 empty] | 二氧化硫 | 81 | 64 | 200 | mg/m3 | 是 | —— | ——
[6 empty] | 氮氧化物 | 206 | 162 | 400 | mg/m3 | 是 | —— | ——
|  |  | 2#窑头除尘器后烟囱 | 2022-11-29 |  | 颗粒物 | 1.7 | 1.7 | 30 | mg/m3 | 是 | —— | ——
|  |  | 3#窑尾处理后烟囱 | 2022-11-29 |  | 颗粒物 | 15.5 | 12 | 30 | mg/m3 | 是 | —— | ——
[6 empty] | 二氧化硫 | 63 | 49 | 200 | mg/m3 | 是 | —— | ——
[6 empty] | 氮氧化物 | 168 | 130 | 400 | mg/m3 | 是 | —— | ——
|  |  | 3#窑头除尘器后烟囱 | 2022-11-29 |  | 颗粒物 | 1.8 | 1.8 | 30 | mg/m3 | 是 | —— | ——
10 | 清镇市 | 贵阳海创环保科技有限责任公司 | 3#窑尾排气筒001(DA001) | 2022-11-29 | 水泥工业大气污染物排放标准(GB4915-2013)（表2）大气污染物特别排放限值,水泥制造,水泥窑及窑尾余热利用系统 | 颗粒物 | 4.8 | 1.23 | 20 | mg/m3 | 是 | —— | ——
[6 empty] | 二氧化硫 | 76 | 55 | 200 | mg/m3 | 是 | —— | ——
[6 empty] | 氮氧化物 | 163 | 118 | 400 | mg/m3 | 是 | —— | ——
11 | 综保区 | 中车贵阳车辆有限公司 | 底漆烘干废气排放口 | 2022-11-14 | 大气污染物综合排放标准(GB16297-1996)表1 二级 | 颗粒物 | 26 | 26 | 150 | mg/m³ | 是 | —— | ——
[6 empty] | 二氧化硫 | 3 | 3 | 700 | mg/m³ | 是 | —— | ——
[6 empty] | 氮氧化物 | 3 | 3 | 420 | mg/m³ | 是 | —— | ——
[6 empty] | VOCs | 3.72 | 3.72 | —— | mg/m³ | 是 | —— | 排污许可未明确执行标准
|  |  | 转向架车间六抛头抛丸机除尘器排放口 | 2022-11-10 | 大气污染物综合排放标准(GB16297-1996)表1 二级 | 颗粒物 | 30 | 30 | 150 | mg/m³ | 是 | —— | ——
|  |  | 车体车间抛丸室除尘器排放口1# | 2022-11-10 | 大气污染物综合排放标准(GB16297-1996)表1 二级 | 颗粒物 | 129 | 129 | 150 | mg/m³ | 是 | —— | ——
|  |  | 底漆喷漆废气排放口 | 2022-11-14 | 大气污染物综合排放标准(GB16297-1996)表1 二级 | 颗粒物 | 20 | 20 | 150 | mg/m³ | 是 | —— | ——
[6 empty] | 非甲烷总烃 | 1.4 | 1.4 | 150 | mg/m³ | 是 | —— | ——
[6 empty] | VOCs | 2.41 | 2.41 | —— | mg/m³ | 是 | —— | 排污许可未明确执行标准
|  |  | 面漆烘干废气排放口 | 2022-11-14 | 大气污染物综合排放标准(GB16297-1996)表1 二级 | 颗粒物 | 34 | 34 | 150 | mg/m³ | 是 | —— | ——
[6 empty] | 二氧化硫 | 153 | 153 | 700 | mg/m³ | 是 | —— | ——
[6 empty] | 氮氧化物 | 3 | 3 | 420 | mg/m³ | 是 | —— | ——
[6 empty] | VOCs | 5.41 | 5.41 | —— | mg/m³ | 是 | —— | 排污许可未明确执行标准
|  |  | 车体车间抛丸室除尘器排放口2# | 2022-11-10 | 大气污染物综合排放标准(GB16297-1996)表1 二级 | 颗粒物 | 69 | 69 | 150 | mg/m³ | 是 | —— | ——
|  |  | 面漆喷漆废气排放口 | 2022-11-14 | 大气污染物综合排放标准(GB16297-1996)表1 二级 | 颗粒物 | 28 | 28 | 150 | mg/m³ | 是 | —— | ——
[6 empty] | 非甲烷总烃 | 1.38 | 1.38 | 150 | mg/m³ | 是 | —— | ——
[6 empty] | VOCs | 11.8 | 11.8 | —— | mg/m³ | 是 | —— | 排污许可未明确执行标准
12 | 开阳县 | 贵州开阳川东化工有限公司 | 1#转锅工段排气筒 | 2022-11-01 | 《大气污染物综合排放标准》（GB16297-1996)，表2 二级 | 二氧化硫 | <3 | <3 | 550 | mg/m3 | 是 | —— | ——
[6 empty] | 氮氧化物 | <3 | <3 | 240 | mg/m3 | 是 | —— | ——
[6 empty] | 颗粒物 | <20 | <20 | 120 | mg/m3 | 是 | —— | ——
[6 empty] | 氟化物 | 5.9 | 5.9 | 9 | mg/m3 | 是 | —— | ——
|  |  | 2#转锅工段排气筒 | 2022-11-01 | 《大气污染物综合排放标准》（GB16297-1996)，表2 二级 | 二氧化硫 | <3 | <3 | 550 | mg/m3 | 是 | —— | ——
[6 empty] | 氮氧化物 | 33 | 33 | 240 | mg/m3 | 是 | —— | ——
[6 empty] | 颗粒物 | <20 | <20 | 120 | mg/m3 | 是 | —— | ——
[6 empty] | 氟化物 | 3.92 | 3.92 | 9 | mg/m3 | 是 | —— | ——
|  |  | 水淬池排气筒 | 2022-11-01 | 《大气污染物综合排放标准》（GB16297-1996)，表2 二级 | 氟化物 | 3.38 | 3.38 | 9 | mg/m3 | 是 | —— | ——
|  |  | 污水循环水池废气排气筒 | 2022-11-01 | 《大气污染物综合排放标准》（GB16297-1996)，表2 二级 | 氟化物 | 4.61 | 4.61 | 9 | mg/m3 | 是 | —— | ——
|  |  | 六偏磷酸钠排气筒 | 2022-11-01 | 《大气污染物综合排放标准》（GB16297-1996)，表2 二级 | 二氧化硫 | 44 | 44 | 550 | mg/m3 | 是 | —— | ——
[6 empty] | 氮氧化物 | 4 | 4 | 240 | mg/m3 | 是 | —— | ——
[6 empty] | 颗粒物 | <20 | <20 | 120 | mg/m3 | 是 | —— | ——
[6 empty] | 氟化物 | 3.69 | 3.69 | 9 | mg/m3 | 是 | —— | ——
|  |  | 烘干废气排气筒 | 2022-11-01 | 《大气污染物综合排放标准》（GB16297-1996)，表2 二级 | 二氧化硫 | 116 | 116 | 550 | mg/m3 | 是 | —— | ——
[6 empty] | 氮氧化物 | 25 | 25 | 240 | mg/m3 | 是 | —— | ——
[6 empty] | 颗粒物 | <20 | <20 | 120 | mg/m3 | 是 | —— | ——
[6 empty] | 氟化物 | 3.32 | 3.32 | 9 | mg/m3 | 是 | —— | ——
13 | 开阳县 | 贵州安达科技能源股份有限公司 | 4#锅炉废气排放口 | 2022.11.3 | 《锅炉大气污染物排放标准》GB13271-2014表2 | 颗粒物 | 11.3 | 13 | 20 | mg/m3 | 是 | —— | ——
[6 empty] | 二氧化硫 | <2 | <2.3 | 50 | mg/m3 | 是 | —— | 采用便携式紫外吸收法，检出限为2mg/m3
[6 empty] | 氮氧化物 | 80 | 92 | 200 | mg/m3 | 是 | —— | ——
|  |  | 5#锅炉废气排放口 |  |  | 颗粒物 | 8.8 | 10.5 | 20 | mg/m3 | 是 | —— | ——
[6 empty] | 二氧化硫 | <3 | <3.6 | 50 | mg/m3 | 是 | —— | 采用定电位电解法，检出限为3mg/m3
[6 empty] | 氮氧化物 | 74 | 88 | 200 | mg/m3 | 是 | —— | ——
|  |  | SCX009 磷酸铁锂干燥废气排放口 | 2022.11.3 | 《大气污染物综合排放标准》（GB16297-1996)，表2 二级 | 二氧化硫 | 6 | 6 | 550 | mg/m3 | 是 | —— | ——
[6 empty] | 氮氧化物 | 16 | 16 | 240 | mg/m3 | 是 | —— | ——
[6 empty] | 颗粒物 | 63.4 | 63.4 | 120 | mg/m3 | 是 | —— | ——
|  |  | SCX010 磷酸铁锂干燥废气排放口 |  |  | 二氧化硫 | <3 | <3 | 550 | mg/m3 | 是 | —— | ——
[6 empty] | 氮氧化物 | <3 | <3 | 240 | mg/m3 | 是 | —— | ——
[6 empty] | 颗粒物 | 50 | 50 | 120 | mg/m3 | 是 | —— | ——
|  |  | SCX11 磷酸铁锂煅烧废气 1#排放口 | 2022.11.7 | 《大气污染物综合排放标准》（GB16297-1996)，表2 二级 | 颗粒物 | 24.9 | 24.9 | 120 | mg/m3 | 是 | —— | ——
|  |  | SCX012 磷酸铁锂煅烧 2#排放口 |  |  | 颗粒物 | 26.8 | 26.8 | 120 | mg/m3 | 是 | —— | ——
|  |  | SCX012 磷酸铁锂煅烧 1#排放口 |  |  | 颗粒物 | 29.8 | 29.8 | 120 | mg/m3 | 是 | —— | ——
14 | 修文县 | 首钢贵阳特殊钢有限责任公司 | 70t电炉炼钢烟囱 | 2022-11-21 | 《炼钢工业大气污染物排放标准》（GB 28664-2012）表2 | 颗粒物 | 4.6 | 4.6 | 20 | mg/m3 | 是 | —— | ——
[6 empty] | 二噁英 | 0.27 | 0.27 | 0.5 | ng-TEQ/m3 | 是 | —— | ——
|  |  | 精炼炉及上料除尘设施出口 |  | 《炼钢工业大气污染物排放标准》（GB 28664-2012）表2 | 颗粒物 | 5.0 | 5.0 | 20 | mg/m3 | 是 | —— | ——
|  |  | 精品线材加热炉烟囱 |  | 《轧钢工业大气污染物排放标准》（GB 28665-2012）及修改单 | 二氧化硫 | <3 | <4 | 150 | mg/m3 | 是 | —— | ——
[6 empty] | 氮氧化物 | 81 | 121 | 300 | mg/m3 | 是 | —— | ——
[6 empty] | 颗粒物 | 5.4 | 8.0 | 20 | mg/m3 | 是 | —— | ——
|  |  | 中空钢加热炉烟囱 | 2022-11-21 | 《轧钢工业大气污染物排放标准》（GB 28665-2012）及修改单 | 二氧化硫 | <3 | <4 | 150 | mg/m3 | 是 | —— | ——
[6 empty] | 氮氧化物 | 65 | 85 | 300 | mg/m3 | 是 | —— | ——
[6 empty] | 颗粒物 | 5.7 | 7.4 | 20 | mg/m3 | 是 | —— | ——
15 | 修文县 | 贵州宇丰熔料有限公司 | 球磨机 | 2022-12-05 | 《水泥工业大气污染物排放标准》（GB 4915-2013）表1 | 颗粒物 | 25 | 25 | 30 | mg/m3 | 是 | —— | ——
|  |  | 水泥窑 |  | 《水泥工业大气污染物排放标准》（GB 4915-2013）表1 | 氮氧化物 | 236 | 278 | 400 | mg/m3 | 是 | —— | ——
[5 empty] | 《工业窑炉大气污染物排放标准》（GB 9078-1996）表4 | 二氧化硫 | 112 | 132 | 850 | mg/m3 | 是 | —— | ——
[5 empty] | 《工业窑炉大气污染物排放标准》（GB 9078-1996）表2 | 烟尘 | 23 | 27 | 200 | mg/m3 | 是 | —— | ——
16 | 息烽县 | 贵阳开磷化肥有限公司 | 60万吨磷酸装置净化烟气 | 2022-11-09 | 《大气污染物综合排放标准》（GB16297-1996)，表2 二级 | 氟化物 | <0.06 | <0.06 | 9 | mg/m3 | 是 | —— | ——
|  |  | 10万吨工业级磷酸二氢铵布袋装置净化烟气 | 2022-11-08 | 《大气污染物综合排放标准》（GB16297-1996)，表2 二级 | 颗粒物 | <20 | <20 | 120 | mg/m3 | 是 | —— | ——
|  |  | 80万吨硫酸尾气 | 2022-11-08 | 《硫酸工业污染物排放标准》（GB26132-2010)，表5 | 二氧化硫 | 255 | 255 | 400 | mg/m3 | 是 | —— | ——
[6 empty] | 硫酸雾 | 3.4 | 3.4 | 30 | mg/m3 | 是 | —— | ——
|  |  | 20万吨料浆一铵装置净化烟气 | 2022-11-09 | 《贵州省环境污染物排放标准》（DB52/864-2013)，表4 二级 | 氨（氨气） | 6.83 | 6.83 | 20 | mg/L | 是 | —— | ——
[5 empty] | 《大气污染物综合排放标准》（GB16297-1996)，表2 二级 | 颗粒物 | <20 | <20 | 120 | mg/m3 | 是 | —— | ——
[6 empty] | 氟化物 | 0.08 | 0.08 | 9 | mg/m3 | 是 | —— | ——
[6 empty] | 氮氧化物 | <3 | <2 | 240 | mg/m3 | 是 | —— | ——
[6 empty] | 二氧化硫 | 48 | 48 | 550 | mg/m3 | 是 | —— | ——
|  |  | 24万吨磷酸二铵装置净化烟气 | 2022-11-10 | 《贵州省环境污染物排放标准》（DB52/864-2013)，表4 二级 | 氨（氨气） | 7.48 | 7.48 | 20 | mg/L | 是 | —— | ——
[5 empty] | 《大气污染物综合排放标准》（GB16297-1996)，表2 二级 | 氟化物 | 0.78 | 0.78 | 9 | mg/m3 | 是 | —— | ——
[6 empty] | 颗粒物 | 105.2 | 105.2 | 120 | mg/m3 | 是 | —— | ——
|  |  | 60万吨多功能复合肥 | 2022-11-17 | 《贵州省环境污染物排放标准》（DB52/864-2013)，表4 二级 | 氨（氨气） | 17.1 | 17.1 | 20 | mg/L | 是 | —— | ——
[5 empty] | 《大气污染物综合排放标准》（GB16297-1996)，表2 二级 | 二氧化硫 | 4 | 4 | 550 | mg/m3 | 是 | —— | ——
[6 empty] | 氟化物 | 6.75 | 6.75 | 9 | mg/m3 | 是 | —— | ——
[6 empty] | 颗粒物 | 36.8 | 36.8 | 120 | mg/m3 | 是 | —— | ——
|  |  | 10万吨工业级磷酸二氢铵装置净化烟气 | 2022-11-08 | 《大气污染物综合排放标准》（GB16297-1996)，表2 二级 | 氟化物 | 0.41 | 0.41 | 9 | mg/m3 | 是 | —— | ——
[6 empty] | 颗粒物 | <20 | <20 | 120 | mg/m3 | 是 | —— | ——
|  |  | 30+40万吨硫酸尾气 | 2022-11-08 | 《硫酸工业污染物排放标准》（GB26132-2010)，表5 | 二氧化硫 | 156 | 156 | 400 | mg/m3 | 是 | —— | ——
[6 empty] | 硫酸雾 | 17.4 | 17.4 | 30 | mg/m3 | 是 | —— | ——
17 | 息烽县 | 贵州息烽仁都建材有限公司 | 回转窑尾气排气筒 | 2022-11-16 | 《无机化学工业污染物排放标准》（GB31573-2015)，表3 | 氮氧化物 | 123 | 182 | 200 | mg/m3 | 是 | —— | ——
[6 empty] | 颗粒物 | <20 | <29.5 | 30 | mg/m3 | 是 | —— | ——
[6 empty] | 二氧化硫 | <3 | <4 | 400 | mg/m3 | 是 | —— | ——
18 | 息烽县 | 息烽开磷塑料包装有限责任公司 | 废气总排口 | 2022-11-17 | 《工业企业挥发性有机物排放标准》（DB12/524-2020）表1 | VOCs | 0.434 | 1.261 | 50 | mg/m3 | 是 | —— | ——
19 | 息烽县 | 贵州省息烽县龙泉磷肥厂 | 30m排气筒 | 2022-11-17 | 《大气污染物综合排放标准》（GB16297-1996)，表2 二级 | 氟化物 | 0.72 | 0.72 | 9 | mg/m3 | 是 | —— | ——
[6 empty] | 硫酸雾 | 4.6 | 4.6 | 45 | mg/m3 | 是 | —— | ——
[6 empty] | 非甲烷总烃 | 6.1 | 6.1 | 120 | mg/m3 | 是 | —— | ——
20 | 息烽县 | 贵州乾鑫丰建材有限公司 | 无铁硫酸铝粉尘排口 | 2022-11-22 | 《无机化学工业污染物排放标准》（GB31573-2015)，表3 | 颗粒物 | <20 | <20 | 30 | mg/m3 | 是 | —— | ——
|  |  | 无铁硫酸铝反应釜废气排放口 |  | 《无机化学工业污染物排放标准》（GB31573-2015)，表3 | 氟化物 | 0.12 | 0.12 | 6 | mg/m3 | 是 | —— | ——
[6 empty] | 硫酸雾 | 1.7 | 1.7 | 20 | mg/m3 | 是 | —— | ——
21 | 乌当区 | 贵阳市京环环保有限公司（高雁垃圾填埋场） | 处理后排放口 | 2022-12-01 | 《恶臭污染物排放标准》（GB 14554-1993）表2（烟囱高度15m) | 硫化氢 | 0.0001 | 0.0001 | 0.33 | kg/h | 是 | —— | ——
[6 empty] | 氨 | 0.016 | 0.016 | 4.9 | kg/h | 是 | —— | ——
[6 empty] | 臭气浓度 | 131 | 131 | 2000 | 无量纲 | 是 | —— | ——
22 | 修文县 | 修文县苏达新型环保材料有限公司 | 旋转炉 | 2022-12-14 | 《无机化学工业污染物排放标准》（GB 31573-2015）表3 | 颗粒物 | 22 | 888 | 30 | mg/m3 | 否 | 28.6 | ——
[6 empty] | 二氧化硫 | ＜3 | ＜119 | 100 | mg/m3 | —— | —— | 无法进行达标评价
[6 empty] | 氮氧化物 | 4 | 144 | 200 | mg/m3 | 是 | —— | ——
23 | 开阳县 | 贵州新天鑫化工有限公司 | 尾气排气筒 | 2022-12-08 | 《大气污染物综合排放标准》（GB16297-1996)，表2 二级 | 二氧化硫 | 72 | 72 | 550 | mg/m3 | 是 | —— | ——
[6 empty] | 氮氧化物 | 60 | 60 | 240 | mg/m3 | 是 | —— | ——
[6 empty] | 颗粒物 | 52.3 | 52.3 | 120 | mg/m3 | 是 | —— | ——
[6 empty] | 氟化物 | 3.36 | 3.36 | 9 | mg/m3 | 是 | —— | ——
|  |  | 水淬池排气筒 | 2022-12-08 | 《大气污染物综合排放标准》（GB16297-1996)，表2 二级 | 氟化物 | 2.35 | 2.35 | 9 | mg/m3 | 是 | —— | ——
24 | 南明区 | 贵阳南明老干妈风味食品有限责任公司 | 2#天然气锅炉FQ1 | 2022-11-23 | 锅炉大气污染物排放标准(GB13271-2014)表2 燃气锅炉 | 颗粒物 | 12.7 | 12.8 | 20 | mg/m3 | 是 | —— | ——
[6 empty] | 林格曼黑度 | <1 | <1 | 1 | 级 | 是 | —— | ——
[6 empty] | 二氧化硫 | <3 | <3 | 50 | mg/m3 | 是 | —— | ——
[6 empty] | 氮氧化物 | 115 | 116 | 200 | mg/m3 | 是 | —— | ——
|  |  | 出口车间DA066FQ3 | 2022-11-22 | 大气污染物综合排放标准(GB16297-1996)表2 | 二氧化硫 | <3 | <3 | 550 | mg/m3 | 是 | —— | ——
[6 empty] | 氮氧化物 | <3 | <3 | 240 | mg/m3 | 是 | —— | ——
[6 empty] | 颗粒物 | 21.2 | 21.2 | 120 | mg/m3 | 是 | —— | ——
[5 empty] | 饮食业油烟排放标准(GB18483-2001)表2 | 油烟 | 1.1 | 1.1 | 2 | mg/m3 | 是 | —— | ——
|  |  | 大车间排气筒DA027FQ4 | 2022-11-22 | 大气污染物综合排放标准(GB16297-1996)表2 | 颗粒物 | 17.6 | 17.6 | 120 | mg/m3 | 是 | —— | ——
[6 empty] | 二氧化硫 | 54 | 54 | 550 | mg/m3 | 是 | —— | ——
[6 empty] | 氮氧化物 | <3 | <3 | 240 | mg/m3 | 是 | —— | ——
[5 empty] | 饮食业油烟排放标准(GB18483-2001)表2 | 油烟 | 1.3 | 1.3 | 2 | mg/m3 | 是 | —— | ——
|  |  | 老厂车间排气筒DA013FQ5 | 2022-11-23 | 大气污染物综合排放标准(GB16297-1996)表2 | 颗粒物 | 94.4 | 94.4 | 120 | mg/m3 | 是 | —— | ——
[6 empty] | 二氧化硫 | <3 | <3 | 550 | mg/m3 | 是 | —— | ——
[6 empty] | 氮氧化物 | <3 | <3 | 240 | mg/m3 | 是 | —— | ——
[5 empty] | 饮食业油烟排放标准(GB18483-2001)表2 | 油烟 | 1 | 1 | 2 | mg/m3 | 是 | —— | ——
|  |  | 清镇车间排气筒DA054FQ6 | 2022-11-24 | 大气污染物综合排放标准(GB16297-1996)表2 | 颗粒物 | 16 | 16 | 120 | mg/m3 | 是 | —— | ——
[6 empty] | 二氧化硫 | 28 | 28 | 550 | mg/m3 | 是 | —— | ——
[6 empty] | 氮氧化物 | 8 | 8 | 240 | mg/m3 | 是 | —— | ——
[5 empty] | 饮食业油烟排放标准(GB18483-2001)表2 | 油烟 | 1.6 | 1.6 | 2 | mg/m3 | 是 | —— | ——
|  |  | 清真车间DA060FQ07 | 2022-12-06 | 饮食业油烟排放标准(GB18483-2001)表2 | 油烟 | 1 | 1 | 2 | mg/m3 | 是 | —— | ——
|  |  | 出口车间排气筒DA079FQ10 | 2022-12-06 | 饮食业油烟排放标准(GB18483-2001)表2 | 油烟 | 1 | 1 | 2 | mg/m3 | 是 | —— | ——
|  |  | 老厂车间排气筒DA024FQ8 | 2022-12-06 | 饮食业油烟排放标准(GB18483-2001)表2 | 油烟 | 1.1 | 1.1 | 2 | mg/m3 | 是 | —— | ——
|  |  | 大车间排气筒DA045FQ9 | 2022-12-06 | 饮食业油烟排放标准(GB18483-2001)表2 | 油烟 | 0.9 | 0.9 | 2 | mg/m3 | 是 | —— | ——
25 | 南明区 | 贵阳南明春梅酿造有限公司 | 2#天然气锅炉FQ1 | 2022-11-10 | 锅炉大气污染物排放标准(GB13271-2014)表2 燃气锅炉 | 颗粒物 | 8.4 | 8.2 | 20 | mg/m3 | 是 | —— | ——
[6 empty] | 二氧化硫 | <3 | <3 | 50 | mg/m3 | 是 | —— | ——
[6 empty] | 氮氧化物 | 159 | 155 | 200 | mg/m3 | 是 | —— | ——
[6 empty] | 林格曼黑度 | <1 | <1 | 1 | 级 | 是 | —— | ——
|  |  | 3#天然气锅炉FQ2 | 2022-11-10 | 锅炉大气污染物排放标准(GB13271-2014)表2 燃气锅炉 | 颗粒物 | 9.7 | 9.4 | 20 | mg/m3 | 是 | —— | ——
[6 empty] | 二氧化硫 | 4 | 4 | 50 | mg/m3 | 是 | —— | ——
[6 empty] | 氮氧化物 | 147 | 142 | 200 | mg/m3 | 是 | —— | ——
[6 empty] | 林格曼黑度 | <1 | <1 | 1 | 级 | 是 | —— | ——

## 废水
贵阳市11月重点企业污染源废水监测数据
序号 | 行政区 | 企业名称 | 监测点名称 | 监测日期 | 执行标准名称 | 监测项目名称 | 污染物浓度 | 标准限值 | 单位 | 是否达标 | 超标倍数 | 备注
1 | 南明区 | 贵阳市南明区人民医院 | 废水排口 | 2022-11-16 | 医疗机构水污染物排放标准(GB18466-2005)（表2）预处理 | 粪大肠菌群数 | 67 | 5000 | MPN/L | 是 | —— | ——
[6 empty] | pH | 7.22 | 6-9 | 无量纲 | 是 | —— | ——
[6 empty] | 化学需氧量 | 43 | 250 | mg/L | 是 | —— | ——
[6 empty] | 氨氮 | 31.6 | —— | mg/L | —— | —— | ——
2 | 南明区 | 贵阳市第四人民医院 | 废水排口 | 2022-11-11 | 医疗机构水污染物排放标准(GB18466-2005)（表2）预处理 | 粪大肠菌群数 | <20 | 5000 | MPN/L | 是 | —— | ——
[6 empty] | pH | 7.4 | 6-9 | 无量纲 | 是 | —— | ——
[6 empty] | 化学需氧量 | 32 | 250 | mg/L | 是 | —— | ——
[6 empty] | 氨氮 | 0.831 | —— | mg/L | —— | —— | ——
3 | 南明区 | 贵阳市第三人民医院（贵阳市老年病医院、贵阳慢性病防治中心） | 废水排口 | 2022-11-11 | 医疗机构水污染物排放标准(GB18466-2005)（表2）预处理 | 粪大肠菌群数 | <20 | 5000 | MPN/L | 是 | —— | ——
[6 empty] | pH | 7.5 | 6-9 | 无量纲 | 是 | —— | ——
[6 empty] | 化学需氧量 | 40 | 250 | mg/L | 是 | —— | ——
[6 empty] | 氨氮 | 4.92 | —— | mg/L | —— | —— | ——
4 | 南明区 | 中国石化销售股份有限公司贵州贵阳石油分公司石油库 | 废水排口 | 2022-11-09 | 污水综合排放标准（GB8978-1996）（表2) 三级标准 | pH | 6.69 | 6-9 | 无量纲 | 是 | —— | ——
[6 empty] | 悬浮物 | 3 | 400 | mg/L | 是 | —— | ——
[6 empty] | 化学需氧量 | <4 | 500 | mg/L | 是 | —— | ——
[6 empty] | 石油类 | <0.06 | 30 | mg/L | 是 | —— | ——
[6 empty] | 挥发酚 | <0.0003 | 2 | mg/L | 是 | —— | ——
5 | 白云区 | 贵州省骨科医院（新院区） | 废水排放口001(DW001) | 2022-11-17 | 医疗机构水污染物排放标准(GB18466-2005)表2预处理标准 | 粪大肠菌群数 | <20 | 5000 | MPN/L | 是 | —— | ——
[6 empty] | pH值 | 7.3 | 6-9 | 无量纲 | 是 | —— | ——
[6 empty] | 化学需氧量 | 91 | 250 | mg/L | 是 | —— | ——
[6 empty] | 五日生化需氧量 | 37.9 | 100 | mg/L | 是 | —— | ——
[6 empty] | 悬浮物 | 16 | 60 | mg/L | 是 | —— | ——
[6 empty] | 氨氮（NH3-N） | 34.1 | 预处理标准无限值 | mg/L | 是 | —— | ——
[6 empty] | 总余氯 | 0.06 | 预处理标准无限值 | mg/L | 是 | —— | ——
6 | 白云区 | 贵州维尔利环境服务有限公司 | 废水总排口001(DW001) | 2022-11-16 | 生活垃圾填埋场污染控制标准(GB16889-2008)表3 | 色度 | 2 | 30 | 倍 | 是 | —— | ——
[6 empty] | 化学需氧量 | 67 | 60 | mg/L | 否 | 0.12 | ——
[6 empty] | 五日生化需氧量 | 12.0 | 20 | mg/L | 是 | —— | ——
[6 empty] | 悬浮物 | 10 | 30 | mg/L | 是 | —— | ——
[6 empty] | 总氮（以N计） | 4.74 | 20 | mg/L | 是 | —— | ——
[6 empty] | 氨氮（NH3-N） | 1.07 | 8 | mg/L | 是 | —— | ——
[6 empty] | 总磷（以P计） | 0.14 | 1.5 | mg/L | 是 | —— | ——
[6 empty] | 粪大肠菌群数 | <20 | 10000 | 个/L | 是 | —— | ——
[6 empty] | 总汞 | <0.00004 | 0.001 | mg/L | 是 | —— | ——
[6 empty] | 总镉 | <0.00005 | 0.01 | mg/L | 是 | —— | ——
[6 empty] | 总铬 | 0.00096 | 0.1 | mg/L | 是 | —— | ——
[6 empty] | 六价铬 | <0.004 | 0.05 | mg/L | 是 | —— | ——
[6 empty] | 总砷 | 0.00868 | 0.1 | mg/L | 是 | —— | ——
[6 empty] | 总铅 | <0.00009 | 0.1 | mg/L | 是 | —— | ——
[6 empty] | pH值 | 6.7 | 6-9 | 无量纲 | 是 | —— | ——
7 | 白云区 | 贵州铝厂有限责任公司 | 曹关赤泥堆场渗滤液处理后排放口(01) | 2022-11-21 | 地表水环境质量标准(GB3838-2002)表1四类 | pH值 | 7.5 | 6-9 | 无量纲 | 是 | —— | ——
[6 empty] | 化学需氧量 | 28 | 30 | mg/L | 是 | —— | ——
[6 empty] | 五日生化需氧量 | 6.7 | 6 | mg/L | 否 | 0.12 | ——
[6 empty] | 氨氮（NH3-N） | 0.336 | 1.5 | mg/L | 是 | —— | ——
[6 empty] | 总磷（以P计） | 0.22 | 0.3 | mg/L | 是 | —— | ——
[6 empty] | 铜 | <0.006 | 1.0 | mg/L | 是 | —— | ——
[6 empty] | 锌 | 0.025 | 2.0 | mg/L | 是 | —— | ——
[6 empty] | 氟化物 | 0.64 | 1.5 | mg/L | 是 | —— | ——
[6 empty] | 硫化物 | <0.01 | 0.5 | mg/L | 是 | —— | ——
[5 empty] | 污水综合排放标准(GB8978-1996)表4二级 | 色度 | 3 | 80 | 倍 | 是 | —— | ——
[6 empty] | 悬浮物 | 9 | 150 | mg/L | 是 | —— | ——
[6 empty] | 总锰 | 0.094 | 2.0 | mg/L | 是 | —— | ——
8 | 白云区 | 贵阳京环环保有限公司（比例坝生活垃圾填埋场及应急库） | 渗滤液排放口 | 2022-11-21 | 生活垃圾填埋场污染控制标准(GB16889-2008)表3 | 色度 | 2 | 30 | 倍 | 是 | —— | ——
[6 empty] | 化学需氧量 | 12 | 60 | mg/L | 是 | —— | ——
[6 empty] | 五日生化需氧量 | 2.2 | 20 | mg/L | 是 | —— | ——
[6 empty] | 悬浮物 | 6 | 30 | mg/L | 是 | —— | ——
[6 empty] | 总氮（以N计） | 0.74 | 20 | mg/L | 是 | —— | ——
[6 empty] | 氨氮（NH3-N） | 0.188 | 8 | mg/L | 是 | —— | ——
[6 empty] | 总磷（以P计） | 0.12 | 1.5 | mg/L | 是 | —— | ——
[6 empty] | 粪大肠菌群数 | <20 | 10000 | 个/L | 是 | —— | ——
[6 empty] | 总汞 | <0.00004 | 0.001 | mg/L | 是 | —— | ——
[6 empty] | 总镉 | <0.005 | 0.01 | mg/L | 是 | —— | ——
[6 empty] | 总铬 | <0.03 | 0.1 | mg/L | 是 | —— | ——
[6 empty] | 六价铬 | <0.004 | 0.05 | mg/L | 是 | —— | ——
[6 empty] | 总砷 | <0.01 | 0.1 | mg/L | 是 | —— | ——
[6 empty] | 总铅 | <0.07 | 0.1 | mg/L | 是 | —— | ——
[6 empty] | pH值 | 6.9 | 6-9 | 无量纲 | 是 | —— | ——
9 | 云岩区 | 贵州益佰制药股份有限公司 | 废水排放口 | 2022.11.9 | 《污水综合排放标准》（GB8978－1996）三级排放标准表2 | pH值 | 8.1 | 6-9 | 无量纲 | 是 | —— | ——
[6 empty] | 悬浮物 | 7 | 400 | mg/L | 是 | —— | ——
[6 empty] | 五日生化需氧量 | 8.6 | 300 | mg/L | 是 | —— | ——
[6 empty] | 化学需氧量 | 25 | 500 | mg/L | 是 | —— | ——
[6 empty] | 氨氮 | 6.58 | —— | mg/L | 是 | —— | ——
[6 empty] | 总磷 | 0.26 | —— | mg/L | 是 | —— | ——
[6 empty] | 动植物油 | 0.07 | 100 | mg/L | 是 | —— | ——
10 | 云岩区 | 贵阳白志祥骨科医院 | 废水排放口 | 2022.11.10 | 医疗机构水污染物排放标准(GB18466-2005)（表2）预处理 | 粪大肠菌群数 | 215 | 5000 | MPN/L | 是 | —— | ——
[6 empty] | pH值 | 6.7 | 6-9 | 无量纲 | 是 | —— | ——
[6 empty] | 化学需氧量 | 49 | 250 | mg/L | 是 | —— | ——
[6 empty] | 五日生化需氧量 | 22.2 | 100 | mg/L | 是 | —— | ——
[6 empty] | 悬浮物 | 11 | 60 | mg/L | 是 | —— | ——
[6 empty] | 动植物油 | 0.28 | 20 | mg/L | 是 | —— | ——
[6 empty] | 阴离子表面活性剂 | <0.05 | 10 | mg/L | 是 | —— | ——
11 | 云岩区 | 贵州省第三人民医院 | 废水排放口 | 2022.11.10 | 医疗机构水污染物排放标准(GB18466-2005)（表2）预处理 | 粪大肠菌群数 | 215 | 5000 | MPN/L | 是 | —— | ——
[6 empty] | pH值 | 7.5 | 6-9 | 无量纲 | 是 | —— | ——
[6 empty] | 化学需氧量 | 68 | 250 | mg/L | 是 | —— | ——
[6 empty] | 五日生化需氧量 | 33.1 | 100 | mg/L | 是 | —— | ——
[6 empty] | 悬浮物 | 2 | 60 | mg/L | 是 | —— | ——
[6 empty] | 氨氮 | 0.113 | —— | mg/L | 是 | —— | ——
12 | 云岩区 | 贵州乡下妹食品有限公司 | 废水排放口 | 2022.11.10 | 《污水综合排放标准》（GB8978－1996）三级排放标准表4 | pH值 | 7.6 | 6-9 | 无量纲 | 是 | —— | ——
[6 empty] | 悬浮物 | 38 | 400 | mg/L | 是 | —— | ——
[6 empty] | 化学需氧量 | 34 | 500 | mg/L | 是 | —— | ——
[6 empty] | 氨氮 | 6.21 | —— | mg/L | 是 | —— | ——
[6 empty] | 总磷 | 1.27 | —— | mg/L | 是 | —— | ——
13 | 云岩区 | 贵阳中医学院第一附属医院（贵州中医药大学第一附属医院） | 废水排放口 | 2022.11.11 | 医疗机构水污染物排放标准(GB18466-2005)（表2）预处理 | 粪大肠菌群数 | 212 | 5000 | MPN/L | 是 | —— | ——
[6 empty] | pH值 | 7.5 | 6-9 | 无量纲 | 是 | —— | ——
[6 empty] | 化学需氧量 | 30 | 250 | mg/L | 是 | —— | ——
[6 empty] | 五日生化需氧量 | 9.5 | 100 | mg/L | 是 | —— | ——
[6 empty] | 悬浮物 | 26 | 60 | mg/L | 是 | —— | ——
14 | 云岩区 | 贵州省第二人民医院 | 废水排放口 | 2022.11.11 | 医疗机构水污染物排放标准(GB18466-2005)（表2）预处理 | 粪大肠菌群数 | <20 | 5000 | MPN/L | 是 | —— | ——
[6 empty] | pH值 | 7.5 | 6-9 | 无量纲 | 是 | —— | ——
[6 empty] | 化学需氧量 | 8 | 250 | mg/L | 是 | —— | ——
[6 empty] | 五日生化需氧量 | 2.6 | 100 | mg/L | 是 | —— | ——
[6 empty] | 悬浮物 | 35 | 60 | mg/L | 是 | —— | ——
15 | 云岩区 | 贵阳市公共卫生救治中心 | 废水排放口 | 2022.11.15 | 医疗机构水污染物排放标准(GB18466-2005)（表2）预处理 | 粪大肠菌群数 | <20 | 5000 | MPN/L | 是 | —— | ——
[6 empty] | pH值 | 7.6 | 6-9 | 无量纲 | 是 | —— | ——
[6 empty] | 化学需氧量 | 58 | 250 | mg/L | 是 | —— | ——
[6 empty] | 五日生化需氧量 | 24.4 | 100 | mg/L | 是 | —— | ——
[6 empty] | 悬浮物 | 26 | 60 | mg/L | 是 | —— | ——
16 | 云岩区 | 贵州医科大学附属肿瘤医院有限公司 | 废水排放口 | 2022.11.16 | 医疗机构水污染物排放标准(GB18466-2005)（表2）预处理 | 粪大肠菌群数 | 68 | 5000 | MPN/L | 是 | —— | ——
[6 empty] | pH值 | 7.6 | 6-9 | 无量纲 | 是 | —— | ——
[6 empty] | 化学需氧量 | 22 | 250 | mg/L | 是 | —— | ——
[6 empty] | 五日生化需氧量 | 7.9 | 100 | mg/L | 是 | —— | ——
[6 empty] | 悬浮物 | 6 | 60 | mg/L | 是 | —— | ——
[6 empty] | 总余氯 | 7.45 | —— | mg/L | 是 | —— | ——
17 | 云岩区 | 贵州医科大学附属医院 | 废水排放口 | 2022.11.22 | 医疗机构水污染物排放标准(GB18466-2005)（表2）预处理 | 粪大肠菌群数 | 72 | 5000 | MPN/L | 是 | —— | ——
[6 empty] | pH值 | 7.1 | 6-9 | 无量纲 | 是 | —— | ——
[6 empty] | 化学需氧量 | 21 | 250 | mg/L | 是 | —— | ——
[6 empty] | 五日生化需氧量 | 7 | 100 | mg/L | 是 | —— | ——
[6 empty] | 悬浮物 | 6 | 60 | mg/L | 是 | —— | ——
[6 empty] | 氨氮 | 18.6 | —— | mg/L | 是 | —— | ——
18 | 综保区 | 中车贵阳车辆有限公司 | 污水处理站总排放口(DW001) | 2022-11-14 | 污水综合排放标准(GB8978-1996)表2 三级 | pH值 | 7.1 | 6-9 | 无量纲 | 是 | —— | ——
[6 empty] | 悬浮物 | 32 | 400 | mg/L | 是 | —— | ——
[6 empty] | 五日生化需氧量 | 52.1 | 300 | mg/L | 是 | —— | ——
[6 empty] | 化学需氧量 | 152 | 500 | mg/L | 是 | —— | ——
[6 empty] | 石油类 | 0.77 | 30 | mg/L | 是 | —— | ——
[6 empty] | 挥发酚 | 0.01 | 2 | mg/L | 是 | —— | ——
[6 empty] | 氰化物 | 0.004 | 1 | mg/L | 是 | —— | ——
[6 empty] | 氨氮（NH3-N） | 19.4 | —— | mg/L | 是 | —— | ——
[6 empty] | 铁 | 0.62 | —— | mg/L | 是 | —— | 排污许可未明确执行标准
19 | 开阳县 | 贵州安达科技能源股份有限公司 | 废水总排口 | 2022.11.4 | 《污水综合排放标准》GB 8978-1996）一级标准限值 | pH | 8.4 | 6-9 | 无量纲 | 是 | —— | ——
[6 empty] | 悬浮物 | <4 | 70 | mg/L | 是 | —— | ——
[6 empty] | 五日生化需氧量 | 1 | 20 | mg/L | 是 | —— | ——
[6 empty] | 化学需氧量 | 26 | 100 | mg/L | 是 | —— | ——
[6 empty] | 石油类 | <0.06 | 5 | mg/L | 是 | —— | ——
[6 empty] | 动植物油 | <0.06 | 10 | mg/L | 是 | —— | ——
[6 empty] | 氨氮 | 0.164 | 15 | mg/L | 是 | —— | ——
[6 empty] | 硫化物 | <0.01 | 1 | mg/L | 是 | —— | ——
[6 empty] | 氟化物 | 0.1 | 10 | mg/L | 是 | —— | ——
[6 empty] | 磷酸盐（以P计） | 0.05 | 0.5 | mg/L | 是 | —— | ——
[6 empty] | 总锰 | <0.01 | 2 | mg/L | 是 | —— | ——
20 | 乌当区 | 贵阳嘉旺屠宰加工有限公司 | 废水排放口 | 2022-11-25 | 《肉类加工工业水污染物排放标准》（GB13457-92）表3二级标准 | 悬浮物 | 13 | 120 | mg/L | 是 | —— | ——
[6 empty] | 生化需氧量 | 17.5 | 60 | mg/L | 是 | —— | ——
[6 empty] | 化学需氧量 | 39 | 120 | mg/L | 是 | —— | ——
[6 empty] | 动植物油 | 1.04 | 20 | mg/L | 是 | —— | ——
[6 empty] | 氨氮 | 2.781 | 25 | mg/L | 是 | —— | ——
[6 empty] | pH值 | 7.1 | 6.0-8.5 | 无量纲 | 是 | —— | ——
[6 empty] | 大肠菌群数 | 1800 | 10000 | 个/L | 是 | —— | ——
21 | 乌当区 | 贵阳市乌当区人民医院 | 废水排放口 | 2022-11-23 | 《医疗机构水污染物排放标准》（GB18466－2005）表2预处理标准 | 粪大肠菌群数 | 60 | 5000 | MPN/L | 是 | —— | ——
[6 empty] | pH | 7.4 | 6-9 | 无量纲 | 是 | —— | ——
[6 empty] | 化学需氧量 | 20 | 250 | mg/L | 是 | —— | ——
[6 empty] | 生化需氧量 | 8.4 | 100 | mg/L | 是 | —— | ——
[6 empty] | 悬浮物 | 8 | 60 | mg/L | 是 | —— | ——
[6 empty] | 氨氮 | 9.634 | —— | mg/L | 是 | —— | ——
[6 empty] | 总余氯 | 6.15 | —— | mg/L | 是 | —— | ——
22 | 乌当区 | 贵州医科大学附属乌当医院 | 废水排放口 | 2022-11-23 | 《医疗机构水污染物排放标准》（GB18466－2005）表2预处理标准 | 粪大肠菌群数 | 87 | 5000 | MPN/L | 是 | —— | ——
[6 empty] | pH | 7.4 | 6-9 | 无量纲 | 是 | —— | ——
[6 empty] | 化学需氧量 | 47 | 250 | mg/L | 是 | —— | ——
[6 empty] | 生化需氧量 | 18.6 | 100 | mg/L | 是 | —— | ——
[6 empty] | 悬浮物 | 8 | 60 | mg/L | 是 | —— | ——
[6 empty] | 氨氮 | 0.573 | —— | mg/L | 是 | —— | ——
[6 empty] | 总余氯 | 0.727 | —— | mg/L | 是 | —— | ——
23 | 乌当区 | 贵阳市京环环保有限公司（高雁垃圾填埋场） | 渗滤液排口 | 2022-11-30 | 《生活垃圾填埋场污染控制标准》（GB16889-2008）表 2 | pH值 | 7.2 | —— | 无量纲 | —— | —— | 标准对该项目没有要求
[6 empty] | 色度 | 2 | 40 | 倍 | 是 | —— | ——
[6 empty] | 化学需氧量 | <4 | 100 | mg/L | 是 | —— | ——
[6 empty] | 生化需氧量 | 0.8 | 30 | mg/L | 是 | —— | ——
[6 empty] | 悬浮物 | 8 | 30 | mg/L | 是 | —— | ——
[6 empty] | 总氮 | 0.42 | 40 | mg/L | 是 | —— | ——
[6 empty] | 氨氮 | 0.041 | 25 | mg/L | 是 | —— | ——
[6 empty] | 总磷 | <0.01 | 3 | mg/L | 是 | —— | ——
[6 empty] | 粪大肠菌群数 | <20 | 10000 | 个/L | 是 | —— | ——
[6 empty] | 总汞 | 9e-05 | 0.001 | mg/L | 是 | —— | ——
[6 empty] | 总镉 | <0.00005 | 0.01 | mg/L | 是 | —— | ——
[6 empty] | 总铬 | <0.00011 | 0.1 | mg/L | 是 | —— | ——
[6 empty] | 六价铬 | <0.004 | 0.05 | mg/L | 是 | —— | ——
[6 empty] | 总砷 | <0.00012 | 0.1 | mg/L | 是 | —— | ——
[6 empty] | 总铅 | <0.00009 | 0.1 | mg/L | 是 | —— | ——
24 | 乌当区 | 乌当奶牛场片区污水处理工程项目（贵阳泉丰环保节能有限公司） | 废水排放口 | 2022-12-01 | 《地表水环境质量标准》(GB3838-2002)表1 IV类 | 化学需氧量 | 7 | 30 | mg/L | 是 | —— | ——
[6 empty] | 氨氮 | 0.056 | 1.5 | mg/L | 是 | —— | ——
[5 empty] | 《城镇污水处理厂污染物排放标准》表 1 基本控制项目最高允许排放浓度（日均值）（单位:mg/L）/一级标准/A标准 | 生化需氧量 | 1.7 | 10 | mg/L | 是 | —— | ——
[6 empty] | 悬浮物 | 7 | 10 | mg/L | 是 | —— | ——
[6 empty] | 动植物油 | <0.06 | 1 | mg/L | 是 | —— | ——
[6 empty] | 石油类 | <0.06 | 1 | mg/L | 是 | —— | ——
[6 empty] | 阴离子表面活性剂 | <0.05 | 0.5 | mg/L | 是 | —— | ——
[6 empty] | 总氮 | 7.39 | 15 | mg/L | 是 | —— | ——
[6 empty] | 总磷 | 0.17 | 0.5 | mg/L | 是 | —— | ——
[6 empty] | 色度 | 2 | 30 | 倍 | 是 | —— | ——
[6 empty] | pH值 | 7.2 | 6-9 | 无量纲 | 是 | —— | ——
[6 empty] | 粪大肠菌群数 | <20 | 1000 | 个/L | 是 | —— | ——
[5 empty] | 《城镇污水处理厂污染物排放标准》表 2 部分一类污染物最高允许排放浓度（日均值）（单位:mg/L) | 总汞 | 4e-05 | 0.001 | mg/L | 是 | —— | ——
[6 empty] | 烷基汞 | <0.00001 | 不得检出 | mg/L | 是 | —— | ——
[6 empty] | 总镉 | 0.00015 | 0.01 | mg/L | 是 | —— | ——
[6 empty] | 总铬 | 0.00075 | 0.1 | mg/L | 是 | —— | ——
[6 empty] | 六价铬 | <0.004 | 0.05 | mg/L | 是 | —— | ——
[6 empty] | 总砷 | 0.00031 | 0.1 | mg/L | 是 | —— | ——
[6 empty] | 总铅 | 0.00013 | 0.1 | mg/L | 是 | —— | ——
25 | 清镇市 | 清镇市综合行政执法局 | 渗滤液排放口001 | 2022-11-08 | 生活垃圾填埋场污染控制标准(GB16889-2008)现有和新建生活垃圾填埋场水污染物排放浓度限值 | pH值 | 7.2 | —— | 无量纲 | 是 | —— | ——
[6 empty] | 色度 | 2 | 40 | 倍 | 是 | —— | ——
[6 empty] | 化学需氧量 | 74 | 100 | mg/L | 是 | —— | ——
[6 empty] | 五日生化需氧量 | 18.1 | 30 | mg/L | 是 | —— | ——
[6 empty] | 悬浮物 | 10 | 30 | mg/L | 是 | —— | ——
[6 empty] | 总氮（以N计） | 14.8 | 40 | mg/L | 是 | —— | ——
[6 empty] | 氨氮（NH3-N） | 0.264 | 25 | mg/L | 是 | —— | ——
[6 empty] | 总磷（以P计） | 0.03 | 3 | mg/L | 是 | —— | ——
[6 empty] | 粪大肠菌群数 | 390 | 10000 | 个/L | 是 | —— | ——
[6 empty] | 总汞 | <0.00001 | 0.001 | mg/L | 是 | —— | ——
[6 empty] | 总镉 | <0.001 | 0.01 | mg/L | 是 | —— | ——
[6 empty] | 总铬 | <0.03 | 0.1 | mg/L | 是 | —— | ——
[6 empty] | 六价铬 | <0.004 | 0.05 | mg/L | 是 | —— | ——
[6 empty] | 总砷 | <0.0003 | 0.1 | mg/L | 是 | —— | ——
[6 empty] | 总铅 | <0.01 | 0.1 | mg/L | 是 | —— | ——
26 | 南明区 | 贵阳南明老干妈风味食品有限责任公司 | 2号废水排放口J2 | 2022-11-22 | 污水综合排放标准(GB8978-1996)表4 二级 | 化学需氧量 | 57 | 500 | mg/L | 是 | —— | ——
[6 empty] | 五日生化需氧量 | 19.3 | 300 | mg/L | 是 | —— | ——
[6 empty] | 悬浮物 | 21 | 400 | mg/L | 是 | —— | ——
[6 empty] | 动植物油 | 1.13 | 100 | mg/L | 是 | —— | ——
[6 empty] | pH值 | 7.6 | 6-9 | 无量纲 | 是 | —— | ——
[6 empty] | 氨氮（NH3-N） | 4.68 | 50 | 无量纲 | 是 | —— | ——
[6 empty] | 总磷（以P计） | 10.2 | 50 | 无量纲 | 是 | —— | ——
[6 empty] | 总氮 | 58.8 | —— | mg/L | —— | —— | ——
|  |  | 1号废水排口J1 | 2022-11-22 | 污水综合排放标准(GB8978-1996)表4 二级 | 化学需氧量 | 53 | 500 | mg/L | 是 | —— | ——
[6 empty] | 动植物油 | 1.12 | 100 | mg/L | 是 | —— | ——
[6 empty] | pH值 | 7.8 | 6-9 | 无量纲 | 是 | —— | ——
[6 empty] | 五日生化需氧量 | 17.3 | 300 | mg/L | 是 | —— | ——
[6 empty] | 悬浮物 | 10 | 400 | mg/L | 是 | —— | ——
[6 empty] | 总磷（以P计） | 0.08 | 50 | 无量纲 | 是 | —— | ——
[6 empty] | 氨氮（NH3-N） | 0.08 | 50 | 无量纲 | 是 | —— | ——
[6 empty] | 总氮 | 1.47 | —— | mg/L | —— | —— | ——
27 | 南明区 | 贵阳南明春梅酿造有限公司 | 总排口J1(1) | 2022-11-10 | 污水综合排放标准(GB8978-1996)表4 三级 | 氨氮（NH3-N） | 27.8 | —— | mg/L | 是 | —— | ——
[6 empty] | 悬浮物 | 21 | 400 | mg/L | 是 | —— | ——
[6 empty] | 五日生化需氧量 | 15.5 | 300 | mg/L | 是 | —— | ——
[6 empty] | 总磷（以P计） | 7.53 | 6-9 | mg/L | 是 | —— | ——
[6 empty] | 动植物油 | 1.16 | 100 | mg/L | 是 | —— | ——
[6 empty] | pH值 | 7.9 | 6-9 | 无量纲 | 是 | —— | ——
[6 empty] | 化学需氧量 | 47 | 500 | mg/L | 是 | —— | ——
[6 empty] | 总氮 | 29.4 | —— | —— | —— | —— | ——
28 | 南明区 | 贵阳市第一人民医院龙洞堡院区 | 总排口(DW001) | 2022-11-08 | 医疗机构水污染物排放标准(GB18466-2005)表2 预处理 | 总余氯 | 11.4 | —— | —— | —— | —— | ——
[6 empty] | 悬浮物 | 24 | 60 | mg/L | 是 | —— | ——
[6 empty] | 氰化物（总氰化合物） | 0.003 | 0.5 | mg/L | 是 | —— | ——
[6 empty] | 粪大肠菌群 | <20 | 5000 | 个/L | 是 | —— | ——
[6 empty] | 五日生化需氧量 | 15.6 | 100 | mg/L | 是 | —— | ——
[6 empty] | 氨氮（NH3-N） | 11.9 | 20 | 无量纲 | 是 | —— | ——
[6 empty] | pH值 | 7.3 | 6-9 | 无量纲 | 是 | —— | ——
[6 empty] | 动植物油 | 0.69 | 20 | mg/L | 是 | —— | ——
[6 empty] | 阴离子表面活性剂（LAS） | 0.119 | 10 | mg/L | 是 | —— | ——
[6 empty] | 石油类 | 0.5 | 20 | mg/L | 是 | —— | ——
[6 empty] | 挥发酚 | 0.049 | 1 | mg/L | 是 | —— | ——
[6 empty] | 化学需氧量 | 48 | 250 | mg/L | 是 | —— | ——
[6 empty] | 色度 | 4 | —— | 倍 | —— | —— | ——

## 污水处理厂
贵阳市11月污水处理厂监测数据
序号 | 行政区 | 污水处理厂名称 | 监测日期 | 执行标准名称 | 监测项目 | 进口浓度 | 出口浓度 | 标准限值 | 排放单位 | 是否达标 | 超标倍数 | 备注
1 | 南明区 | 小河污水处理厂二期 | 2022-11-10 | 城镇污水处理厂污染物排放标准(GB18918—2002)（表1）基本控制项目最高允许排放浓度（日均值）,一级标准（水温＞12℃或≤12℃）,A标准 | 化学需氧量 | —— | 10 | 50 | mg/L | 是 | —— | ——
[5 empty] | 五日生化需氧量 | —— | 2.5 | 10 | mg/L | 是 | —— | ——
[5 empty] | 悬浮物 | —— | 3 | 10 | mg/L | 是 | —— | ——
[5 empty] | 动植物油 | —— | <0.06 | 1 | mg/L | 是 | —— | ——
[5 empty] | 石油类 | —— | <0.04 | 1 | mg/L | 是 | —— | ——
[5 empty] | 阴离子表面活性剂 | —— | 0.162 | 0.5 | mg/L | 是 | —— | ——
[5 empty] | 总氮 | —— | 2.24 | 15 | mg/L | 是 | —— | ——
[5 empty] | 氨氮 | —— | 0.026 | 5 | mg/L | 是 | —— | ——
[5 empty] | 总磷 | —— | 0.3 | 0.5 | mg/L | 是 | —— | ——
[5 empty] | 色度 | —— | <2 | 30 | 倍 | 是 | —— | ——
[5 empty] | pH | —— | 6.5 | 6-9 | 无量纲 | 是 | —— | ——
[5 empty] | 粪大肠菌群数 | —— | <20 | 1000 | 个/L | 是 | —— | ——
|  |  |  | 城镇污水处理厂污染物排放标准(GB18918—2002)（表2）部分一类污染物最高允许排放浓度（日均值） | 总汞 | —— | <0.00004 | 0.001 | mg/L | 是 | —— | ——
[5 empty] | 烷基汞 | —— | <0.000020 | 不得检出 | mg/L | 是 | —— | ——
[5 empty] | 总镉 | —— | <0.001 | 0.01 | mg/L | 是 | —— | ——
[5 empty] | 总铬 | —— | <0.03 | 0.1 | mg/L | 是 | —— | ——
[5 empty] | 六价铬 | —— | <0.004 | 0.05 | mg/L | 是 | —— | ——
[5 empty] | 总砷 | —— | <0.0003 | 0.1 | mg/L | 是 | —— | ——
[5 empty] | 总铅 | —— | <0.01 | 0.1 | mg/L | 是 | —— | ——
2 | 南明区 | 贵钢再生水厂 | 2022-11-10 | 城镇污水处理厂污染物排放标准(GB18918—2002)（表1）基本控制项目最高允许排放浓度（日均值）,一级标准（水温＞12℃或≤12℃）,A标准 | 悬浮物 | —— | 6 | 10 | mg/L | 是 | —— | ——
[5 empty] | 动植物油 | —— | 0.23 | 1 | mg/L | 是 | —— | ——
[5 empty] | 石油类 | —— | <0.06 | 1 | mg/L | 是 | —— | ——
[5 empty] | 阴离子表面活性剂 | —— | <0.05 | 0.5 | mg/L | 是 | —— | ——
[5 empty] | 总氮 | —— | 0.87 | 15 | mg/L | 是 | —— | ——
[5 empty] | 色度 | —— | <2 | 30 | 倍 | 是 | —— | ——
[5 empty] | pH | —— | 7.2 | 6-9 | 无量纲 | 是 | —— | ——
[5 empty] | 粪大肠菌群数 | —— | 305 | 1000 | 个/L | 是 | —— | ——
|  |  |  | 城镇污水处理厂污染物排放标准(GB18918—2002)（表2）部分一类污染物最高允许排放浓度（日均值） | 总汞 | —— | 0.000050 | 0.001 | mg/L | 是 | —— | ——
[5 empty] | 烷基汞 | —— | <0.000020 | 不得检出 | mg/L | 是 | —— | ——
[5 empty] | 总镉 | —— | <0.0005 | 0.01 | mg/L | 是 | —— | ——
[5 empty] | 总铬 | —— | <0.03 | 0.1 | mg/L | 是 | —— | ——
[5 empty] | 六价铬 | —— | <0.004 | 0.05 | mg/L | 是 | —— | ——
[5 empty] | 总砷 | —— | 0.000760 | 0.1 | mg/L | 是 | —— | ——
[5 empty] | 总铅 | —— | <0.07 | 0.1 | mg/L | 是 | —— | ——
|  |  |  | 地表水环境质量标准(GB3838—2002) Ⅳ类标准 | 化学需氧量 | —— | 12 | 30 | mg/L | 是 | —— | ——
[5 empty] | 五日生化需氧量 | —— | 1.5 | 6 | mg/L | 是 | —— | ——
[5 empty] | 氨氮 | —— | 0.029 | 1.5 | mg/L | 是 | —— | ——
[5 empty] | 总磷 | —— | 0.14 | 0.3 | mg/L | 是 | —— | ——
3 | 南明区 | 河滨再生水厂 | 2022-11-10 | 城镇污水处理厂污染物排放标准(GB18918—2002)（表1）基本控制项目最高允许排放浓度（日均值）,一级标准（水温＞12℃或≤12℃）,A标准 | 悬浮物 | —— | 7 | 10 | mg/L | 是 | —— | ——
[5 empty] | 动植物油 | —— | 0.21 | 1 | mg/L | 是 | —— | ——
[5 empty] | 石油类 | —— | 0.12 | 1 | mg/L | 是 | —— | ——
[5 empty] | 阴离子表面活性剂 | —— | 0.200 | 0.5 | mg/L | 是 | —— | ——
[5 empty] | 总氮 | —— | 2.86 | 15 | mg/L | 是 | —— | ——
[5 empty] | 色度 | —— | 8 | 30 | 倍 | 是 | —— | ——
[5 empty] | pH | —— | 6.3 | 6-9 | 无量纲 | 是 | —— | ——
[5 empty] | 粪大肠菌群数 | —— | <20 | 1000 | 个/L | 是 | —— | ——
|  |  |  | 城镇污水处理厂污染物排放标准(GB18918—2002)（表2）部分一类污染物最高允许排放浓度（日均值） | 总汞 | —— | <0.00004 | 0.001 | mg/L | 是 | —— | ——
[5 empty] | 烷基汞 | —— | <0.000020 | 不得检出 | mg/L | 是 | —— | ——
[5 empty] | 总镉 | —— | <0.001 | 0.01 | mg/L | 是 | —— | ——
[5 empty] | 总铬 | —— | <0.03 | 0.1 | mg/L | 是 | —— | ——
[5 empty] | 六价铬 | —— | <0.004 | 0.05 | mg/L | 是 | —— | ——
[5 empty] | 总砷 | —— | <0.0003 | 0.1 | mg/L | 是 | —— | ——
[5 empty] | 总铅 | —— | <0.01 | 0.1 | mg/L | 是 | —— | ——
|  |  |  | 地表水环境质量标准(GB3838—2002) Ⅳ类标准 | 化学需氧量 | —— | 9 | 30 | mg/L | 是 | —— | ——
[5 empty] | 五日生化需氧量 | —— | 2.3 | 6 | mg/L | 是 | —— | ——
[5 empty] | 氨氮 | —— | 0.04 | 1.5 | mg/L | 是 | —— | ——
[5 empty] | 总磷 | —— | 0.01 | 0.3 | mg/L | 是 | —— | ——
4 | 云岩区 | 金阳污水处理厂二期（贵州筑信水务环境产业有限公司(金阳污水处理厂一二期）） | 2022-11-17 | 地表水环境质量标准(GB3838—2002)Ⅳ类标准 | 化学需氧量 | —— | 12 | 30 | mg/L | 是 | —— | ——
|  |  |  | 城镇污水处理厂污染物排放标准(GB18918—2002)（表1）基本控制项目最高允许排放浓度（日均值）,一级标准（水温＞12℃或≤12℃）,A标准 | 五日生化需氧量 | —— | 3.9 | 10 | mg/L | 是 | —— | ——
[5 empty] | 悬浮物 | —— | 6 | 10 | mg/L | 是 | —— | ——
[5 empty] | 动植物油 | —— | <0.06 | 1 | mg/L | 是 | —— | ——
[5 empty] | 石油类 | —— | <0.06 | 1 | mg/L | 是 | —— | ——
[5 empty] | 阴离子表面活性剂 | —— | <0.05 | 0.5 | mg/L | 是 | —— | ——
[5 empty] | 总氮（以N计） | —— | 7.9 | 15 | mg/L | 是 | —— | ——
|  |  |  | 地表水环境质量标准(GB3838—2002)Ⅳ类标准 | 氨氮（NH3-N） | —— | 0.197 | 1.5 | mg/L | 是 | —— | ——
|  |  |  | 城镇污水处理厂污染物排放标准(GB18918—2002)（表1）基本控制项目最高允许排放浓度（日均值）,一级标准（水温＞12℃或≤12℃）,A标准 | 总磷（以P计） | —— | 0.09 | 0.5 | mg/L | 是 | —— | ——
[5 empty] | 色度 | —— | 2 | 30 | 倍 | 是 | —— | ——
[5 empty] | pH值 | —— | 7.8 | 6-9 | 无量纲 | 是 | —— | ——
[5 empty] | 粪大肠菌群数 | —— | <20 | 1000 | 个/L | 是 | —— | ——
|  |  |  | 城镇污水处理厂污染物排放标准(GB18918—2002)（表2）部分一类污染物最高允许排放浓度（日均值） | 总汞 | —— | <0.00004 | 0.001 | mg/L | 是 | —— | ——
[5 empty] | 烷基汞 | —— | <0.000020 | 不得检出 | mg/L | 是 | —— | ——
[5 empty] | 总镉 | —— | <0.00005 | 0.01 | mg/L | 是 | —— | ——
[5 empty] | 总铬 | —— | 0.00043 | 0.1 | mg/L | 是 | —— | ——
[5 empty] | 六价铬 | —— | <0.004 | 0.05 | mg/L | 是 | —— | ——
[5 empty] | 总砷 | —— | 0.0007 | 0.1 | mg/L | 是 | —— | ——
[5 empty] | 总铅 | —— | <0.00009 | 0.1 | mg/L | 是 | —— | ——
5 | 综保区 | 白云区第二污水处理厂 | 2022-11-12 | 城镇污水处理厂污染物排放标准(GB18918—2002)（表1）基本控制项目最高允许排放浓度（日均值）,一级标准（水温＞12℃或≤12℃）,A标准 | 化学需氧量 | —— | 10 | 50 | mg/L | 是 | —— | ——
[5 empty] | 五日生化需氧量 | —— | 1.3 | 10 | mg/L | 是 | —— | ——
[5 empty] | 悬浮物 | —— | 7 | 10 | mg/L | 是 | —— | ——
[5 empty] | 动植物油 | —— | 0.49 | 1 | mg/L | 是 | —— | ——
[5 empty] | 石油类 | —— | 0.33 | 1 | mg/L | 是 | —— | ——
[5 empty] | 阴离子表面活性剂 | —— | 0.1 | 0.5 | mg/L | 是 | —— | ——
[5 empty] | 总氮（以N计） | —— | 9.32 | 15 | mg/L | 是 | —— | ——
[5 empty] | 氨氮（NH3-N） | —— | 0.091 | 5;8 | mg/L | 是 | —— | ——
[5 empty] | 总磷（以P计） | —— | 0.38 | 0.5 | mg/L | 是 | —— | ——
[5 empty] | 色度 | —— | 4 | 30 | 倍 | 是 | —— | ——
[5 empty] | pH值 | —— | 7.6 | 6-9 | 无量纲 | 是 | —— | ——
[5 empty] | 粪大肠菌群数 | —— | 540 | 1000 | 个/L | 是 | —— | ——
|  |  |  | 城镇污水处理厂污染物排放标准(GB18918—2002)（表2）部分一类污染物最高允许排放浓度（日均值） | 总汞 | —— | 4e-05 | 0.001 | mg/L | 是 | —— | ——
[5 empty] | 烷基汞 | —— | <0.00002 | 不得检出 | mg/L | 是 | —— | ——
[5 empty] | 总镉 | —— | 0.001 | 0.01 | mg/L | 是 | —— | ——
[5 empty] | 总铬 | —— | 0.03 | 0.1 | mg/L | 是 | —— | ——
[5 empty] | 六价铬 | —— | 0.004 | 0.05 | mg/L | 是 | —— | ——
[5 empty] | 总砷 | —— | 0.0003 | 0.1 | mg/L | 是 | —— | ——
[5 empty] | 总铅 | —— | 0.01 | 0.1 | mg/L | 是 | —— | ——
6 | 南明区 | 龙洞堡污水处理厂 | 2022-11-09 | 城镇污水处理厂污染物排放标准GB 18918-2008表1 一级A标 | 石油类 | —— | 0.47 | 1 | mg/L | 是 | —— | ——
[5 empty] | 烷基汞 | —— | <0.00002 | 不得检出 | mg/L | 是 | —— | ——
[5 empty] | 六价铬 | —— | 0.004 | 0.05 | mg/L | 是 | —— | ——
[5 empty] | 总镉 | —— | 0.0003 | 0.01 | mg/L | 是 | —— | ——
[5 empty] | 总氮（以N计） | —— | 12.6 | 15 | mg/L | 是 | —— | ——
[5 empty] | 总砷 | —— | 0.0007 | 0.1 | mg/L | 是 | —— | ——
[5 empty] | 氨氮（NH3-N） | —— | 0.36 | 1.5 | mg/L | 是 | —— | ——
[5 empty] | 粪大肠菌群数 | —— | <20 | 1000 | 个/L | 是 | —— | ——
[5 empty] | 总汞 | —— | 0.00042 | 0.001 | mg/L | 是 | —— | ——
[5 empty] | pH值 | —— | 7.1 | 6-9 | 无量纲 | 是 | —— | ——
[5 empty] | 悬浮物 | —— | 8 | 10 | mg/L | 是 | —— | ——
[5 empty] | 化学需氧量 | —— | 16 | 30 | mg/L | 是 | —— | ——
[5 empty] | 阴离子表面活性剂 | —— | 0.06 | 0.5 | mg/L | 是 | —— | ——
[5 empty] | 五日生化需氧量 | —— | 3.7 | 10 | mg/L | 是 | —— | ——
[5 empty] | 总铅 | —— | 0.05 | 0.1 | mg/L | 是 | —— | ——
[5 empty] | 动植物油 | —— | 0.7 | 1 | mg/L | 是 | —— | ——
[5 empty] | 色度 | —— | 2 | 30 | 倍 | 是 | —— | ——
[5 empty] | 总铬 | —— | 0.03 | 0.1 | mg/L | 是 | —— | ——
[5 empty] | 总磷 | —— | 0.38 | 0.5 | mg/L | 是 | —— | ——

## 无组织
贵阳市11月重点企业污染源无组织监测数据
序号 | 行政区 | 企业名称 | 监测点名称 | 监测日期 | 执行标准名称 | 监测项目名称 | 实测浓度 | 标准限值 | 排放单位 | 是否达标 | 超标倍数 | 备注
1 | 南明区 | 小河污水处理厂二期 | 厂内监控点3 | 2022-11-10 | 《城镇污水处理厂污染物排放标准》（GB18918-2002）表4，二级标准 | 臭气浓度 | <10 | 20 | 无量纲 | 是 | —— | ——
|  |  | 厂界下风向3 |  |  | 甲烷 | 0.001 | 1 | % | 是 | —— | ——
2 | 南明区 | 贵钢再生水厂 | 厂内监控点3 | 2022-11-10 | 《城镇污水处理厂污染物排放标准》（GB18918-2002）表4，二级标准 | 臭气浓度 | <10 | 20 | 无量纲 | 是 | —— | ——
|  |  | 厂界下风向3 |  |  | 甲烷 | 0.000902 | 1 | % | 是 | —— | ——
3 | 南明区 | 河滨再生水厂 | 厂内监控点2 | 2022-11-10 | 《城镇污水处理厂污染物排放标准》（GB18918-2002）表4，二级标准 | 臭气浓度 | <10 | 20 | 无量纲 | 是 | —— | ——
|  |  | 厂界下风向3 |  |  | 甲烷 | 0.000316 | 1 | % | 是 | —— | ——
4 | 白云区 | 贵州维尔利环境服务有限公司 | 厂界无组织废气下风向FQ2 | 2022-11-17 | 恶臭污染物排放标准(GB14554-93)表1二级 | 氨 | 0.04 | 1.5 | mg/m3 | 是 | —— | ——
|  |  | 厂界无组织废气下风向FQ2 |  |  | 硫化氢 | <0.001 | 0.06 | mg/m3 | 是 | —— | ——
|  |  | 厂界无组织废气下风向FQ2 |  |  | 臭气浓度 | <10 | 20 | 无量纲 | 是 | —— | ——
5 | 白云区 | 贵阳京环环保有限公司（比例坝生活垃圾填埋场及应急库） | 厂界无组织废气下风向FQ3 | 2022-11-18 | 恶臭污染物排放标准(GB14554-93)表1二级 | 氨 | 0.14 | 1.5 | mg/m3 | 是 | —— | ——
|  |  | 厂界无组织废气下风向FQ2 |  |  | 硫化氢 | <0.001 | 0.06 | mg/m3 | 是 | —— | ——
|  |  | 厂界无组织废气下风向FQ2 |  |  | 臭气浓度 | <10 | 20 | 无量纲 | 是 | —— | ——
|  |  | 厂界无组织废气下风向FQ4 |  | 大气污染物综合排放标准(GB16297-1996)表2 | 颗粒物 | 0.208 | 1.0 | mg/m3 | 是 | —— | ——
6 | 云岩区 | 金阳污水处理厂二期 | 厂界无组织废气下风向4# | 2022.11.17 | 《贵州省环境污染物排放标准》（DB 52/864-2022）表2 | 硫化氢 | 0.004 | 0.05 | mg/m3 | 是 | —— | ——
[6 empty] | 氨 | 0.03 | 1 | mg/m3 | 是 | —— | ——
|  |  | 厂界无组织废气下风向4# |  | 《城镇污水处理厂污染物排放标准》（GB18918-2002）表4二级标准 | 臭气浓度 | <10 | 20 | 无量纲 | 是 | —— | ——
|  |  | 粗格栅 |  |  | 甲烷 | 0.00024 | 1 | % | 是 | —— | ——
7 | 综保区 | 白云区第二污水处理厂 | 监控点2 | 2022-11-04 | 城镇污水处理厂污染物排放标准GB18918-2002表4 二级 | 硫化氢 | 0.0002 | 0.06 | mg/m3 | 是 | —— | ——
|  |  | 监控点2 |  |  | 氨 | 0.382 | 1.5 | mg/m3 | 是 | —— | ——
|  |  | 监控点2 |  |  | 臭气浓度 | 10 | 20 | mg/m3 | 是 | —— | ——
|  |  | 厂内监控点 |  |  | 甲烷 | 0.00016 | 1 | % | 是 | —— | ——
8 | 乌当区 | 贵阳市京环环保有限公司（高雁垃圾填埋场） | 厂界下风向（G2） | 2022-12-01 | 《大气污染物综合排放标准》（GB16297-1996）表2 | 二氧化硫 | 0.018 | 0.4 | mg/m3 | 是 | —— | ——
|  |  | 厂界下风向（G4） | 2022-12-01 | 《大气污染物综合排放标准》（GB16297-1996）表2 | 氮氧化物 | 0.02 | 0.12 | mg/m3 | 是 | —— | ——
[6 empty] | 总悬浮颗粒物 | 0.09 | 1 | mg/m3 | 是 | —— | ——
[5 empty] | 《恶臭污染物排放标准》GB14554-93）表1 二级标准（新扩改建） | 硫化氢 | 0.004 | 0.06 | mg/m3 | 是 | —— | ——
[6 empty] | 氨 | 0.04 | 1.5 | mg/m3 | 是 | —— | ——
[6 empty] | 臭气浓度 | <10 | 20 | 无量纲 | 是 | —— | ——
9 | 清镇市 | 清镇市综合行政执法局 | 厂界 | 2022-11-08 | 恶臭污染物排放标准(GB14554-93)（表1）恶臭污染物厂界标准值,二级,现有 | 甲硫醇 | <0.0002 | 0.01 | mg/m3 | 是 | —— | ——
[6 empty] | 甲硫醚 | <0.0002 | 0.07 | mg/m3 | 是 | —— | ——
[6 empty] | 二甲二硫 | <0.0002 | 0.06 | mg/m3 | 是 | —— | ——
[6 empty] | 臭气浓度 | <10 | 20 | mg/m3 | 是 | —— | ——
[5 empty] | 贵州省环境污染物排放标准(DB52/864-2013)表4 新污染源大气污染物排放标准 | 硫化氢 | <0.0002 | 0.05 | 无量纲 | 是 | —— | ——
10 | 南明区 | 贵阳南明老干妈风味食品有限责任公司 | 厂界北侧监测点H4 | 2022-11-24 | 恶臭污染物排放标准(GB14554-93)表1 新扩改建 | 臭气浓度 | <10 | 20 | 无量纲 | 是 | —— | ——
|  |  | 厂界西侧监测点H3 |  |  | 臭气浓度 | <10 | 20 | 无量纲 | 是 | —— | ——
|  |  | 厂界东侧监测点H1 |  |  | 臭气浓度 | <10 | 20 | 无量纲 | 是 | —— | ——
|  |  | 厂界南侧监测点H2 |  |  | 臭气浓度 | <10 | 20 | 无量纲 | 是 | —— | ——
11 | 南明区 | 贵阳市第一人民医院龙洞堡院区 | 污水处理站西北侧监测点H4 | 2022-11-08 | 医疗机构水污染物排放标准(GB18466-2005)表3 | 氯气 | 0.05 | 0.1 | mg/m3 | 是 | —— | ——
|  |  | 污水处理站西北侧监测点H4 | 2022-11-08 |  | 氨 | 0.08 | 1 | mg/m3 | 是 | —— | ——
|  |  | 污水处理站西北侧监测点H4 | 2022-11-08 |  | 臭气浓度 | <10 | 10 | 无量纲 | 是 | —— | ——
|  |  | 污水处理站西北侧监测点H4 | 2022-11-08 |  | 硫化氢 | 0.004 | 0.03 | mg/m3 | 是 | —— | ——
|  |  | 污水处理站西南侧监测点H1 | 2022-11-08 |  | 臭气浓度 | <10 | 10 | 无量纲 | 是 | —— | ——
|  |  | 污水处理站西南侧监测点H1 | 2022-11-08 |  | 氨 | 0.08 | 1 | mg/m3 | 是 | —— | ——
|  |  | 污水处理站西南侧监测点H1 | 2022-11-08 |  | 硫化氢 | 0.007 | 0.03 | mg/m3 | 是 | —— | ——
|  |  | 污水处理站西南侧监测点H1 | 2022-11-08 |  | 氯气 | 0.04 | 0.1 | mg/m3 | 是 | —— | ——
|  |  | 污水处理站东南侧监测点H2 | 2022-11-08 |  | 臭气浓度 | <10 | 10 | 无量纲 | 是 | —— | ——
|  |  | 污水处理站东南侧监测点H2 | 2022-11-08 |  | 氯气 | 0.05 | 0.1 | mg/m3 | 是 | —— | ——
|  |  | 污水处理站东南侧监测点H2 | 2022-11-08 |  | 硫化氢 | 0.006 | 0.03 | mg/m3 | 是 | —— | ——
|  |  | 污水处理站东南侧监测点H2 | 2022-11-08 |  | 氨 | 0.08 | 1 | mg/m3 | 是 | —— | ——
|  |  | 污水处理站东北侧监测点H3 | 2022-11-08 |  | 氯气 | 0.06 | 0.1 | mg/m3 | 是 | —— | ——
|  |  | 污水处理站东北侧监测点H3 | 2022-11-08 |  | 臭气浓度 | <10 | 10 | 无量纲 | 是 | —— | ——
|  |  | 污水处理站东北侧监测点H3 | 2022-11-08 |  | 氨 | 0.08 | 1 | mg/m3 | 是 | —— | ——
|  |  | 污水处理站东北侧监测点H3 | 2022-11-08 |  | 硫化氢 | 0.005 | 0.03 | mg/m3 | 是 | —— | ——
|  |  | 污水处理站西北侧监测点H4 | 2022-11-08 |  | 甲烷 | 0.0001988 | 1 | mg/m3 | 是 | —— | ——
|  |  | 污水处理站西南侧监测点H1 | 2022-11-08 |  | 甲烷 | 0.00021 | 1 | mg/m3 | 是 | —— | ——
|  |  | 污水处理站东南侧监测点H2 | 2022-11-08 |  | 甲烷 | 0.0002016 | 1 | mg/m3 | 是 | —— | ——
|  |  | 污水处理站东北侧监测点H3 | 2022-11-08 |  | 甲烷 | 0.0001946 | 1 | mg/m3 | 是 | —— | ——
12 | 南明区 | 龙洞堡污水处理厂 | H1 | 2022-11-09 | 城镇污水处理厂污染物排放标准[国标](GB18918-2002)表4 三级 | 臭气浓度 | <10 | 20 | mg/m3 | 是 | —— | ——
|  |  | H1 |  |  | 氨 | 0.04 | 1.5 | mg/m3 | 是 | —— | ——
|  |  | H1 |  |  | 硫化氢 | 0.005 | 0.06 | mg/m3 | 是 | —— | ——
|  |  | H2 |  |  | 氨 | 0.07 | 1.5 | mg/m3 | 是 | —— | ——
|  |  | H2 |  |  | 臭气浓度 | <10 | 60 | mg/m3 | 是 | —— | ——
|  |  | H2 |  |  | 硫化氢 | 0.006 | 0.06 | mg/m3 | 是 | —— | ——
|  |  | H4 |  |  | 臭气浓度 | <10 | 20 | mg/m3 | 是 | —— | ——
|  |  | H4 |  |  | 氨 | 0.09 | 1.5 | mg/m3 | 是 | —— | ——
|  |  | H4 |  |  | 硫化氢 | 0.006 | 0.06 | mg/m3 | 是 | —— | ——
|  |  | H3 |  |  | 硫化氢 | 0.007 | 0.06 | mg/m3 | 是 | —— | ——
|  |  | H3 |  |  | 臭气浓度 | <10 | 20 | mg/m3 | 是 | —— | ——
|  |  | H3 |  |  | 氨 | 0.08 | 1.5 | mg/m3 | 是 | —— | ——
|  |  | H1 |  |  | 甲烷 | 0.0001652 | 1 | % | 是 | —— | ——
|  |  | H1 |  |  | 甲烷 | 0.0001652 | 1 | % | 是 | —— | ——
|  |  | H1 |  |  | 甲烷 | 0.0001652 | 1 | % | 是 | —— | ——
|  |  | H2 |  |  | 甲烷 | 0.0002016 | 1 | % | 是 | —— | ——
|  |  | H2 |  |  | 甲烷 | 0.0002016 | 1 | % | 是 | —— | ——
|  |  | H2 |  |  | 甲烷 | 0.0002016 | 1 | % | 是 | —— | ——
|  |  | H4 |  |  | 甲烷 | 0.0002002 | 1 | % | 是 | —— | ——
|  |  | H4 |  |  | 甲烷 | 0.0002002 | 1 | % | 是 | —— | ——
|  |  | H4 |  |  | 甲烷 | 0.0002002 | 1 | % | 是 | —— | ——
|  |  | H3 |  |  | 甲烷 | 0.000203 | 1 | % | 是 | —— | ——
|  |  | H3 |  |  | 甲烷 | 0.000203 | 1 | % | 是 | —— | ——
|  |  | H3 |  |  | 甲烷 | 0.000203 | 1 | % | 是 | —— | ——
13 | 南明区 | 贵阳南明春梅酿造有限公司 | 污水处理站西侧监测点H4 | 2022-11-10 | 恶臭污染物排放标准(GB14554-93)表1 新扩改建 | 臭气浓度 | <10 | 20 | 无量纲 | 是 | —— | ——
|  |  | 污水处理站北侧监测点H1 | 2022-11-10 |  | 臭气浓度 | <10 | 20 | 无量纲 | 是 | —— | ——
|  |  | 污水处理站东侧监测点H2 | 2022-11-10 |  | 臭气浓度 | <10 | 20 | 无量纲 | 是 | —— | ——
|  |  | 污水处理站南侧监测点H3 | 2022-11-10 |  | 臭气浓度 | <10 | 20 | 无量纲 | 是 | —— | ——

## 土壤
贵阳市11月重点企业污染源土壤监测数据
序号 | 行政区 | 企业名称 | 监测点名称 | 监测日期 | 执行标准名称 | 监测指标 | 浓度 | 标准限值 | 排放单位 | 是否达标 | 超标倍数 | 备注

## 地下水
贵阳市11月重点企业污染源地下水监测数据
序号 | 行政区 | 企业名称 | 监测点名称 | 监测日期 | 执行标准名称 | 监测项目名称 | 污染物浓度 | 标准限值 | 单位 | 是否达标 | 超标倍数 | 备注
1 | 白云区 | 贵州铝厂有限责任公司 | 牟老泉 | 2022-11-22 | 参考地下水质量标准(GB/T 14848-2017)表1三类 | 浑浊度 | <1 | 3 | NTU | 是 | —— | ——
[6 empty] | pH值 | 7.5 | 6.5-8.5 | 无量纲 | 是 | —— | ——
[6 empty] | 溶解性总固体 | 366 | 1000 | mg/L | 是 | —— | ——
[6 empty] | 氯化物 | 54.8 | 250 | mg/L | 是 | —— | ——
[6 empty] | 亚硝酸盐 | 0.012 | 1.00 | mg/L | 是 | —— | ——
[6 empty] | 硝酸盐（以N计） | 5.93 | 20.0 | mg/L | 是 | —— | ——
[6 empty] | 氟化物 | 0.437 | 1.0 | mg/L | 是 | —— | ——
|  |  | 地下水监测井1 | 2022-11-22 | 参考地下水质量标准(GB/T 14848-2017)表1三类 | 浑浊度 | 2 | 3 | NTU | 是 | —— | ——
[6 empty] | pH值 | 7.2 | 6.5-8.5 | 无量纲 | 是 | —— | ——
[6 empty] | 溶解性总固体 | 391 | 1000 | mg/L | 是 | —— | ——
[6 empty] | 氯化物 | 28.5 | 250 | mg/L | 是 | —— | ——
[6 empty] | 亚硝酸盐 | 0.011 | 1.00 | mg/L | 是 | —— | ——
[6 empty] | 硝酸盐（以N计） | 2.60 | 20.0 | mg/L | 是 | —— | ——
[6 empty] | 氟化物 | 0.173 | 1.0 | mg/L | 是 | —— | ——
|  |  | 干冲机井 | 2022-11-22 | 参考地下水质量标准(GB/T 14848-2017)表1三类 | 浑浊度 | 2 | 3 | NTU | 是 | —— | ——
[6 empty] | pH值 | 7.2 | 6.5-8.5 | 无量纲 | 是 | —— | ——
[6 empty] | 溶解性总固体 | 388 | 1000 | mg/L | 是 | —— | ——
[6 empty] | 氯化物 | 44.1 | 250 | mg/L | 是 | —— | ——
[6 empty] | 亚硝酸盐 | <0.005 | 1.00 | mg/L | 是 | —— | ——
[6 empty] | 硝酸盐（以N计） | 3.51 | 20.0 | mg/L | 是 | —— | ——
[6 empty] | 氟化物 | 0.132 | 1.0 | mg/L | 是 | —— | ——
|  |  | 地下水监测井2 | 2022-11-22 | 参考地下水质量标准(GB/T 14848-2017)表1三类 | 浑浊度 | 2 | 3 | NTU | 是 | —— | ——
[6 empty] | pH值 | 7.2 | 6.5-8.5 | 无量纲 | 是 | —— | ——
[6 empty] | 溶解性总固体 | 403 | 1000 | mg/L | 是 | —— | ——
[6 empty] | 氯化物 | 1.66 | 250 | mg/L | 是 | —— | ——
[6 empty] | 亚硝酸盐 | <0.005 | 1.00 | mg/L | 是 | —— | ——
[6 empty] | 硝酸盐（以N计） | 0.031 | 20.0 | mg/L | 是 | —— | ——
[6 empty] | 氟化物 | 0.044 | 1.0 | mg/L | 是 | —— | ——
|  |  | 三棵树机井 | 2022-11-22 | 参考地下水质量标准(GB/T 14848-2017)表1三类 | 浑浊度 | 3 | 3 | NTU | 是 | —— | ——
[6 empty] | pH值 | 7.5 | 6.5-8.5 | 无量纲 | 是 | —— | ——
[6 empty] | 溶解性总固体 | 417 | 1000 | mg/L | 是 | —— | ——
[6 empty] | 氯化物 | 14.2 | 250 | mg/L | 是 | —— | ——
[6 empty] | 亚硝酸盐 | 0.014 | 1.00 | mg/L | 是 | —— | ——
[6 empty] | 硝酸盐（以N计） | 0.146 | 20.0 | mg/L | 是 | —— | ——
[6 empty] | 氟化物 | 0.036 | 1.0 | mg/L | 是 | —— | ——
|  |  | 大龙井 | 2022-11-22 | 参考地下水质量标准(GB/T 14848-2017)表1三类 | 浑浊度 | <1 | 3 | NTU | 是 | —— | ——
[6 empty] | pH值 | 7.3 | 6.5-8.5 | 无量纲 | 是 | —— | ——
[6 empty] | 溶解性总固体 | 474 | 1000 | mg/L | 是 | —— | ——
[6 empty] | 氯化物 | 6.29 | 250 | mg/L | 是 | —— | ——
[6 empty] | 亚硝酸盐 | <0.005 | 1.00 | mg/L | 是 | —— | ——
[6 empty] | 硝酸盐（以N计） | 3.41 | 20.0 | mg/L | 是 | —— | ——
[6 empty] | 氟化物 | 0.065 | 1.0 | mg/L | 是 | —— | ——
2 | 白云区 | 贵阳京环环保有限公司（比例坝生活垃圾填埋场及应急库） | 本底井 | 2022-11-18 | 参考地下水质量标准(GB/T 14848-2017)表1三类 | pH值 | 7.2 | 6.5-8.5 | 无量纲 | 是 | —— | ——
[6 empty] | 总硬度 | 321 | 450 | mg/L | 是 | —— | ——
[6 empty] | 硫酸盐 | 77.3 | 250 | mg/L | 是 | —— | ——
[6 empty] | 氯化物 | 15.6 | 250 | mg/L | 是 | —— | ——
[6 empty] | 铁 | 0.00163 | 0.3 | mg/L | 是 | —— | ——
[6 empty] | 锰 | 0.00391 | 0.10 | mg/L | 是 | —— | ——
[6 empty] | 铜 | <0.00008 | 1.00 | mg/L | 是 | —— | ——
[6 empty] | 锌 | 0.299 | 1.0 | mg/L | 是 | —— | ——
[6 empty] | 挥发性酚类（以苯酚计） | <0.0003 | 0.002 | mg/L | 是 | —— | ——
[6 empty] | 氨氮 | 0.110 | 0.5 | mg/L | 是 | —— | ——
[6 empty] | 亚硝酸盐 | <0.005 | 1.00 | mg/L | 是 | —— | ——
[6 empty] | 硝酸盐（以N计） | 0.981 | 20.0 | mg/L | 是 | —— | ——
[6 empty] | 氰化物 | <0.001 | 0.05 | mg/L | 是 | —— | ——
[6 empty] | 氟化物 | 0.179 | 1.0 | mg/L | 是 | —— | ——
[6 empty] | 汞 | <0.00004 | 0.001 | mg/L | 是 | —— | ——
[6 empty] | 砷 | 0.00083 | 0.01 | mg/L | 是 | —— | ——
[6 empty] | 镉 | 0.00008 | 0.005 | mg/L | 是 | —— | ——
[6 empty] | 铬（六价） | <0.004 | 0.05 | mg/L | 是 | —— | ——
[6 empty] | 铅 | 0.00012 | 0.01 | mg/L | 是 | —— | ——
|  |  | 扩散井2 | 2022-11-18 | 参考地下水质量标准(GB/T 14848-2017)表1三类 | pH值 | 7.2 | 6.5-8.5 | 无量纲 | 是 | —— | ——
[6 empty] | 总硬度 | 332 | 450 | mg/L | 是 | —— | ——
[6 empty] | 硫酸盐 | 67.9 | 250 | mg/L | 是 | —— | ——
[6 empty] | 氯化物 | 16.4 | 250 | mg/L | 是 | —— | ——
[6 empty] | 铁 | 0.00252 | 0.3 | mg/L | 是 | —— | ——
[6 empty] | 锰 | 0.00307 | 0.10 | mg/L | 是 | —— | ——
[6 empty] | 铜 | <0.00008 | 1.00 | mg/L | 是 | —— | ——
[6 empty] | 锌 | 0.198 | 1.0 | mg/L | 是 | —— | ——
[6 empty] | 挥发性酚类（以苯酚计） | <0.0003 | 0.002 | mg/L | 是 | —— | ——
[6 empty] | 氨氮 | 0.164 | 0.5 | mg/L | 是 | —— | ——
[6 empty] | 亚硝酸盐 | <0.005 | 1.00 | mg/L | 是 | —— | ——
[6 empty] | 硝酸盐（以N计） | 1.33 | 20.0 | mg/L | 是 | —— | ——
[6 empty] | 氰化物 | <0.001 | 0.05 | mg/L | 是 | —— | ——
[6 empty] | 氟化物 | 0.198 | 1.0 | mg/L | 是 | —— | ——
[6 empty] | 汞 | <0.00004 | 0.001 | mg/L | 是 | —— | ——
[6 empty] | 砷 | 0.00068 | 0.01 | mg/L | 是 | —— | ——
[6 empty] | 镉 | <0.00005 | 0.005 | mg/L | 是 | —— | ——
[6 empty] | 铬（六价） | <0.004 | 0.05 | mg/L | 是 | —— | ——
[6 empty] | 铅 | 0.00031 | 0.01 | mg/L | 是 | —— | ——
|  |  | 监视井1 | 2022-11-18 | 参考地下水质量标准(GB/T 14848-2017)表1三类 | pH值 | 6.9 | 6.5-8.5 | 无量纲 | 是 | —— | ——
[6 empty] | 总硬度 | 304 | 450 | mg/L | 是 | —— | ——
[6 empty] | 硫酸盐 | 72.1 | 250 | mg/L | 是 | —— | ——
[6 empty] | 氯化物 | 16.9 | 250 | mg/L | 是 | —— | ——
[6 empty] | 铁 | 0.00237 | 0.3 | mg/L | 是 | —— | ——
[6 empty] | 锰 | 0.00548 | 0.10 | mg/L | 是 | —— | ——
[6 empty] | 铜 | <0.00008 | 1.00 | mg/L | 是 | —— | ——
[6 empty] | 锌 | 0.285 | 1.0 | mg/L | 是 | —— | ——
[6 empty] | 挥发性酚类（以苯酚计） | <0.0003 | 0.002 | mg/L | 是 | —— | ——
[6 empty] | 氨氮 | 0.154 | 0.5 | mg/L | 是 | —— | ——
[6 empty] | 亚硝酸盐 | <0.005 | 1.00 | mg/L | 是 | —— | ——
[6 empty] | 硝酸盐（以N计） | 2.86 | 20.0 | mg/L | 是 | —— | ——
[6 empty] | 氰化物 | <0.001 | 0.05 | mg/L | 是 | —— | ——
[6 empty] | 氟化物 | 0.182 | 1.0 | mg/L | 是 | —— | ——
[6 empty] | 汞 | <0.00004 | 0.001 | mg/L | 是 | —— | ——
[6 empty] | 砷 | 0.00098 | 0.01 | mg/L | 是 | —— | ——
[6 empty] | 镉 | 0.00026 | 0.005 | mg/L | 是 | —— | ——
[6 empty] | 铬（六价） | <0.004 | 0.05 | mg/L | 是 | —— | ——
[6 empty] | 铅 | 0.00202 | 0.01 | mg/L | 是 | —— | ——
|  |  | 扩散井1 | 2022-11-18 | 参考地下水质量标准(GB/T 14848-2017)表1三类 | pH值 | 7.2 | 6.5-8.5 | 无量纲 | 是 | —— | ——
[6 empty] | 总硬度 | 325 | 450 | mg/L | 是 | —— | ——
[6 empty] | 硫酸盐 | 74.4 | 250 | mg/L | 是 | —— | ——
[6 empty] | 氯化物 | 14.9 | 250 | mg/L | 是 | —— | ——
[6 empty] | 铁 | 0.00145 | 0.3 | mg/L | 是 | —— | ——
[6 empty] | 锰 | 0.00144 | 0.10 | mg/L | 是 | —— | ——
[6 empty] | 铜 | <0.00008 | 1.00 | mg/L | 是 | —— | ——
[6 empty] | 锌 | 0.156 | 1.0 | mg/L | 是 | —— | ——
[6 empty] | 挥发性酚类（以苯酚计） | <0.0003 | 0.002 | mg/L | 是 | —— | ——
[6 empty] | 氨氮 | 0.108 | 0.5 | mg/L | 是 | —— | ——
[6 empty] | 亚硝酸盐 | <0.005 | 1.00 | mg/L | 是 | —— | ——
[6 empty] | 硝酸盐（以N计） | 0.958 | 20.0 | mg/L | 是 | —— | ——
[6 empty] | 氰化物 | <0.001 | 0.05 | mg/L | 是 | —— | ——
[6 empty] | 氟化物 | 0.174 | 1.0 | mg/L | 是 | —— | ——
[6 empty] | 汞 | <0.00004 | 0.001 | mg/L | 是 | —— | ——
[6 empty] | 砷 | 0.00155 | 0.01 | mg/L | 是 | —— | ——
[6 empty] | 镉 | <0.00005 | 0.005 | mg/L | 是 | —— | ——
[6 empty] | 铬（六价） | <0.004 | 0.05 | mg/L | 是 | —— | ——
[6 empty] | 铅 | <0.00009 | 0.01 | mg/L | 是 | —— | ——
|  |  | 监视井2 | 2022-11-18 | 参考地下水质量标准(GB/T 14848-2017)表1三类 | pH值 | 7.2 | 6.5-8.5 | 无量纲 | 是 | —— | ——
[6 empty] | 总硬度 | 333 | 450 | mg/L | 是 | —— | ——
[6 empty] | 硫酸盐 | 67.0 | 250 | mg/L | 是 | —— | ——
[6 empty] | 氯化物 | 13.4 | 250 | mg/L | 是 | —— | ——
[6 empty] | 铁 | 0.00464 | 0.3 | mg/L | 是 | —— | ——
[6 empty] | 锰 | 0.00316 | 0.10 | mg/L | 是 | —— | ——
[6 empty] | 铜 | 0.00036 | 1.00 | mg/L | 是 | —— | ——
[6 empty] | 锌 | 0.0494 | 1.0 | mg/L | 是 | —— | ——
[6 empty] | 挥发性酚类（以苯酚计） | <0.0003 | 0.002 | mg/L | 是 | —— | ——
[6 empty] | 氨氮 | 0.231 | 0.5 | mg/L | 是 | —— | ——
[6 empty] | 亚硝酸盐 | <0.005 | 1.00 | mg/L | 是 | —— | ——
[6 empty] | 硝酸盐（以N计） | 0.902 | 20.0 | mg/L | 是 | —— | ——
[6 empty] | 氰化物 | <0.001 | 0.05 | mg/L | 是 | —— | ——
[6 empty] | 氟化物 | 0.159 | 1.0 | mg/L | 是 | —— | ——
[6 empty] | 汞 | <0.00004 | 0.001 | mg/L | 是 | —— | ——
[6 empty] | 砷 | 0.00103 | 0.01 | mg/L | 是 | —— | ——
[6 empty] | 镉 | <0.00005 | 0.005 | mg/L | 是 | —— | ——
[6 empty] | 铬（六价） | <0.004 | 0.05 | mg/L | 是 | —— | ——
[6 empty] | 铅 | <0.00009 | 0.01 | mg/L | 是 | —— | ——
|  |  | 排水井 | 2022-11-18 | 参考地下水质量标准(GB/T 14848-2017)表1三类 | pH值 | 7.1 | 6.5-8.5 | 无量纲 | 是 | —— | ——
[6 empty] | 总硬度 | 340 | 450 | mg/L | 是 | —— | ——
[6 empty] | 硫酸盐 | 154 | 250 | mg/L | 是 | —— | ——
[6 empty] | 氯化物 | 10.7 | 250 | mg/L | 是 | —— | ——
[6 empty] | 铁 | 0.00637 | 0.3 | mg/L | 是 | —— | ——
[6 empty] | 锰 | 0.0107 | 0.10 | mg/L | 是 | —— | ——
[6 empty] | 铜 | <0.00008 | 1.00 | mg/L | 是 | —— | ——
[6 empty] | 锌 | 0.385 | 1.0 | mg/L | 是 | —— | ——
[6 empty] | 挥发性酚类（以苯酚计） | <0.0003 | 0.002 | mg/L | 是 | —— | ——
[6 empty] | 氨氮 | 0.228 | 0.5 | mg/L | 是 | —— | ——
[6 empty] | 亚硝酸盐 | <0.005 | 1.00 | mg/L | 是 | —— | ——
[6 empty] | 硝酸盐（以N计） | 2.75 | 20.0 | mg/L | 是 | —— | ——
[6 empty] | 氰化物 | <0.001 | 0.05 | mg/L | 是 | —— | ——
[6 empty] | 氟化物 | 0.100 | 1.0 | mg/L | 是 | —— | ——
[6 empty] | 汞 | <0.00004 | 0.001 | mg/L | 是 | —— | ——
[6 empty] | 砷 | 0.00071 | 0.01 | mg/L | 是 | —— | ——
[6 empty] | 镉 | <0.00005 | 0.005 | mg/L | 是 | —— | ——
[6 empty] | 铬（六价） | <0.004 | 0.05 | mg/L | 是 | —— | ——
[6 empty] | 铅 | 0.00019 | 0.01 | mg/L | 是 | —— | ——
3 | 乌当区 | 贵阳京环环保有限公司（高雁填埋场） | D1本底井 | 2022-11-30 | 《地下水质量标准》(GB/T 14848-2017) III类限值 | pH | 7.1 | 6.5-8.5 | 无量纲 | 是 | —— | ——
[6 empty] | 总硬度（以CaCO3计） | 54 | 450 | mg/L | 是 | —— | ——
[6 empty] | 硫酸盐 | 12 | 250 | mg/L | 是 | —— | ——
[6 empty] | 氯化物 | 3 | 250 | mg/L | 是 | —— | ——
[6 empty] | 铁 | 0.05 | 0.3 | mg/L | 是 | —— | ——
[6 empty] | 锰 | <0.01 | 0.1 | mg/L | 是 | —— | ——
[6 empty] | 铜 | <0.00008 | 1 | mg/L | 是 | —— | ——
[6 empty] | 锌 | <0.009 | 1 | mg/L | 是 | —— | ——
[6 empty] | 挥发性酚类(以苯酚计) | <0.0003 | 0.002 | mg/L | 是 | —— | ——
[6 empty] | 氨氮（以N计） | 0.042 | 0.5 | mg/L | 是 | —— | ——
[6 empty] | 总大肠菌群 | 920 | 3 | MPN/100mL | 否 | 306 | ——
[6 empty] | 菌落总数 | 350 | 100 | CFU/mL | 否 | 2.5 | ——
[6 empty] | 亚硝酸盐（以N计） | 0.007 | 1 | mg/L | 是 | —— | ——
[6 empty] | 硝酸盐（以N计） | 0.33 | 20 | mg/L | 是 | —— | ——
[6 empty] | 氰化物 | <0.001 | 0.05 | mg/L | 是 | —— | ——
[6 empty] | 氟化物 | 0.12 | 1 | mg/L | 是 | —— | ——
[6 empty] | 汞 | 0.0001 | 0.001 | mg/L | 是 | —— | ——
[6 empty] | 砷 | <0.00012 | 0.01 | mg/L | 是 | —— | ——
[6 empty] | 镉 | <0.00005 | 0.005 | mg/L | 是 | —— | ——
[6 empty] | 铬（六价） | <0.004 | 0.05 | mg/L | 是 | —— | ——
[6 empty] | 铅 | <0.00009 | 0.01 | mg/L | 是 | —— | ——
[6 empty] | 化学需氧量 | <4 | —— | mg/L | 是 | —— | 标准对该项目没有要求
[6 empty] | 粪大肠菌群 | 5400 | —— | MPN/L | 是 | —— | 标准对该项目没有要求
|  |  | D2扩散井1# | 2022-11-30 |  | pH | 7 | 6.5-8.5 | 无量纲 | 是 | —— | ——
[6 empty] | 总硬度（以CaCO3计） | 745 | 450 | mg/L | 否 | 0.66 | ——
[6 empty] | 硫酸盐 | 242 | 250 | mg/L | 是 | —— | ——
[6 empty] | 氯化物 | 13 | 250 | mg/L | 是 | —— | ——
[6 empty] | 铁 | 0.06 | 0.3 | mg/L | 是 | —— | ——
[6 empty] | 锰 | <0.01 | 0.1 | mg/L | 是 | —— | ——
[6 empty] | 铜 | <0.00008 | 1 | mg/L | 是 | —— | ——
[6 empty] | 锌 | <0.009 | 1 | mg/L | 是 | —— | ——
[6 empty] | 挥发性酚类(以苯酚计) | <0.0003 | 0.002 | mg/L | 是 | —— | ——
[6 empty] | 氨氮（以N计） | 0.045 | 0.5 | mg/L | 是 | —— | ——
[6 empty] | 总大肠菌群 | <2 | 3 | MPN/100mL | 是 | —— | ——
[6 empty] | 菌落总数 | 74 | 100 | CFU/mL | 是 | —— | ——
[6 empty] | 亚硝酸盐（以N计） | 0.012 | 1 | mg/L | 是 | —— | ——
[6 empty] | 硝酸盐（以N计） | 3.6 | 20 | mg/L | 是 | —— | ——
[6 empty] | 氰化物 | <0.001 | 0.05 | mg/L | 是 | —— | ——
[6 empty] | 氟化物 | 0.09 | 1 | mg/L | 是 | —— | ——
[6 empty] | 汞 | <0.00004 | 0.001 | mg/L | 是 | —— | ——
[6 empty] | 砷 | 0.00018 | 0.01 | mg/L | 是 | —— | ——
[6 empty] | 镉 | <0.00005 | 0.005 | mg/L | 是 | —— | ——
[6 empty] | 铬（六价） | <0.004 | 0.05 | mg/L | 是 | —— | ——
[6 empty] | 铅 | <0.00009 | 0.01 | mg/L | 是 | —— | ——
[6 empty] | 化学需氧量 | <4 | / | mg/L | 是 | —— | 标准对该项目没有要求
[6 empty] | 粪大肠菌群 | <20 | / | MPN/L | 是 | —— | 标准对该项目没有要求
|  |  | D3扩散井2# | 2022-11-30 |  | pH | 7.1 | 6.5-8.5 | 无量纲 | 是 | —— | ——
[6 empty] | 总硬度（以CaCO3计） | 331 | 450 | mg/L | 是 | —— | ——
[6 empty] | 硫酸盐 | 25 | 250 | mg/L | 是 | —— | ——
[6 empty] | 氯化物 | 8 | 250 | mg/L | 是 | —— | ——
[6 empty] | 铁 | 0.24 | 0.3 | mg/L | 是 | —— | ——
[6 empty] | 锰 | 0.01 | 0.1 | mg/L | 是 | —— | ——
[6 empty] | 铜 | 0.00023 | 1 | mg/L | 是 | —— | ——
[6 empty] | 锌 | <0.009 | 1 | mg/L | 是 | —— | ——
[6 empty] | 挥发性酚类(以苯酚计) | <0.0003 | 0.002 | mg/L | 是 | —— | ——
[6 empty] | 氨氮（以N计） | 0.298 | 0.5 | mg/L | 是 | —— | ——
[6 empty] | 总大肠菌群 | <2 | 3 | MPN/100mL | 是 | —— | ——
[6 empty] | 菌落总数 | 210 | 100 | CFU/mL | 否 | 1.1 | ——
[6 empty] | 亚硝酸盐（以N计） | 0.115 | 1 | mg/L | 是 | —— | ——
[6 empty] | 硝酸盐（以N计） | 0.78 | 20 | mg/L | 是 | —— | ——
[6 empty] | 氰化物 | <0.001 | 0.05 | mg/L | 是 | —— | ——
[6 empty] | 氟化物 | 0.13 | 1 | mg/L | 是 | —— | ——
[6 empty] | 汞 | <0.00004 | 0.001 | mg/L | 是 | —— | ——
[6 empty] | 砷 | <0.00012 | 0.01 | mg/L | 是 | —— | ——
[6 empty] | 镉 | <0.00005 | 0.005 | mg/L | 是 | —— | ——
[6 empty] | 铬（六价） | <0.004 | 0.05 | mg/L | 是 | —— | ——
[6 empty] | 铅 | <0.00009 | 0.01 | mg/L | 是 | —— | ——
[6 empty] | 化学需氧量 | <4 | —— | mg/L | 是 | —— | 标准对该项目没有要求
[6 empty] | 粪大肠菌群 | <20 | —— | MPN/L | 是 | —— | 标准对该项目没有要求
|  |  | D4扩散井3# | 2022-11-30 |  | pH | 7.2 | 6.5-8.5 | 无量纲 | 是 | —— | ——
[6 empty] | 总硬度（以CaCO3计） | 165 | 450 | mg/L | 是 | —— | ——
[6 empty] | 硫酸盐 | 21 | 250 | mg/L | 是 | —— | ——
[6 empty] | 氯化物 | 8 | 250 | mg/L | 是 | —— | ——
[6 empty] | 铁 | 0.22 | 0.3 | mg/L | 是 | —— | ——
[6 empty] | 锰 | <0.01 | 0.1 | mg/L | 是 | —— | ——
[6 empty] | 铜 | 0.00016 | 1 | mg/L | 是 | —— | ——
[6 empty] | 锌 | <0.009 | 1 | mg/L | 是 | —— | ——
[6 empty] | 挥发性酚类(以苯酚计) | <0.0003 | 0.002 | mg/L | 是 | —— | ——
[6 empty] | 氨氮（以N计） | 0.064 | 0.5 | mg/L | 是 | —— | ——
[6 empty] | 总大肠菌群 | <2 | 3 | MPN/100mL | 是 | —— | ——
[6 empty] | 菌落总数 | 720 | 100 | CFU/mL | 否 | 6.2 | ——
[6 empty] | 亚硝酸盐（以N计） | 0.019 | 1 | mg/L | 是 | —— | ——
[6 empty] | 硝酸盐（以N计） | 0.63 | 20 | mg/L | 是 | —— | ——
[6 empty] | 氰化物 | <0.001 | 0.05 | mg/L | 是 | —— | ——
[6 empty] | 氟化物 | 0.13 | 1 | mg/L | 是 | —— | ——
[6 empty] | 汞 | 5e-05 | 0.001 | mg/L | 是 | —— | ——
[6 empty] | 砷 | <0.00012 | 0.01 | mg/L | 是 | —— | ——
[6 empty] | 镉 | <0.00005 | 0.005 | mg/L | 是 | —— | ——
[6 empty] | 铬（六价） | <0.004 | 0.05 | mg/L | 是 | —— | ——
[6 empty] | 铅 | <0.00009 | 0.01 | mg/L | 是 | —— | ——
[6 empty] | 化学需氧量 | <4 | —— | mg/L | 是 | —— | 标准对该项目没有要求
[6 empty] | 粪大肠菌群 | <20 | —— | MPN/L | 是 | —— | 标准对该项目没有要求
|  |  | D6监测井 | 2022-11-30 |  | pH | 7.2 | 6.5-8.5 | 无量纲 | 是 | —— | ——
[6 empty] | 总硬度（以CaCO3计） | 441 | 450 | mg/L | 是 | —— | ——
[6 empty] | 硫酸盐 | 34 | 250 | mg/L | 是 | —— | ——
[6 empty] | 氯化物 | 10 | 250 | mg/L | 是 | —— | ——
[6 empty] | 铁 | <0.01 | 0.3 | mg/L | 是 | —— | ——
[6 empty] | 锰 | 0.01 | 0.1 | mg/L | 是 | —— | ——
[6 empty] | 铜 | 9e-05 | 1 | mg/L | 是 | —— | ——
[6 empty] | 锌 | 0.026 | 1 | mg/L | 是 | —— | ——
[6 empty] | 挥发性酚类(以苯酚计) | <0.0003 | 0.002 | mg/L | 是 | —— | ——
[6 empty] | 氨氮（以N计） | 0.054 | 0.5 | mg/L | 是 | —— | ——
[6 empty] | 总大肠菌群 | <2 | 3 | MPN/100mL | 是 | —— | ——
[6 empty] | 菌落总数 | 92 | 100 | CFU/mL | 是 | —— | ——
[6 empty] | 亚硝酸盐（以N计） | 0.003 | 1 | mg/L | 是 | —— | ——
[6 empty] | 硝酸盐（以N计） | 1.52 | 20 | mg/L | 是 | —— | ——
[6 empty] | 氰化物 | <0.001 | 0.05 | mg/L | 是 | —— | ——
[6 empty] | 氟化物 | 0.15 | 1 | mg/L | 是 | —— | ——
[6 empty] | 汞 | <0.00004 | 0.001 | mg/L | 是 | —— | ——
[6 empty] | 砷 | <0.00012 | 0.01 | mg/L | 是 | —— | ——
[6 empty] | 镉 | 0.0008 | 0.005 | mg/L | 是 | —— | ——
[6 empty] | 铬（六价） | <0.004 | 0.05 | mg/L | 是 | —— | ——
[6 empty] | 铅 | <0.00009 | 0.01 | mg/L | 是 | —— | ——
[6 empty] | 化学需氧量 | <4 | —— | mg/L | 是 | —— | 标准对该项目没有要求
[6 empty] | 粪大肠菌群 | <20 | —— | MPN/L | 是 | —— | 标准对该项目没有要求
4 | 清镇市 | 清镇市综合行政执法局 | 地下水监测井 | 2022-11-08 | 地下水质量标准(GB/T 14848-2017)（表1）地下水质量常规指标及限值,Ⅲ类 | pH值 | 7.4 | 8.5 | 无量纲 | 是 | —— | ——
[6 empty] | 总硬度 | 288 | 450 | mg/L | 是 | —— | ——
[6 empty] | 硫酸盐 | 10 | 250 | mg/L | 是 | —— | ——
[6 empty] | 氯化物 | 248 | 250 | mg/L | 是 | —— | ——
[6 empty] | 铁 | 13.6 | 0.3 | mg/L | 否 | 44.33 | ——
[6 empty] | 锰 | 0.39 | 0.10 | mg/L | 否 | 2.90 | ——
[6 empty] | 铜 | <0.001 | 1.00 | mg/L | 是 | —— | ——
[6 empty] | 锌 | 0.16 | 1.0 | mg/L | 是 | —— | ——
[6 empty] | 耗氧量（COD法，以O2计） | 16.6 | 3.0 | mg/L | 否 | 4.53 | ——
[6 empty] | 氨氮 | 67.0 | 0.5 | mg/L | 否 | 133.00 | ——
[6 empty] | 总大肠菌群 | 540 | 3.0 | MPN/100mL | 否 | 179.00 | ——
[6 empty] | 菌落总数 | 48 | 100 | CFU/mL | 是 | —— | ——
[6 empty] | 亚硝酸盐 | 0.034 | 1.00 | mg/L | 是 | —— | ——
[6 empty] | 硝酸盐（以N计） | 2.88 | 20.0 | mg/L | 是 | —— | ——
[6 empty] | 氰化物 | <0.004 | 0.05 | mg/L | 是 | —— | ——
[6 empty] | 氟化物 | 0.774 | 1 | mg/L | 是 | —— | ——
[6 empty] | 汞 | <0.00001 | 0.001 | mg/L | 是 | —— | ——
[6 empty] | 砷 | <0.0003 | 0.01 | mg/L | 是 | —— | ——
[6 empty] | 镉 | <0.001 | 0.005 | mg/L | 是 | —— | ——
[6 empty] | 铬（六价） | <0.004 | 0.05 | mg/L | 是 | —— | ——
[6 empty] | 铅 | <0.01 | 0.01 | mg/L | 是 | —— | ——

## 噪声
贵阳市11月噪声执法监测数据
序号 | 行政区 | 企业名称 | 监测点位 | 监测日期 | 执行标准名称 | 监测项目 | 昼间监测值 | 夜间监测值 | 标准限值 | 排放单位 | 是否达标 | 超标倍数 | 备注
1 | 南明区 | 小河污水处理厂二期 | 生化池后方厂界外1m处 | 2022-11-10 | 工业企业厂界环境噪声排放标准(GB12348-2008)表1,2类功能区 | 噪声 | 51.9 | —— | 60 | dB | 是 | —— | ——
|  |  | 鼓风机后方厂界外1m处 |  |  | 噪声 | 55.5 | —— | 60 | dB | 是 | —— | ——
|  |  | 办公室后方厂界1m处 |  |  | 噪声 | 54.5 | —— | 60 | dB | 是 | —— | ——
|  |  | 生化池后方厂界外1m处 |  |  | 噪声 | —— | 43.9 | 50 | dB | 是 | —— | ——
|  |  | 鼓风机后方厂界外1m处 |  |  | 噪声 | —— | 43.8 | 50 | dB | 是 | —— | ——
|  |  | 办公室后方厂界1m处 |  |  | 噪声 | —— | 45.9 | 50 | dB | 是 | —— | ——
2 | 南明区 | 二桥污水处理厂 | 厂界东南侧 | 2022-11-17 | 工业企业厂界环境噪声排放标准(GB12348-2008)表1,2类功能区 | 噪声 | 57.6 | —— | 60 | dB | 是 | —— | ——
|  |  | 厂界东北侧 |  |  | 噪声 | 58.1 | —— | 60 | dB | 是 | —— | ——
|  |  | 厂界西南侧 |  |  | 噪声 | 56.8 | —— | 60 | dB | 是 | —— | ——
|  |  | 厂界西北侧 |  |  | 噪声 | 53.4 | —— | 60 | dB | 是 | —— | ——
|  |  | 厂界东南侧 |  |  | 噪声 | —— | 46.5 | 50 | dB | 是 | —— | ——
|  |  | 厂界东北侧 |  |  | 噪声 | —— | 48.7 | 50 | dB | 是 | —— | ——
|  |  | 厂界西南侧 |  |  | 噪声 | —— | 47.9 | 50 | dB | 是 | —— | ——
|  |  | 厂界西北侧 |  |  | 噪声 | —— | 44.2 | 50 | dB | 是 | —— | ——
3 | 南明区 | 二桥污水处理厂（三期） | 厂界东南侧 | 2022-11-17 | 工业企业厂界环境噪声排放标准(GB12348-2008)表1,2类功能区 | 噪声 | 57.6 | —— | 60 | dB | 是 | —— | ——
|  |  | 厂界东北侧 |  |  | 噪声 | 58.1 | —— | 60 | dB | 是 | —— | ——
|  |  | 厂界西南侧 |  |  | 噪声 | 56.8 | —— | 60 | dB | 是 | —— | ——
|  |  | 厂界西北侧 |  |  | 噪声 | 53.4 | —— | 60 | dB | 是 | —— | ——
|  |  | 厂界东南侧 |  |  | 噪声 | —— | 46.5 | 50 | dB | 是 | —— | ——
|  |  | 厂界东北侧 |  |  | 噪声 | —— | 48.7 | 50 | dB | 是 | —— | ——
|  |  | 厂界西南侧 |  |  | 噪声 | —— | 47.9 | 50 | dB | 是 | —— | ——
|  |  | 厂界西北侧 |  |  | 噪声 | —— | 44.2 | 50 | dB | 是 | —— | ——
4 | 南明区 | 中国石化销售股份有限公司贵州贵阳石油分公司石油库 | 厂界东侧 | 2022-11-09 | 工业企业厂界环境噪声排放标准(GB12348-2008)表1,2类功能区 | 噪声 | 54.6 | —— | 60 | dB | 是 | —— | ——
|  |  | 厂界南侧 |  |  | 噪声 | 48.3 | —— | 60 | dB | 是 | —— | ——
|  |  | 厂界西侧 |  |  | 噪声 | 52.1 | —— | 60 | dB | 是 | —— | ——
|  |  | 厂界北侧 |  |  | 噪声 | 55.2 | —— | 60 | dB | 是 | —— | ——
5 | 高新区 | 贵阳长乐钢铁有限公司 | 西南侧厂界外1m | 2022-11-17 | 工业企业厂界环境噪声排放标准(GB12348-2008)表1,3类功能区 | 噪声 | 57.7 | —— | 65 | dB | 是 | —— | ——
|  |  | 东侧厂界外1m |  |  | 噪声 | 60.6 | —— | 65 | dB | 是 | —— | ——
|  |  | 北侧厂界外1m |  |  | 噪声 | 58.0 | —— | 65 | dB | 是 | —— | ——
|  |  | 西侧厂界外1m |  |  | 噪声 | 55.2 | —— | 65 | dB | 是 | —— | ——
6 | 白云区 | 贵州铝厂有限责任公司 | 厂界东北侧外1米处 | 2022-11-21 | 工业企业厂界环境噪声排放标准(GB12348-2008)表1,2类功能区 | 噪声 | 57 | —— | 60 | dB | 是 | —— | ——
|  |  | 厂界东南侧外1米处 |  |  | 噪声 | 59.4 | —— | 60 | dB | 是 | —— | ——
|  |  | 厂界西南侧外1米处 |  |  | 噪声 | 56.6 | —— | 60 | dB | 是 | —— | ——
|  |  | 厂界西北侧外1米处 |  |  | 噪声 | 54.2 | —— | 60 | dB | 是 | —— | ——
7 | 白云区 | 贵阳京环环保有限公司（比例坝生活垃圾填埋场及应急库） | 厂界东北侧外1米处 | 2022-11-18 | 工业企业厂界环境噪声排放标准(GB12348-2008)表1,2类功能区 | 噪声 | 56.4 | —— | 60 | dB | 是 | —— | ——
|  |  | 厂界西南侧外1米处 |  |  | 噪声 | 54.4 | —— | 60 | dB | 是 | —— | ——
|  |  | 厂界西北侧外1米处 |  |  | 噪声 | 55.7 | —— | 60 | dB | 是 | —— | ——
|  |  | 厂界南侧外1米处 |  |  | 噪声 | 59.2 | —— | 60 | dB | 是 | —— | ——
8 | 云岩区 | 贵州乡下妹食品有限公司 | 厂界东侧外1米处1# | 2022.11.10 | 工业企业厂界环境噪声排放标准(GB12348-2008)表1,2类功能区 | 噪声 | 56 | -- | 60 | dB | 是 | —— | ——
|  |  | 厂界南侧外1米处2# |  |  | 噪声 | 56 | -- | 60 | dB | 是 | —— | ——
|  |  | 厂界西侧外1米处3# |  |  | 噪声 | 58 | -- | 60 | dB | 是 | —— | ——
|  |  | 厂界北侧外1米处4# |  |  | 噪声 | 54 | -- | 60 | dB | 是 | —— | ——
9 | 云岩区 | 贵州益佰制药股份有限公司 | 厂界东侧外1米处1# | 2022.11.9 | 工业企业厂界环境噪声排放标准(GB12348-2008)表1,3类功能区 | 噪声 | 58 | -- | 65 | dB | 是 | —— | ——
|  |  | 厂界南侧外1米处2# |  |  | 噪声 | 57 | -- | 65 | dB | 是 | —— | ——
|  |  | 厂界西侧外1米处3# |  |  | 噪声 | 59 | -- | 65 | dB | 是 | —— | ——
|  |  | 厂界北侧外1米处4# |  |  | 噪声 | 52 | -- | 65 | dB | 是 | —— | ——
10 | 云岩区 | 金阳污水处理厂二期 | 厂界东侧1# | 2022.11.17 | 工业企业厂界环境噪声排放标准(GB12348-2008)表1,2类功能区 | 噪声 | 56 | -- | 60 | dB | 是 | —— | ——
|  |  | 厂界南侧2# |  |  | 噪声 | 54 | -- | 60 | dB | 是 | —— | ——
|  |  | 厂界西侧3# |  |  | 噪声 | 55 | -- | 60 | dB | 是 | —— | ——
|  |  | 厂界北侧4# |  |  | 噪声 | 56 | -- | 60 | dB | 是 | —— | ——
|  |  | 厂界东侧1# |  |  | 噪声 | -- | 47 | 50 | dB | 是 | —— | ——
|  |  | 厂界南侧2# |  |  | 噪声 | -- | 47 | 50 | dB | 是 | —— | ——
|  |  | 厂界西侧3# |  |  | 噪声 | -- | 47 | 50 | dB | 是 | —— | ——
|  |  | 厂界北侧4# |  |  | 噪声 | -- | 47 | 50 | dB | 是 | —— | ——
11 | 清镇市 | 贵州广铝氧化铝有限公司 | 厂界北面外1m | 2022-11-12 | 《工业企业厂界环境噪声排放标准》(GB12348-2008)表1,2类功能区 | 噪声 | 56 | —— | 60 | dB | 是 | —— | ——
|  |  | 厂界东面外1m |  |  | 噪声 | 58.9 | —— | 60 | dB | 是 | —— | ——
|  |  | 厂界西面外1m |  |  | 噪声 | 46.9 | —— | 60 | dB | 是 | —— | ——
|  |  | 厂界南面外1m |  |  | 噪声 | 55.7 | —— | 60 | dB | 是 | —— | ——
|  |  | 厂界北面外1m |  |  | 噪声 | —— | 47.2 | 50 | dB | 是 | —— | ——
|  |  | 厂界东面外1m |  |  | 噪声 | —— | 49.4 | 50 | dB | 是 | —— | ——
|  |  | 厂界西面外1m |  |  | 噪声 | —— | 42.8 | 50 | dB | 是 | —— | ——
|  |  | 厂界南面外1m |  |  | 噪声 | —— | 40.6 | 50 | dB | 是 | —— | ——
12 | 清镇市 | 贵州华锦铝业有限公司 | 厂界北面外1m | 2022-11-11 | 《工业企业厂界环境噪声排放标准》(GB12348-2008)表1,2类功能区 | 噪声 | 51.7 | —— | 60 | dB | 是 | —— | ——
|  |  | 厂界东面外1m |  |  | 噪声 | 58.7 | —— | 60 | dB | 是 | —— | ——
|  |  | 厂界南面外1m |  |  | 噪声 | 53.4 | —— | 60 | dB | 是 | —— | ——
|  |  | 厂界西面外1m |  |  | 噪声 | 55.8 | —— | 60 | dB | 是 | —— | ——
|  |  | 厂界北面外1m |  |  | 噪声 | —— | 49.1 | 50 | dB | 是 | —— | ——
|  |  | 厂界东面外1m |  |  | 噪声 | —— | 48.6 | 50 | dB | 是 | —— | ——
|  |  | 厂界南面外1m |  |  | 噪声 | —— | 44.3 | 50 | dB | 是 | —— | ——
|  |  | 厂界西面外1m |  |  | 噪声 | —— | 48.9 | 50 | dB | 是 | —— | ——
13 | 清镇市 | 贵阳海螺盘江水泥有限责任公司 | 厂界东面外1m | 2022-11-29 | 《工业企业厂界环境噪声排放标准》(GB12348-2008)表1,2类功能区 | 噪声 | 49.5 | —— | 60 | dB | 是 | —— | ——
|  |  | 厂界南面外1m |  |  | 噪声 | 52.9 | —— | 60 | dB | 是 | —— | ——
|  |  | 厂界西面外1m |  |  | 噪声 | 49.3 | —— | 60 | dB | 是 | —— | ——
|  |  | 厂界北面外1m |  |  | 噪声 | 49.2 | —— | 60 | dB | 是 | —— | ——
14 | 清镇市 | 贵阳海创环保科技有限责任公司 | 厂界东面外1m | 2022-11-29 | 《工业企业厂界环境噪声排放标准》(GB12348-2008)表1,2类功能区 | 噪声 | 49.5 | —— | 60 | dB | 是 | —— | ——
|  |  | 厂界南面外1m |  |  | 噪声 | 52.9 | —— | 60 | dB | 是 | —— | ——
|  |  | 厂界西面外1m |  |  | 噪声 | 49.3 | —— | 60 | dB | 是 | —— | ——
|  |  | 厂界北面外1m |  |  | 噪声 | 50.1 | —— | 60 | dB | 是 | —— | ——
15 | 综合保税区 | 中车贵阳车辆有限公司 | 厂界外南侧1米处 | 2022-11-14 | 工业企业厂界环境噪声排放标准(GB12348-2008)表1,2类功能区 | 噪声 | 58 | —— | 60 | dB | 是 | —— | ——
|  |  | 厂界外北侧1米处 |  |  | 噪声 | 57.1 | —— | 60 | dB | 是 | —— | ——
|  |  | 厂界外东侧1米处 |  |  | 噪声 | 58.2 | —— | 60 | dB | 是 | —— | ——
|  |  | 厂界外西侧1米处 |  |  | 噪声 | 53 | —— | 60 | dB | 是 | —— | ——
|  |  | 厂界外南侧1米处 |  |  | 噪声 | —— | 49 | 50 | dB | 是 | —— | ——
|  |  | 厂界外北侧1米处 |  |  | 噪声 | —— | 48.6 | 50 | dB | 是 | —— | ——
|  |  | 厂界外东侧1米处 |  |  | 噪声 | —— | 47.3 | 50 | dB | 是 | —— | ——
|  |  | 厂界外西侧1米处 |  |  | 噪声 | —— | 45.6 | 50 | dB | 是 | —— | ——
16 | 综合保税区 | 白云区第二污水处理厂 | 厂界外西北侧1m处 | 2022-11-04 | 工业企业厂界环境噪声排放标准(GB12348-2008)表1,2类功能区 | 噪声 | 53.4 | —— | 60 | dB | 是 | —— | ——
|  |  | 厂界外东侧1m/处 |  |  | 噪声 | 50.5 | —— | 60 | dB | 是 | —— | ——
|  |  | 厂界外西侧1m处 |  |  | 噪声 | 53 | —— | 60 | dB | 是 | —— | ——
|  |  | 厂界外南侧1m处 |  |  | 噪声 | 51.9 | —— | 60 | dB | 是 | —— | ——
|  |  | 厂界外西北侧1m处 |  |  | 噪声 | —— | 45 | 50 | dB | 是 | —— | ——
|  |  | 厂界外东侧1m/处 |  |  | 噪声 | —— | 45.2 | 50 | dB | 是 | —— | ——
|  |  | 厂界外西侧1m处 |  |  | 噪声 | —— | 46 | 50 | dB | 是 | —— | ——
|  |  | 厂界外南侧1m处 |  |  | 噪声 | —— | 45.8 | 50 | dB | 是 | —— | ——
17 | 开阳县 | 贵州开阳川东化工有限公司 | 厂界东 | 2022-11-01 | 工业企业厂界环境噪声排放标准(GB12348-2008)表1,3类功能区 | 噪声 | 58.1 | —— | 65 | dB | 是 | —— | ——
|  |  | 厂界南 |  |  | 噪声 | 58.8 | —— | 65 | dB | 是 | —— | ——
|  |  | 厂界西 |  |  | 噪声 | 59.3 | —— | 65 | dB | 是 | —— | ——
|  |  | 厂界北 |  |  | 噪声 | 50.6 | —— | 65 | dB | 是 | —— | ——
18 | 开阳县 | 贵州安达科技能源股份有限公司 | 厂界东 | 2022-11-04 | 工业企业厂界环境噪声排放标准(GB12348-2008)表1,2类功能区 | 噪声 | 52.7 | —— | 60 | dB | 是 | —— | ——
|  |  | 厂界南 |  |  | 噪声 | 53.7 | —— | 60 | dB | 是 | —— | ——
|  |  | 厂界西 |  |  | 噪声 | 59.8 | —— | 60 | dB | 是 | —— | ——
|  |  | 厂界北 |  |  | 噪声 | 56.7 | —— | 60 | dB | 是 | —— | ——
19 | 修文县 | 首钢贵阳特殊钢有限责任公司 | 厂界东面外1m | 2022-11-21 | 工业企业厂界环境噪声排放标准(GB12348-2008)表1,2类功能区 | 噪声 | 52.3 | —— | 60 | dB | 是 | —— | ——
|  |  | 厂界南面外1m |  |  | 噪声 | 52.1 | —— | 60 | dB | 是 | —— | ——
|  |  | 厂界西面外1m |  |  | 噪声 | 54.6 | —— | 60 | dB | 是 | —— | ——
|  |  | 厂界北面外1m |  |  | 噪声 | 51.0 | —— | 60 | dB | 是 | —— | ——
20 | 修文县 | 贵州宇丰熔料有限公司 | 厂界东面外1m | 2022-12-05 | 工业企业厂界环境噪声排放标准(GB12348-2008)表1,2类功能区 | 噪声 | 56.9 | —— | 60 | dB | 是 | —— | ——
|  |  | 厂界南面外1m |  |  | 噪声 | 55.7 | —— | 60 | dB | 是 | —— | ——
|  |  | 厂界西面外1m |  |  | 噪声 | 53.3 | —— | 60 | dB | 是 | —— | ——
|  |  | 厂界北面外1m |  |  | 噪声 | 56.8 | —— | 60 | dB | 是 | —— | ——
21 | 息烽县 | 贵州开磷化肥有限公司 | 厂界东面外1m | 2022-11-10 | 工业企业厂界环境噪声排放标准(GB12348-2008)表1,2类功能区 | 噪声 | 58.2 | —— | 60 | dB | 是 | —— | ——
|  |  | 厂界南面外1m |  |  | 噪声 | 56.3 | —— | 60 | dB | 是 | —— | ——
|  |  | 厂界西面外1m |  |  | 噪声 | 55.4 | —— | 60 | dB | 是 | —— | ——
|  |  | 厂界北面外1m |  |  | 噪声 | 56.5 | —— | 60 | dB | 是 | —— | ——
|  |  | 厂界东面外1m |  |  | 噪声 | —— | 43.2 | 50 | dB | 是 | —— | ——
|  |  | 厂界南面外1m |  |  | 噪声 | —— | 46.6 | 50 | dB | 是 | —— | ——
|  |  | 厂界西面外1m |  |  | 噪声 | —— | 42.4 | 50 | dB | 是 | —— | ——
|  |  | 厂界北面外1m |  |  | 噪声 | —— | 45.7 | 50 | dB | 是 | —— | ——
22 | 息烽县 | 贵州息烽仁都建材有限公司 | 厂界东面外1m | 2022-11-16 | 工业企业厂界环境噪声排放标准(GB12348-2008)表1,2类功能区 | 噪声 | 58.4 | —— | 60 | dB | 是 | —— | ——
|  |  | 厂界南面外1m |  |  | 噪声 | 58.0 | —— | 60 | dB | 是 | —— | ——
|  |  | 厂界西面外1m |  |  | 噪声 | 55.6 | —— | 60 | dB | 是 | —— | ——
|  |  | 厂界北面外1m |  |  | 噪声 | 55.7 | —— | 60 | dB | 是 | —— | ——
|  |  | 厂界东面外1m |  |  | 噪声 | —— | 47.5 | 50 | dB | 是 | —— | ——
|  |  | 厂界南面外1m |  |  | 噪声 | —— | 45.5 | 50 | dB | 是 | —— | ——
|  |  | 厂界西面外1m |  |  | 噪声 | —— | 48.1 | 50 | dB | 是 | —— | ——
|  |  | 厂界北面外1m |  |  | 噪声 | —— | 49.5 | 50 | dB | 是 | —— | ——
23 | 息烽县 | 息烽开磷塑料包装有限责任公司 | 厂界东面外1m | 2022-11-17 | 工业企业厂界环境噪声排放标准(GB12348-2008)表1,2类功能区 | 噪声 | 57.3 | —— | 60 | dB | 是 | —— | ——
|  |  | 厂界南面外1m |  |  | 噪声 | 50.1 | —— | 60 | dB | 是 | —— | ——
|  |  | 厂界西面外1m |  |  | 噪声 | 54.3 | —— | 60 | dB | 是 | —— | ——
|  |  | 厂界北面外1m |  |  | 噪声 | 50.3 | —— | 60 | dB | 是 | —— | ——
|  |  | 厂界东面外1m |  |  | 噪声 | —— | 45 | 50 | dB | 是 | —— | ——
|  |  | 厂界南面外1m |  |  | 噪声 | —— | 47.8 | 50 | dB | 是 | —— | ——
|  |  | 厂界西面外1m |  |  | 噪声 | —— | 44.5 | 50 | dB | 是 | —— | ——
|  |  | 厂界北面外1m |  |  | 噪声 | —— | 48.9 | 50 | dB | 是 | —— | ——
24 | 息烽县 | 贵州省息烽县龙泉磷肥厂 | 厂界东面外1m | 2022-11-17 | 工业企业厂界环境噪声排放标准(GB12348-2008)表1,2类功能区 | 噪声 | 47.9 | —— | 60 | dB | 是 | —— | ——
|  |  | 厂界南面外1m |  |  | 噪声 | 47.7 | —— | 60 | dB | 是 | —— | ——
|  |  | 厂界西面外1m |  |  | 噪声 | 58.7 | —— | 60 | dB | 是 | —— | ——
|  |  | 厂界北面外1m |  |  | 噪声 | 53.4 | —— | 60 | dB | 是 | —— | ——
|  |  | 厂界东面外1m |  |  | 噪声 | —— | 48.9 | 50 | dB | 是 | —— | ——
|  |  | 厂界南面外1m |  |  | 噪声 | —— | 42.5 | 50 | dB | 是 | —— | ——
|  |  | 厂界西面外1m |  |  | 噪声 | —— | 47.3 | 50 | dB | 是 | —— | ——
|  |  | 厂界北面外1m |  |  | 噪声 | —— | 46.4 | 50 | dB | 是 | —— | ——
25 | 息烽县 | 贵州乾鑫丰建材有限公司 | 厂界东面外1m | 2022-11-22 | 工业企业厂界环境噪声排放标准(GB12348-2008)表1,2类功能区 | 噪声 | 52.6 | —— | 60 | dB | 是 | —— | ——
|  |  | 厂界南面外1m |  |  | 噪声 | 52.1 | —— | 60 | dB | 是 | —— | ——
|  |  | 厂界西面外1m |  |  | 噪声 | 52.7 | —— | 60 | dB | 是 | —— | ——
|  |  | 厂界北面外1m |  |  | 噪声 | 51.2 | —— | 60 | dB | 是 | —— | ——
|  |  | 厂界东面外1m |  |  | 噪声 | —— | 41.9 | 50 | dB | 是 | —— | ——
|  |  | 厂界南面外1m |  |  | 噪声 | —— | 48.2 | 50 | dB | 是 | —— | ——
|  |  | 厂界西面外1m |  |  | 噪声 | —— | 47.3 | 50 | dB | 是 | —— | ——
|  |  | 厂界北面外1m |  |  | 噪声 | —— | 44.9 | 50 | dB | 是 | —— | ——
26 | 息烽县 | 贵州开瑞科技有限公司 | 厂界东面外1m | 2022-12-13 | 工业企业厂界环境噪声排放标准(GB12348-2008)表1,2类功能区 | 噪声 | 54.7 | —— | 60 | dB | 是 | —— | ——
|  |  | 厂界南面外1m |  |  | 噪声 | 53.4 | —— | 60 | dB | 是 | —— | ——
|  |  | 厂界西面外1m |  |  | 噪声 | 54.4 | —— | 60 | dB | 是 | —— | ——
|  |  | 厂界北面外1m |  |  | 噪声 | 55.7 | —— | 60 | dB | 是 | —— | ——
|  |  | 厂界东面外1m |  |  | 噪声 | —— | 44.6 | 50 | dB | 是 | —— | ——
|  |  | 厂界南面外1m |  |  | 噪声 | —— | 42.4 | 50 | dB | 是 | —— | ——
|  |  | 厂界西面外1m |  |  | 噪声 | —— | 41.1 | 50 | dB | 是 | —— | ——
|  |  | 厂界北面外1m |  |  | 噪声 | —— | 46.2 | 50 | dB | 是 | —— | ——
27 | 乌当区 | 贵阳嘉旺屠宰加工有限公司 | 厂界东侧外1m处 | 2022-11-25 | 《工业企业厂界环境噪声排放标准》（GB 12348-2008）表1，3类标准限值 | 噪声 | 49.6 | —— | 65 | dB | 是 | —— | ——
|  |  | 厂界南侧外1m处 |  |  | 噪声 | 59.5 | —— | 65 | dB | 是 | —— | ——
|  |  | 厂界西侧外1m处 |  |  | 噪声 | 59.3 | —— | 65 | dB | 是 | —— | ——
|  |  | 厂界北侧外1m处 |  |  | 噪声 | 43 | —— | 65 | dB | 是 | —— | ——
|  |  | 厂界东侧外1m处 |  |  | 噪声 | —— | 51.6 | 55 | dB | 是 | —— | ——
|  |  | 厂界南侧外1m处 |  |  | 噪声 | —— | 54.2 | 55 | dB | 是 | —— | ——
|  |  | 厂界西侧外1m处 |  |  | 噪声 | —— | 53.2 | 55 | dB | 是 | —— | ——
|  |  | 厂界北侧外1m处 |  |  | 噪声 | —— | 49.6 | 55 | dB | 是 | —— | ——
28 | 乌当区 | 乌当奶牛场片区污水处理工程项目（贵阳泉丰环保节能有限公司） | 厂界东面 | 2022-12-01 | 《工业企业厂界环境噪声排放标准》（GB 12348-2008）表1，2类标准限值 | 噪声 | 54 | —— | 60 | dB | 是 | —— | ——
|  |  | 厂界南面 |  |  | 噪声 | 54 | —— | 60 | dB | 是 | —— | ——
|  |  | 厂界西面 |  |  | 噪声 | 52 | —— | 60 | dB | 是 | —— | ——
|  |  | 厂界北面 |  |  | 噪声 | 52 | —— | 60 | dB | 是 | —— | ——
|  |  | 厂界东面 |  |  | 噪声 | —— | 45 | 50 | dB | 是 | —— | ——
|  |  | 厂界南面 |  |  | 噪声 | —— | 46 | 50 | dB | 是 | —— | ——
|  |  | 厂界西面 |  |  | 噪声 | —— | 44 | 50 | dB | 是 | —— | ——
|  |  | 厂界北面 |  |  | 噪声 | —— | 44 | 50 | dB | 是 | —— | ——
29 | 修文县 | 修文县苏达新型环保材料有限公司 | 厂界东面外1m | 2022-12-14 | 工业企业厂界环境噪声排放标准(GB12348-2008)表1,2类功能区 | 噪声 | 57.1 | —— | 60 | dB | 是 | —— | ——
|  |  | 厂界南面外1m |  |  | 噪声 | 57.8 | —— | 60 | dB | 是 | —— | ——
|  |  | 厂界西面外1m |  |  | 噪声 | 57.3 | —— | 60 | dB | 是 | —— | ——
|  |  | 厂界北面外1m |  |  | 噪声 | 58.3 | —— | 60 | dB | 是 | —— | ——
30 | 开阳县 | 贵州新天鑫化工有限公司 | 厂界南 | 2022-12-08 | 工业企业厂界环境噪声排放标准(GB12348-2008)表1,2类功能区 | 噪声 | 50.9 | —— | 60 | dB | 是 | —— | ——
|  |  | 厂界西 |  |  | 噪声 | 46.3 | —— | 60 | dB | 是 | —— | ——
|  |  | 厂界东 |  |  | 噪声 | 57.3 | —— | 60 | dB | 是 | —— | ——
|  |  | 厂界北 |  |  | 噪声 | 58.8 | —— | 60 | dB | 是 | —— | ——
31 | 南明区 | 龙洞堡污水处理厂 | N4 | 2022-11-09 | 工业企业厂界环境噪声排放标准(GB12348-2008)表1,2类功能区 | 噪声 | 57 | —— | 60 | dB | 是 | —— | ——
|  |  | N3 |  |  | 噪声 | 54 | —— | 60 | dB | 是 | —— | ——
|  |  | N1 |  |  | 噪声 | 56 | —— | 60 | dB | 是 | —— | ——
|  |  | N2 |  |  | 噪声 | 52 | —— | 60 | dB | 是 | —— | ——
|  |  | N4 |  |  | 噪声 | —— | 46 | 50 | dB | 是 | —— | ——
|  |  | N3 |  |  | 噪声 | —— | 44 | 50 | dB | 是 | —— | ——
|  |  | N1 |  |  | 噪声 | —— | 44 | 50 | dB | 是 | —— | ——
|  |  | N2 |  |  | 噪声 | —— | 43 | 50 | dB | 是 | —— | ——
32 | 南明区 | 贵阳南明老干妈风味食品有限责任公司 | 厂界噪声N4 | 2022-11-23 | 工业企业厂界环境噪声排放标准(GB12348-2008)表1,2类功能区 | 噪声 | 57 | —— | 60 | dB | 是 | —— | ——
|  |  | 厂界噪声N3 |  |  | 噪声 | 59 | —— | 60 | dB | 是 | —— | ——
|  |  | 厂界噪声N1 |  |  | 噪声 | 59 | —— | 60 | dB | 是 | —— | ——
|  |  | 厂界噪声N2 |  |  | 噪声 | 59 | —— | 60 | dB | 是 | —— | ——
|  |  | 厂界噪声N4 |  |  | 噪声 | —— | 46 | 50 | dB | 是 | —— | ——
|  |  | 厂界噪声N3 |  |  | 噪声 | —— | 48 | 50 | dB | 是 | —— | ——
|  |  | 厂界噪声N1 |  |  | 噪声 | —— | 48 | 50 | dB | 是 | —— | ——
|  |  | 厂界噪声N2 |  |  | 噪声 | —— | 49 | 50 | dB | 是 | —— | ——
33 | 南明区 | 贵阳南明春梅酿造有限公司 | 厂界噪声N1 | 2022-11-10 | 工业企业厂界环境噪声排放标准(GB12348-2008)表1,2类功能区 | 噪声 | 56 | —— | 60 | dB | 是 | —— | ——
|  |  | 厂界噪声N2 |  |  | 噪声 | 58 | —— | 60 | dB | 是 | —— | ——
|  |  | 厂界噪声N3 |  |  | 噪声 | 56 | —— | 60 | dB | 是 | —— | ——
|  |  | 厂界噪声N4 |  |  | 噪声 | 53 | —— | 60 | dB | 是 | —— | ——
|  |  | 厂界噪声N1 |  |  | 噪声 | —— | 44 | 50 | dB | 是 | —— | ——
|  |  | 厂界噪声N2 |  |  | 噪声 | —— | 44 | 50 | dB | 是 | —— | ——
|  |  | 厂界噪声N3 |  |  | 噪声 | —— | 45 | 50 | dB | 是 | —— | ——
|  |  | 厂界噪声N4 |  |  | 噪声 | —— | 45 | 50 | dB | 是 | —— | ——
34 | 南明区 | 贵阳市第一人民医院龙洞堡院区 | N2 | 2022-11-08 | 工业企业厂界环境噪声排放标准(GB12348-2008)表1,2类功能区 | 噪声 | 58 | —— | 60 | dB | 是 | —— | ——
|  |  | N3 |  |  | 噪声 | 56 | —— | 60 | dB | 是 | —— | ——
|  |  | N4 |  |  | 噪声 | 55 | —— | 60 | dB | 是 | —— | ——
|  |  | N1 |  |  | 噪声 | 58 | —— | 60 | dB | 是 | —— | ——
|  |  | N2 |  |  | 噪声 | —— | 45 | 50 | dB | 是 | —— | ——
|  |  | N3 |  |  | 噪声 | —— | 46 | 50 | dB | 是 | —— | ——
|  |  | N4 |  |  | 噪声 | —— | 41 | 50 | dB | 是 | —— | ——
|  |  | N1 |  |  | 噪声 | —— | 46 | 50 | dB | 是 | —— | ——