## 废气
贵阳市12月重点企业污染源废气监测数据
序号 | 行政区 | 企业名称 | 监测点名称 | 监测日期 | 执行标准名称 | 监测项目名称 | 实测浓度 | 折算浓度 | 标准限值 | 排放单位 | 是否达标 | 超标倍数 | 备注

## 废水
贵阳市12月重点企业污染源废水监测数据
序号 | 行政区 | 企业名称 | 监测点名称 | 监测日期 | 执行标准名称 | 监测项目名称 | 污染物浓度 | 标准限值 | 单位 | 是否达标 | 超标倍数 | 备注
1 | 白云区 | 贵州铝厂有限责任公司 | 曹关赤泥堆场渗滤液处理后排放口(01) | 2022-12-16 | 地表水环境质量标准(GB3838-2002)表1四类 | pH值 | 7.8 | 6-9 | 无量纲 | 是 | —— | ——
[6 empty] | 化学需氧量 | 28 | 30 | mg/L | 是 | —— | ——
[6 empty] | 五日生化需氧量 | 5.3 | 6 | mg/L | 是 | —— | ——
[6 empty] | 氨氮（NH3-N） | 0.376 | 1.5 | mg/L | 是 | —— | ——
[6 empty] | 总磷（以P计） | 0.04 | 0.3 | mg/L | 是 | —— | ——
[6 empty] | 铜 | <0.006 | 1 | mg/L | 是 | —— | ——
[6 empty] | 锌 | 0.017 | 2 | mg/L | 是 | —— | ——
[6 empty] | 氟化物 | 1.01 | 1.5 | mg/L | 是 | —— | ——
[6 empty] | 硫化物 | <0.01 | 0.5 | mg/L | 是 | —— | ——
[5 empty] | 污水综合排放标准(GB8978-1996)表4二级 | 色度 | 4 | 80 | 倍 | 是 | —— | ——
[6 empty] | 悬浮物 | 13 | 150 | mg/L | 是 | —— | ——
[6 empty] | 总锰 | 0.043 | 2 | mg/L | 是 | —— | ——
2 | 开阳县 | 开阳县综合行政执法局（开阳县生活垃圾卫生填埋场） | 渗滤液处理设施排口 | 2022-12-07 | 《生活垃圾填埋场污染控制标准》（GB 16889-2008） 表2排放质量浓度限值 | 水温 | 10.9 | —— | ℃ | 是 | —— | ——
[6 empty] | 色度 | 4 | 40 | 倍 | 是 | —— | ——
[6 empty] | 化学需氧量 | 6 | 100 | mg/L | 是 | —— | ——
[6 empty] | 五日生化需氧量 | 1.9 | 30 | mg/L | 是 | —— | ——
[6 empty] | 悬浮物 | <4 | 30 | mg/L | 是 | —— | ——
[6 empty] | 总氮 | 1.27 | 40 | mg/L | 是 | —— | ——
[6 empty] | 氨氮 | 0.177 | 25 | mg/L | 是 | —— | ——
[6 empty] | 总磷 | 0.02 | 3 | mg/L | 是 | —— | ——
[6 empty] | 粪大肠菌群 | <20 | 10000 | 个/L | 是 | —— | ——
[6 empty] | 总汞 | 0.00012 | 0.001 | mg/L | 是 | —— | ——
[6 empty] | 总镉 | <0.0001 | 0.01 | mg/L | 是 | —— | ——
[6 empty] | 总铬 | <0.03 | 0.1 | mg/L | 是 | —— | ——
[6 empty] | 六价铬 | 0.007 | 0.05 | mg/L | 是 | —— | ——
[6 empty] | 总砷 | 0.0005 | 0.1 | mg/L | 是 | —— | ——
[6 empty] | 总铅 | <0.001 | 0.1 | mg/L | 是 | —— | ——
3 | 息烽县 | 息烽县城生活垃圾卫生填埋场 | 渗滤液处理设施排口 | 2022-12-07 | 《生活垃圾填埋场污染控制标准》（GB 16889-2008） 表2排放质量浓度限值 | 水温 | 9.6 | —— | ℃ | 是 | —— | ——
[6 empty] | 色度 | 2 | 40 | 倍 | 是 | —— | ——
[6 empty] | 化学需氧量 | 5.3 | 100 | mg/L | 是 | —— | ——
[6 empty] | 五日生化需氧量 | 3.2 | 30 | mg/L | 是 | —— | ——
[6 empty] | 悬浮物 | 6 | 30 | mg/L | 是 | —— | ——
[6 empty] | 总氮（以N计） | 5.9 | 40 | mg/L | 是 | —— | ——
[6 empty] | 氨氮（NH3-N） | 5.26 | 25 | mg/L | 是 | —— | ——
[6 empty] | 总磷（以P计） | <0.01 | 3 | mg/L | 是 | —— | ——
[6 empty] | 粪大肠菌群数 | <20 | 10000 | 个/L | 是 | —— | ——
[6 empty] | 总汞 | 0.0001 | 0.001 | mg/L | 是 | —— | ——
[6 empty] | 总镉 | <0.0001 | 0.01 | mg/L | 是 | —— | ——
[6 empty] | 总铬 | 0.022 | 0.1 | mg/L | 是 | —— | ——
[6 empty] | 六价铬 | <0.004 | 0.05 | mg/L | 是 | —— | ——
[6 empty] | 总砷 | <0.0003 | 0.1 | mg/L | 是 | —— | ——
[6 empty] | 总铅 | <0.001 | 0.1 | mg/L | 是 | —— | ——
[5 empty] | 《污水综合排放标准》1998年1月1日起建成（包括改、扩建）的单位/适用排污单位范围/一般的排污单位/二级标准 | pH | 7.9 | 6—9 | 无量纲 | 是 | —— | ——

## 污水处理厂
贵阳市12月污水处理厂监测数据
序号 | 行政区 | 污水处理厂名称 | 监测日期 | 执行标准名称 | 监测项目 | 进口浓度 | 出口浓度 | 标准限值 | 排放单位 | 是否达标 | 超标倍数 | 备注

## 无组织
贵阳市12月重点企业污染源无组织监测数据
序号 | 行政区 | 企业名称 | 监测点名称 | 监测日期 | 执行标准名称 | 监测项目名称 | 实测浓度 | 标准限值 | 排放单位 | 是否达标 | 超标倍数 | 备注
1 | 开阳县 | 开阳县综合行政执法局（开阳县生活垃圾卫生填埋场） | 垃圾填埋场导排管 | 2022-12-07 | 《生活垃圾填埋场污染控制标准》（GB16889-2008)9.2.2 | 甲烷 | 0.0004 | 0.0004 | 5 | % | 是
|  |  | 垃圾填埋场填埋区 |  | 《生活垃圾填埋场污染控制标准》（GB16889-2008)9.2.1 | 甲烷 | 0.0003 | 0.0003 | 0.1 | % | 是
|  |  | 垃圾填埋场厂界 |  | 《恶臭污染物排放标准》（GB14554-1993）表1 | 臭气浓度 | <10 | <10 | 20 | 无量纲 | 是
2 | 息烽县 | 息烽县城垃圾填埋场 | 息烽县城垃圾填埋场导排管 | 2022-12-07 | 《生活垃圾填埋场污染控制标准》（GB16889-2008)9.2.2 | 甲烷 | 0.0133 | 0.0133 | 5 | % | 是
|  |  | 息烽县城垃圾填埋场工作面 |  | 《生活垃圾填埋场污染控制标准》（GB16889-2008)9.2.1 | 甲烷 | 0.0002 | 0.0002 | 0.1 | % | 是
|  |  | 息烽县城垃圾填埋场西南场界 |  | 《恶臭污染物排放标准》（GB14554-1993）表1 | 恶臭 | <10 | <10 | 20 | 无量纲 | 是

## 土壤
贵阳市11月重点企业污染源土壤监测数据
序号 | 行政区 | 企业名称 | 监测点名称 | 监测日期 | 执行标准名称 | 监测指标 | 浓度 | 标准限值 | 排放单位 | 是否达标 | 超标倍数 | 备注

## 地下水
贵阳市12月重点企业污染源地下水监测数据
序号 | 行政区 | 企业名称 | 监测点名称 | 监测日期 | 执行标准名称 | 监测项目名称 | 污染物浓度 | 标准限值 | 单位 | 是否达标 | 超标倍数 | 备注
1 | 开阳县 | 开阳县综合行政执法局（开阳县生活垃圾卫生填埋场） | 3#污染扩散井 | 2022.12.7 | 《地下水质量标准》（GB/T 14848-2017）表1中III类标准限值 | pH | 7.51 | 6.5-8.5 | 无量纲 | 是 | —— | ——
[6 empty] | 总硬度 | 68 | 450 | mg/L | 是 | —— | ——
[6 empty] | 溶解性总固体 | 9 | 1000 | mg/L | 是 | —— | ——
[6 empty] | 硫酸盐 | 0.713 | 250 | mg/L | 是 | —— | ——
[6 empty] | 氯化物 | 0.614 | 250 | mg/L | 是 | —— | ——
[6 empty] | 铁 | <0.03 | 0.3 | mg/L | 是 | —— | ——
[6 empty] | 锰 | 0.03 | 0.1 | mg/L | 是 | —— | ——
[6 empty] | 铜 | 0.002 | 1 | mg/L | 是 | —— | ——
[6 empty] | 锌 | <0.05 | 1 | mg/L | 是 | —— | ——
[6 empty] | 挥发性酚类(以苯酚计) | <0.0003 | 0.002 | mg/L | 是 | —— | ——
[6 empty] | 耗氧量 | 1.59 | 3 | mg/L | 是
[6 empty] | 氨氮 | 0.07 | 0.5 | mg/L | 是 | —— | ——
[6 empty] | 总大肠菌群 | 1 | 3 | MPN/100mL | 是 | —— | ——
[6 empty] | 菌落总数 | 4 | 100 | CFU/mL | 是 | —— | ——
[6 empty] | 亚硝酸盐（以N计） | 0.006 | 1 | mg/L | 是 | —— | ——
[6 empty] | 硝酸盐（以N计） | <0.08 | 20 | mg/L | 是 | —— | ——
[6 empty] | 氰化物 | 0.002 | 0.05 | mg/L | 是 | —— | ——
[6 empty] | 氟化物 | 0.3 | 1 | mg/L | 是 | —— | ——
[6 empty] | 汞 | 6e-05 | 0.001 | mg/L | 是 | —— | ——
[6 empty] | 砷 | <0.0003 | 0.01 | mg/L | 是 | —— | ——
[6 empty] | 镉 | <0.0001 | 0.005 | mg/L | 是 | —— | ——
[6 empty] | 铬（六价） | <0.004 | 0.05 | mg/L | 是 | —— | ——
[6 empty] | 铅 | <0.001 | 0.01 | mg/L | 是 | —— | ——
[6 empty] | 粪大肠菌群 | <10 | —— | 个/L | 是
|  |  | 下游观测井 | 2022.12.7 | 《地下水质量标准》（GB/T 14848-2017）表1中III类标准限值 | pH | 7.24 | 6.5-8.5 | 无量纲 | 是 | —— | ——
[6 empty] | 总硬度 | 88 | 450 | mg/L | 是 | —— | ——
[6 empty] | 溶解性总固体 | 108 | 1000 | mg/L | 是 | —— | ——
[6 empty] | 硫酸盐 | 13 | 250 | mg/L | 是 | —— | ——
[6 empty] | 氯化物 | 3.66 | 250 | mg/L | 是 | —— | ——
[6 empty] | 铁 | <0.03 | 0.3 | mg/L | 是 | —— | ——
[6 empty] | 锰 | 0.02 | 0.1 | mg/L | 是 | —— | ——
[6 empty] | 铜 | 0.002 | 1 | mg/L | 是 | —— | ——
[6 empty] | 锌 | <0.05 | 1 | mg/L | 是 | —— | ——
[6 empty] | 挥发性酚类(以苯酚计) | <0.0003 | 0.002 | mg/L | 是 | —— | ——
[6 empty] | 耗氧量 | 0.57 | 3 | mg/L | 是
[6 empty] | 氨氮 | 0.07 | 0.5 | mg/L | 是 | —— | ——
[6 empty] | 总大肠菌群 | 1 | 3 | MPN/100mL | 是 | —— | ——
[6 empty] | 菌落总数 | 1 | 100 | CFU/mL | 是 | —— | ——
[6 empty] | 亚硝酸盐（以N计） | <0.003 | 1 | mg/L | 是 | —— | ——
[6 empty] | 硝酸盐（以N计） | <0.08 | 20 | mg/L | 是 | —— | ——
[6 empty] | 氰化物 | 0.002 | 0.05 | mg/L | 是 | —— | ——
[6 empty] | 氟化物 | 0.06 | 1 | mg/L | 是 | —— | ——
[6 empty] | 汞 | 4e-05 | 0.001 | mg/L | 是 | —— | ——
[6 empty] | 砷 | 0.0012 | 0.01 | mg/L | 是 | —— | ——
[6 empty] | 镉 | <0.0001 | 0.005 | mg/L | 是 | —— | ——
[6 empty] | 铬（六价） | <0.004 | 0.05 | mg/L | 是 | —— | ——
[6 empty] | 铅 | <0.001 | 0.01 | mg/L | 是 | —— | ——
[6 empty] | 粪大肠菌群 | <10 | —— | 个/L | 是
|  |  | 1#污染扩散井 | 2022.12.7 | 《地下水质量标准》（GB/T 14848-2017）表1中III类标准限值 | pH | 7.81 | 6.5-8.5 | 无量纲 | 是 | —— | ——
[6 empty] | 总硬度 | 20 | 450 | mg/L | 是 | —— | ——
[6 empty] | 溶解性总固体 | 8 | 1000 | mg/L | 是 | —— | ——
[6 empty] | 硫酸盐 | 1.3 | 250 | mg/L | 是 | —— | ——
[6 empty] | 氯化物 | 0.989 | 250 | mg/L | 是 | —— | ——
[6 empty] | 铁 | <0.03 | 0.3 | mg/L | 是 | —— | ——
[6 empty] | 锰 | 0.01 | 0.1 | mg/L | 是 | —— | ——
[6 empty] | 铜 | 0.002 | 1 | mg/L | 是 | —— | ——
[6 empty] | 锌 | <0.05 | 1 | mg/L | 是 | —— | ——
[6 empty] | 挥发性酚类(以苯酚计) | <0.0003 | 0.002 | mg/L | 是 | —— | ——
[6 empty] | 耗氧量 | 2.91 | 3 | mg/L | 是
[6 empty] | 氨氮 | 0.05 | 0.5 | mg/L | 是 | —— | ——
[6 empty] | 总大肠菌群 | 3 | 3 | MPN/100mL | 是 | —— | ——
[6 empty] | 菌落总数 | 93 | 100 | CFU/mL | 是 | —— | ——
[6 empty] | 亚硝酸盐（以N计） | 0.006 | 1 | mg/L | 是 | —— | ——
[6 empty] | 硝酸盐（以N计） | <0.08 | 20 | mg/L | 是 | —— | ——
[6 empty] | 氰化物 | 0.002 | 0.05 | mg/L | 是 | —— | ——
[6 empty] | 氟化物 | 0.27 | 1 | mg/L | 是 | —— | ——
[6 empty] | 汞 | 0.00057 | 0.001 | mg/L | 是 | —— | ——
[6 empty] | 砷 | 0.0009 | 0.01 | mg/L | 是 | —— | ——
[6 empty] | 镉 | <0.0001 | 0.005 | mg/L | 是 | —— | ——
[6 empty] | 铬（六价） | <0.004 | 0.05 | mg/L | 是 | —— | ——
[6 empty] | 铅 | <0.001 | 0.01 | mg/L | 是 | —— | ——
[6 empty] | 粪大肠菌群 | 20 | —— | 个/L | 是
|  |  | 2#污染扩散井 | 2022.12.7 | 《地下水质量标准》（GB/T 14848-2017）表1中III类标准限值 | pH | 8.16 | 6.5-8.5 | 无量纲 | 是 | —— | ——
[6 empty] | 总硬度 | 40 | 450 | mg/L | 是 | —— | ——
[6 empty] | 溶解性总固体 | 6 | 1000 | mg/L | 是 | —— | ——
[6 empty] | 硫酸盐 | 0.618 | 250 | mg/L | 是 | —— | ——
[6 empty] | 氯化物 | 0.656 | 250 | mg/L | 是 | —— | ——
[6 empty] | 铁 | <0.03 | 0.3 | mg/L | 是 | —— | ——
[6 empty] | 锰 | 0.01 | 0.1 | mg/L | 是 | —— | ——
[6 empty] | 铜 | 0.002 | 1 | mg/L | 是 | —— | ——
[6 empty] | 锌 | <0.05 | 1 | mg/L | 是 | —— | ——
[6 empty] | 挥发性酚类(以苯酚计) | <0.0003 | 0.002 | mg/L | 是 | —— | ——
[6 empty] | 耗氧量 | 1.59 | 3 | mg/L | 是
[6 empty] | 氨氮 | 0.08 | 0.5 | mg/L | 是 | —— | ——
[6 empty] | 总大肠菌群 | 2 | 3 | MPN/100mL | 是 | —— | ——
[6 empty] | 菌落总数 | 49 | 100 | CFU/mL | 是 | —— | ——
[6 empty] | 亚硝酸盐（以N计） | 0.004 | 1 | mg/L | 是 | —— | ——
[6 empty] | 硝酸盐（以N计） | <0.08 | 20 | mg/L | 是 | —— | ——
[6 empty] | 氰化物 | 0.002 | 0.05 | mg/L | 是 | —— | ——
[6 empty] | 氟化物 | 0.65 | 1 | mg/L | 是 | —— | ——
[6 empty] | 汞 | 0.00022 | 0.001 | mg/L | 是 | —— | ——
[6 empty] | 砷 | <0.0003 | 0.01 | mg/L | 是 | —— | ——
[6 empty] | 镉 | <0.0001 | 0.005 | mg/L | 是 | —— | ——
[6 empty] | 铬（六价） | <0.004 | 0.05 | mg/L | 是 | —— | ——
[6 empty] | 铅 | <0.001 | 0.01 | mg/L | 是 | —— | ——
[6 empty] | 粪大肠菌群 | 20 | —— | 个/L | 是
|  |  | 本底井 | 2022.12.7 | 《地下水质量标准》（GB/T 14848-2017）表1中III类标准限值 | pH | 7.24 | 6.5-8.5 | 无量纲 | 是 | —— | ——
[6 empty] | 总硬度 | 26 | 450 | mg/L | 是 | —— | ——
[6 empty] | 溶解性总固体 | 144 | 1000 | mg/L | 是 | —— | ——
[6 empty] | 硫酸盐 | 18.4 | 250 | mg/L | 是 | —— | ——
[6 empty] | 氯化物 | 1.56 | 250 | mg/L | 是 | —— | ——
[6 empty] | 铁 | <0.03 | 0.3 | mg/L | 是 | —— | ——
[6 empty] | 锰 | <0.01 | 0.1 | mg/L | 是 | —— | ——
[6 empty] | 铜 | 0.011 | 1 | mg/L | 是 | —— | ——
[6 empty] | 锌 | <0.05 | 1 | mg/L | 是 | —— | ——
[6 empty] | 挥发性酚类(以苯酚计) | <0.0003 | 0.002 | mg/L | 是 | —— | ——
[6 empty] | 耗氧量 | 0.68 | 3 | mg/L | 是
[6 empty] | 氨氮 | 0.08 | 0.5 | mg/L | 是 | —— | ——
[6 empty] | 总大肠菌群 | 2 | 3 | MPN/100mL | 是 | —— | ——
[6 empty] | 菌落总数 | 40 | 100 | CFU/mL | 是 | —— | ——
[6 empty] | 亚硝酸盐（以N计） | <0.003 | 1 | mg/L | 是 | —— | ——
[6 empty] | 硝酸盐（以N计） | 0.26 | 20 | mg/L | 是 | —— | ——
[6 empty] | 氰化物 | 0.002 | 0.05 | mg/L | 是 | —— | ——
[6 empty] | 氟化物 | 0.28 | 1 | mg/L | 是 | —— | ——
[6 empty] | 汞 | 0.00092 | 0.001 | mg/L | 是 | —— | ——
[6 empty] | 砷 | 0.0023 | 0.01 | mg/L | 是 | —— | ——
[6 empty] | 镉 | <0.0001 | 0.005 | mg/L | 是 | —— | ——
[6 empty] | 铬（六价） | <0.004 | 0.05 | mg/L | 是 | —— | ——
[6 empty] | 铅 | <0.001 | 0.01 | mg/L | 是 | —— | ——
[6 empty] | 粪大肠菌群 | <10 | —— | 个/L | 是
2 | 息烽县 | 息烽县城生活垃圾卫生填埋场 | 1号监测井（本底井） | 2022-12-07 | 《地下水质量标准》（GB/T 14848-2017）表1中III类标准限值 | pH值 | 7.8 | 6.5-8.5 | 无量纲 | 是 | —— | ——
[6 empty] | 总硬度 | 249 | 450 | mg/L | 是 | —— | ——
[6 empty] | 溶解性总固体 | 684 | 1000 | mg/L | 是 | —— | ——
[6 empty] | 硫酸盐（以SO42-计） | 79.4 | 250 | mg/L | 是 | —— | ——
[6 empty] | 氯化物 | 28.6 | 250 | mg/L | 是 | —— | ——
[6 empty] | 铁 | 0.04 | 0.3 | mg/L | 是 | —— | ——
[6 empty] | 锰 | 0.02 | 0.10 | mg/L | 是 | —— | ——
[6 empty] | 铜 | <0.001 | 1.00 | mg/L | 是 | —— | ——
[6 empty] | 锌 | <0.05 | 1.0 | mg/L | 是 | —— | ——
[6 empty] | 挥发性酚类（以苯酚计） | <0.0003 | 0.002 | mg/L | 是 | —— | ——
[6 empty] | 耗氧量（COD法，以O2计） | 1.4 | 3.0 | mg/L | 是 | —— | ——
[6 empty] | 氨氮（NH3-N） | 0.250 | 0.5 | mg/L | 是 | —— | ——
[6 empty] | 总大肠菌群 | 10 | 30 | MPN/L | 是 | —— | ——
[6 empty] | 菌落总数 | 66 | 100 | CFU/mL | 是 | —— | ——
[6 empty] | 亚硝酸盐 | <0.016 | 1.00 | mg/L | 是 | —— | ——
[6 empty] | 硝酸盐（以N计） | 6.69 | 20 | mg/L | 是 | —— | ——
[6 empty] | 氰化物 | <0.001 | 0.05 | mg/L | 是 | —— | ——
[6 empty] | 氟化物 | 0.30 | 1.0 | mg/L | 是 | —— | ——
[6 empty] | 汞 | <0.00004 | 0.001 | mg/L | 是 | —— | ——
[6 empty] | 砷 | <0.0003 | 0.01 | mg/L | 是 | —— | ——
[6 empty] | 镉 | <0.0001 | 0.005 | mg/L | 是 | —— | ——
[6 empty] | 六价铬 | <0.004 | 0.05 | mg/L | 是 | —— | ——
[6 empty] | 铅 | <0.001 | 0.01 | mg/L | 是 | —— | ——
[6 empty] | 粪大肠菌群数 | 50 | 10000 | 个/L | 是 | —— | ——
|  |  | 2号监测井（左侧扩散井） | 2022-12-07 | 《地下水质量标准》（GB/T 14848-2017）表1中III类标准限值 | pH值 | 7.9 | 6.5-8.5 | 无量纲 | 是 | —— | ——
[6 empty] | 总硬度 | 262 | 450 | mg/L | 是 | —— | ——
[6 empty] | 溶解性总固体 | 712 | 1000 | mg/L | 是 | —— | ——
[6 empty] | 硫酸盐 | 67.1 | 250 | mg/L | 是 | —— | ——
[6 empty] | 氯化物 | 19.1 | 250 | mg/L | 是 | —— | ——
[6 empty] | 铁 | <0.03 | 0.3 | mg/L | 是 | —— | ——
[6 empty] | 锰 | 0.01 | 0.1 | mg/L | 是 | —— | ——
[6 empty] | 铜 | <0.001 | 1.0 | mg/L | 是 | —— | ——
[6 empty] | 锌 | <0.05 | 1.0 | mg/L | 是 | —— | ——
[6 empty] | 挥发性酚类（以苯酚计） | <0.0003 | 0.002 | mg/L | 是 | —— | ——
[6 empty] | 耗氧量（COD法，以O2计） | 0.6 | 3.0 | mg/L | 是 | —— | ——
[6 empty] | 氨氮 | 0.144 | 0.5 | mg/L | 是 | —— | ——
[6 empty] | 总大肠菌群 | 10 | 30 | MPN/L | 是 | —— | ——
[6 empty] | 菌落总数 | 92 | 100 | CFU/mL | 是 | —— | ——
[6 empty] | 亚硝酸盐 | <0.016 | 1.0 | mg/L | 是 | —— | ——
[6 empty] | 硝酸盐（以N计） | 5.08 | 20 | mg/L | 是 | —— | ——
[6 empty] | 氰化物 | <0.001 | 0.05 | mg/L | 是 | —— | ——
[6 empty] | 氟化物 | 0.29 | 1.0 | mg/L | 是 | —— | ——
[6 empty] | 汞 | <0.00004 | 0.001 | mg/L | 是 | —— | ——
[6 empty] | 砷 | <0.0003 | 0.01 | mg/L | 是 | —— | ——
[6 empty] | 镉 | <0.0001 | 0.005 | mg/L | 是 | —— | ——
[6 empty] | 铬（六价） | <0.004 | 0.05 | mg/L | 是 | —— | ——
[6 empty] | 铅 | <0.001 | 0.01 | mg/L | 是 | —— | ——
[6 empty] | 粪大肠菌群数 | 110 | 10000 | 个/L | 是 | —— | ——
|  |  | 3号监测井（右侧扩散井） | 2022-12-07 | 《地下水质量标准》（GB/T 14848-2017）表1中III类标准限值 | pH值 | 7.7 | 6.5-8.5 | 无量纲 | 是 | —— | ——
[6 empty] | 总硬度 | 243 | 450 | mg/L | 是 | —— | ——
[6 empty] | 溶解性总固体 | 408 | 1000 | mg/L | 是 | —— | ——
[6 empty] | 硫酸盐 | 121 | 250 | mg/L | 是 | —— | ——
[6 empty] | 氯化物 | 20.6 | 250 | mg/L | 是 | —— | ——
[6 empty] | 铁 | <0.03 | 0.3 | mg/L | 是 | —— | ——
[6 empty] | 锰 | 0.02 | 0.1 | mg/L | 是 | —— | ——
[6 empty] | 铜 | 0.001 | 1.0 | mg/L | 是 | —— | ——
[6 empty] | 锌 | <0.05 | 1.0 | mg/L | 是 | —— | ——
[6 empty] | 挥发性酚类（以苯酚计） | <0.0003 | 0.002 | mg/L | 是 | —— | ——
[6 empty] | 耗氧量（COD法，以O2计） | 0.7 | 3.0 | mg/L | 是 | —— | ——
[6 empty] | 氨氮 | 0.131 | 0.5 | mg/L | 是 | —— | ——
[6 empty] | 总大肠菌群 | 20 | 30 | MPN/L | 是 | —— | ——
[6 empty] | 菌落总数 | 52 | 100 | CFU/mL | 是 | —— | ——
[6 empty] | 亚硝酸盐 | <0.016 | 1.0 | mg/L | 是 | —— | ——
[6 empty] | 硝酸盐（以N计） | 11.0 | 20 | mg/L | 是 | —— | ——
[6 empty] | 氰化物 | <0.001 | 0.05 | mg/L | 是 | —— | ——
[6 empty] | 氟化物 | 0.23 | 1.0 | mg/L | 是 | —— | ——
[6 empty] | 汞 | <0.00004 | 0.001 | mg/L | 是 | —— | ——
[6 empty] | 砷 | <0.0003 | 0.01 | mg/L | 是 | —— | ——
[6 empty] | 镉 | <0.0001 | 0.005 | mg/L | 是 | —— | ——
[6 empty] | 铬（六价） | <0.004 | 0.05 | mg/L | 是 | —— | ——
[6 empty] | 铅 | <0.001 | 0.01 | mg/L | 是 | —— | ——
[6 empty] | 粪大肠菌群数 | <20 | 10000 | 个/L | 是 | —— | ——
|  |  | 4号监测井（垃圾坝下游监测井） | 2022-12-07 | 《地下水质量标准》（GB/T 14848-2017）表1中III类标准限值 | pH值 | 7.7 | 6.5-8.5 | 无量纲 | 是 | —— | ——
[6 empty] | 总硬度 | 205 | 450 | mg/L | 是 | —— | ——
[6 empty] | 溶解性总固体 | 764 | 1000 | mg/L | 是 | —— | ——
[6 empty] | 硫酸盐 | 76.1 | 250 | mg/L | 是 | —— | ——
[6 empty] | 氯化物 | 20.0 | 250 | mg/L | 是 | —— | ——
[6 empty] | 铁 | <0.03 | 0.3 | mg/L | 是 | —— | ——
[6 empty] | 锰 | 0.02 | 0.1 | mg/L | 是 | —— | ——
[6 empty] | 铜 | 0.003 | 1.0 | mg/L | 是 | —— | ——
[6 empty] | 锌 | <0.05 | 1.0 | mg/L | 是 | —— | ——
[6 empty] | 挥发性酚类（以苯酚计） | <0.0003 | 0.002 | mg/L | 是 | —— | ——
[6 empty] | 耗氧量（COD法，以O2计） | 0.7 | 3.0 | mg/L | 是 | —— | ——
[6 empty] | 氨氮 | 0.131 | 0.5 | mg/L | 是 | —— | ——
[6 empty] | 总大肠菌群 | 20 | 30 | MPN/L | 是 | —— | ——
[6 empty] | 菌落总数 | 32 | 100 | CFU/mL | 是 | —— | ——
[6 empty] | 亚硝酸盐 | <0.016 | 1.0 | mg/L | 是 | —— | ——
[6 empty] | 硝酸盐（以N计） | 4.82 | 20 | mg/L | 是 | —— | ——
[6 empty] | 氰化物 | <0.001 | 0.05 | mg/L | 是 | —— | ——
[6 empty] | 氟化物 | 0.21 | 1.0 | mg/L | 是 | —— | ——
[6 empty] | 汞 | <0.00004 | 0.001 | mg/L | 是 | —— | ——
[6 empty] | 砷 | <0.0003 | 0.01 | mg/L | 是 | —— | ——
[6 empty] | 镉 | <0.0001 | 0.005 | mg/L | 是 | —— | ——
[6 empty] | 铬（六价） | <0.004 | 0.05 | mg/L | 是 | —— | ——
[6 empty] | 铅 | <0.001 | 0.01 | mg/L | 是 | —— | ——
[6 empty] | 粪大肠菌群数 | 20 | 10000 | 个/L | 是 | —— | ——
|  |  | 5号监测井（调节池下游监测井1） | 2022-12-07 | 《地下水质量标准》（GB/T 14848-2017）表1中III类标准限值 | pH值 | 7.8 | 6.5-8.5 | 无量纲 | 是 | —— | ——
[6 empty] | 总硬度 | 225 | 450 | mg/L | 是 | —— | ——
[6 empty] | 溶解性总固体 | 530 | 1000 | mg/L | 是 | —— | ——
[6 empty] | 硫酸盐 | 88.6 | 250 | mg/L | 是 | —— | ——
[6 empty] | 氯化物 | 33.0 | 250 | mg/L | 是 | —— | ——
[6 empty] | 铁 | <0.03 | 0.3 | mg/L | 是 | —— | ——
[6 empty] | 锰 | 0.04 | 0.1 | mg/L | 是 | —— | ——
[6 empty] | 铜 | 0.002 | 1.0 | mg/L | 是 | —— | ——
[6 empty] | 锌 | <0.05 | 1.0 | mg/L | 是 | —— | ——
[6 empty] | 挥发性酚类（以苯酚计） | <0.0003 | 0.002 | mg/L | 是 | —— | ——
[6 empty] | 耗氧量（COD法，以O2计） | 1.1 | 3.0 | mg/L | 是 | —— | ——
[6 empty] | 氨氮 | 0.292 | 0.5 | mg/L | 是 | —— | ——
[6 empty] | 总大肠菌群 | 30 | 30 | MPN/L | 是 | —— | ——
[6 empty] | 菌落总数 | 60 | 100 | CFU/mL | 是 | —— | ——
[6 empty] | 亚硝酸盐 | <0.016 | 1.0 | mg/L | 是 | —— | ——
[6 empty] | 硝酸盐（以N计） | 5.81 | 20 | mg/L | 是 | —— | ——
[6 empty] | 氰化物 | <0.001 | 0.05 | mg/L | 是 | —— | ——
[6 empty] | 氟化物 | 0.25 | 1.0 | mg/L | 是 | —— | ——
[6 empty] | 汞 | <0.00004 | 0.001 | mg/L | 是 | —— | ——
[6 empty] | 砷 | <0.0003 | 0.01 | mg/L | 是 | —— | ——
[6 empty] | 镉 | <0.0001 | 0.005 | mg/L | 是 | —— | ——
[6 empty] | 铬（六价） | <0.004 | 0.05 | mg/L | 是 | —— | ——
[6 empty] | 铅 | <0.001 | 0.01 | mg/L | 是 | —— | ——
[6 empty] | 粪大肠菌群数 | 130 | 10000 | 个/L | 是 | —— | ——
|  |  | 6号监测井（调节池下游监测井2） | 2022-12-07 | 《地下水质量标准》（GB/T 14848-2017）表1中III类标准限值 | pH值 | 7.8 | 6.5-8.5 | 无量纲 | 是 | —— | ——
[6 empty] | 总硬度 | 246 | 450 | mg/L | 是 | —— | ——
[6 empty] | 溶解性总固体 | 794 | 1000 | mg/L | 是 | —— | ——
[6 empty] | 硫酸盐 | 162 | 250 | mg/L | 是 | —— | ——
[6 empty] | 氯化物 | 116 | 250 | mg/L | 是 | —— | ——
[6 empty] | 铁 | 0.04 | 0.3 | mg/L | 是 | —— | ——
[6 empty] | 锰 | <0.01 | 0.1 | mg/L | 是 | —— | ——
[6 empty] | 铜 | <0.001 | 1.0 | mg/L | 是 | —— | ——
[6 empty] | 锌 | <0.05 | 1.0 | mg/L | 是 | —— | ——
[6 empty] | 挥发性酚类（以苯酚计） | <0.0003 | 0.002 | mg/L | 是 | —— | ——
[6 empty] | 耗氧量（COD法，以O2计） | 2.4 | 3.0 | mg/L | 是 | —— | ——
[6 empty] | 氨氮 | 0.326 | 0.5 | mg/L | 是 | —— | ——
[6 empty] | 总大肠菌群 | 30 | 30 | MPN/L | 是 | —— | ——
[6 empty] | 菌落总数 | 47 | 100 | CFU/mL | 是 | —— | ——
[6 empty] | 亚硝酸盐 | 0.136 | 1.00 | mg/L | 是 | —— | ——
[6 empty] | 硝酸盐（以N计） | 13.8 | 20.0 | mg/L | 是 | —— | ——
[6 empty] | 氰化物 | <0.001 | 0.05 | mg/L | 是 | —— | ——
[6 empty] | 氟化物 | 0.24 | 1.0 | mg/L | 是 | —— | ——
[6 empty] | 汞 | <0.00004 | 0.001 | mg/L | 是 | —— | ——
[6 empty] | 砷 | <0.0003 | 0.01 | mg/L | 是 | —— | ——
[6 empty] | 镉 | <0.0001 | 0.005 | mg/L | 是 | —— | ——
[6 empty] | 铬（六价） | <0.004 | 0.05 | mg/L | 是 | —— | ——
[6 empty] | 铅 | <0.001 | 0.01 | mg/L | 是 | —— | ——
[6 empty] | 粪大肠菌群数 | 20 | 10000 | 个/L | 是 | —— | ——

## 噪声
贵阳市12月噪声执法监测数据
序号 | 行政区 | 企业名称 | 监测点位 | 监测日期 | 执行标准名称 | 监测项目 | 昼间监测值 | 夜间监测值 | 标准限值 | 排放单位 | 是否达标 | 超标倍数 | 备注