## 废气
贵阳市2月重点企业污染源废气监测数据
序号 | 行政区 | 企业名称 | 监测点名称 | 监测日期 | 执行标准名称 | 监测项目名称 | 实测浓度 | 折算浓度 | 标准限值 | 排放单位 | 是否达标 | 超标倍数 | 备注
1 | 花溪区 | 贵阳中电环保发电有限公司 | 1#炉排炉 | 2023/2/21 | 生活垃圾焚烧污染控制标准(GB18485-2014)表4 | 颗粒物 | 24 | 18 | 30 | mg/m3 | 是
[6 empty] | 氮氧化物 | 220 | 169 | 300 | mg/m3 | 是
[6 empty] | 二氧化硫 | 17 | 13 | 100 | mg/m3 | 是
[6 empty] | 氯化氢 | 7.85 | 6.07 | 60 | mg/m3 | 是
[6 empty] | 汞及其化合物 | 0.000238 | 0.000186 | 0.05 | mg/m3 | 是
[6 empty] | 镉、铊及其化合物（以Cd +Tl计） | 0.000147 | 0.000113 | 0.1 | mg/m3 | 是
[6 empty] | 锑，砷，铅，铬，钴，铜，锰，镍及其化合物（以Sb+As+Pb+Cr+Co+Cu+Mn+Ni计） | 0.179 | 0.138 | 1.0 | mg/m3 | 是
[6 empty] | 一氧化碳 | 3L | 2L | 100 | mg/m3 | 是
|  |  | 2#炉排炉 | 2023/2/21 | 生活垃圾焚烧污染控制标准(GB18485-2014)表4 | 颗粒物 | 24 | 21 | 30 | mg/m3 | 是
[6 empty] | 氮氧化物 | 222 | 197 | 300 | mg/m3 | 是
[6 empty] | 二氧化硫 | 16 | 14 | 100 | mg/m3 | 是
[6 empty] | 氯化氢 | 7.07 | 6.37 | 60 | mg/m3 | 是
[6 empty] | 汞及其化合物 | 0.000136 | 0.000122 | 0.05 | mg/m3 | 是
[6 empty] | 镉、铊及其化合物（以Cd +Tl计） | 0.000123 | 0.000111 | 0.1 | mg/m3 | 是
[6 empty] | 锑，砷，铅，铬，钴，铜，锰，镍及其化合物（以Sb+As+Pb+Cr+Co+Cu+Mn+Ni计） | 0.120 | 0.108 | 1.0 | mg/m3 | 是
[6 empty] | 一氧化碳 | 3L | 3L | 100 | mg/m3 | 是

## 废水
贵阳市2月重点企业污染源废水监测数据
序号 | 行政区 | 企业名称 | 监测点名称 | 监测日期 | 执行标准名称 | 监测项目名称 | 污染物浓度 | 标准限值 | 单位 | 是否达标 | 超标倍数 | 备注
1 | 开阳县 | 开阳县综合行政执法局（开阳县生活垃圾卫生填埋场） | 渗滤液处理设施排口 | 2023-02-15 | 《生活垃圾填埋场污染控制标准》（GB 16889-2008） 表2排放质量浓度限值 | 水温 | 4.7 | / | ℃ | 是
[6 empty] | 色度 | 5 | 40 | 倍 | 是
[6 empty] | 化学需氧量 | 24 | 100 | mg/L | 是
[6 empty] | 五日生化需氧量 | 2.1 | 30 | mg/L | 是
[6 empty] | 悬浮物 | 4 | 30 | mg/L | 是
[6 empty] | 总氮 | 2.91 | 40 | mg/L | 是
[6 empty] | 氨氮 | 0.183 | 25 | mg/L | 是
[6 empty] | 总磷 | 0.15 | 3 | mg/L | 是
[6 empty] | 粪大肠菌群 | 57 | 10000 | 个/L | 是
[6 empty] | 总汞 | <0.00004 | 0.001 | mg/L | 是
[6 empty] | 总镉 | <0.00005 | 0.01 | mg/L | 是
[6 empty] | 总铬 | 0.00042 | 0.1 | mg/L | 是
[6 empty] | 六价铬 | <0.004 | 0.05 | mg/L | 是
[6 empty] | 总砷 | 0.00062 | 0.1 | mg/L | 是
[6 empty] | 总铅 | 0.00021 | 0.1 | mg/L | 是
2 | 白云区 | 贵州铝厂有限责任公司 | 曹关赤泥堆场渗滤液处理后排放口 | 2023/2/9 | 地表水环境质量标准(GB3838-2002)表1四类 | pH值 | 7.7 | 6-9 | 无量纲 | 是
[6 empty] | 化学需氧量 | 15 | 30 | mg/L | 是
[6 empty] | 五日生化需氧量 | 2.0 | 6 | mg/L | 是
[6 empty] | 氨氮（NH3-N） | 0.504 | 1.5 | mg/L | 是
[6 empty] | 总磷（以P计） | 0.09 | 0.3 | mg/L | 是
[6 empty] | 铜 | <0.006 | 1.0 | mg/L | 是
[6 empty] | 锌 | 0.004 | 2.0 | mg/L | 是
[6 empty] | 氟化物 | 0.58 | 1.5 | mg/L | 是
[6 empty] | 硫化物 | <0.01 | 0.5 | mg/L | 是
[5 empty] | 污水综合排放标准(GB8978-1996)表4二级 | 色度 | 3 | 80 | 倍 | 是
[6 empty] | 悬浮物 | 6 | 150 | mg/L | 是
[6 empty] | 总锰 | 0.057 | 2.0 | mg/L | 是
3 | 息烽县 | 息烽县城生活垃圾卫生填埋场 | 废水总排口001（DW001) | 2023-02-15 | 《生活垃圾填埋场污染控制标准》（GB 16889-2008） 表2排放质量浓度限值 | 水温 | 5.0 | / | ℃ | 是
[6 empty] | 色度 | <2 | 40 | 倍 | 是
[6 empty] | 化学需氧量 | 11 | 100 | mg/L | 是
[6 empty] | 五日生化需氧量 | 3.4 | 30 | mg/L | 是
[6 empty] | 悬浮物 | 7 | 30 | mg/L | 是
[6 empty] | 总氮（以N计） | 9.62 | 40 | mg/L | 是
[6 empty] | 氨氮（NH3-N） | 8.81 | 25 | mg/L | 是
[6 empty] | 总磷（以P计） | <0.01 | 3 | mg/L | 是
[6 empty] | 粪大肠菌群数 | <20 | 10000 | 个/L | 是
[6 empty] | 总汞 | 0.00034 | 0.001 | mg/L | 是
[6 empty] | 总镉 | <0.0001 | 0.01 | mg/L | 是
[6 empty] | 总铬 | 0.034 | 0.1 | mg/L | 是
[6 empty] | 六价铬 | <0.004 | 0.05 | mg/L | 是
[6 empty] | 总砷 | 0.0005 | 0.1 | mg/L | 是
[6 empty] | 总铅 | <0.001 | 0.1 | mg/L | 是
|  |  |  | 2023-02-15 | 《污水综合排放标准》1998年1月1日起建成（包括改、扩建）的单位/适用排污单位范围/一般的排污单位/二级标准 | pH | 7.8 | 6—9 | 无量纲 | 是

## 污水处理厂
贵阳市2月污水处理厂监测数据
序号 | 行政区 | 污水处理厂名称 | 监测日期 | 执行标准名称 | 监测项目 | 进口浓度 | 出口浓度 | 标准限值 | 排放单位 | 是否达标 | 超标倍数 | 备注
1 | 开阳县 | 开阳县污水处理厂（一期二期） | 2023-02-16 | 《城镇污水处理厂污染物排放标准》（GB 18918—2002）一级A标 | 化学需氧量 | 334 | 41 | 50 | mg/L | 是
[5 empty] | 生化需氧量 | 93.4 | 1.3 | 10 | mg/L | 是
[5 empty] | 悬浮物 | 162 | 6 | 10 | mg/L | 是
[5 empty] | 动植物油 | <0.06 | <0.06 | 1 | mg/L | 是
[5 empty] | 石油类 | <0.06 | <0.06 | 1 | mg/L | 是
[5 empty] | 阴离子表面活性剂 | 0.46 | 0.08 | 0.5 | mg/L | 是
[5 empty] | 总氮 | 41.8 | 10.4 | 15 | mg/L | 是
[5 empty] | 氨氮 | 37 | 2.27 | 8 | mg/L | 是
[5 empty] | 总磷 | 3.6 | 0.17 | 0.5 | mg/L | 是
[5 empty] | 色度 | 85 | 5 | 30 | 倍 | 是
[5 empty] | pH值 | 7.7 | 6.7 | 6~9 | 无量纲 | 是
[5 empty] | 粪大肠菌群数 | 44500000 | <20 | 1000 | 个/L | 是
[5 empty] | 总汞 | 0.00032 | <0.00004 | 0.001 | mg/L | 是
[5 empty] | 烷基汞 | / | <0.000020 | 不得检出 | mg/L | 是 |  | 未监测进口烷基汞
[5 empty] | 总镉 | 0.00018 | <0.00005 | 0.01 | mg/L | 是
[5 empty] | 总铬 | 0.00326 | 0.00065 | 0.1 | mg/L | 是
[5 empty] | 六价铬 | <0.004 | <0.004 | 0.05 | mg/L | 是
[5 empty] | 总砷 | 0.00211 | 0.00071 | 0.1 | mg/L | 是
[5 empty] | 总铅 | 0.00128 | 0.0002 | 0.1 | mg/L | 是

## 无组织
贵阳市2月重点企业污染源无组织监测数据
序号 | 行政区 | 企业名称 | 监测点名称 | 监测日期 | 执行标准名称 | 监测项目名称 | 实测浓度 | 标准限值 | 排放单位 | 是否达标 | 超标倍数 | 备注
1 | 开阳县 | 开阳县综合行政执法局（开阳县生活垃圾卫生填埋场） | 垃圾填埋场填埋区 | 2023-02-16 | 《生活垃圾填埋场污染控制标准》（GB16889-2008)9.2.1 | 甲烷 | 0.0002 | 0.1 | % | 是
|  |  | 垃圾填埋场厂界 | 2023-02-16 | 《恶臭污染物排放标准》（GB14554-1993）表1 | 臭气浓度 | <10 | 20 | 无量纲 | 是
|  |  | 1#导气管排放口处 | 2023-02-16 | 《生活垃圾填埋场污染控制标准》（GB16889-2008)9.2.2 | 甲烷 | 3 | 5 | % | 是
2 | 白云区 | 贵州铝厂有限责任公司 | 厂界下风向氨（氨气）浓度最高监测点 | 2023-2-9 | 恶臭污染物排放标准(GB14554-93)表1一级 | 氨 | 0.05 | 1 | mg/m3 | 是
|  | 贵州铝厂有限责任公司 | 厂界下风向硫化氢浓度最高监测点 |  |  | 硫化氢 | <0.001 | 0.03 | mg/m3 | 是
|  | 贵州铝厂有限责任公司 | 厂界下风向臭气浓度最高监测点 |  |  | 臭气浓度 | <10 | 10 | 无量纲 | 是
|  | 贵州铝厂有限责任公司 | 厂界下风向颗粒物浓度最高监测点 |  | 大气污染物综合排放标准(GB16297-1996)表2 | 颗粒物 | 0.367 | 1.0 | mg/m3 | 是
3 | 白云区 | 麦架河污水处理厂 | 厂界下风向氨（氨气）浓度最高监测点 | 2023-2-9 | 城镇污水处理厂污染物排放标准[国标](GB18918-2002)表4二级 | 氨 | 0.07 | 1.5 | mg/m3 | 是
|  | 麦架河污水处理厂 | 厂界下风向硫化氢浓度最高监测点 |  |  | 硫化氢 | <0.001 | 0.06 | mg/m3 | 是
|  | 麦架河污水处理厂 | 厂界下风向臭气浓度最高监测点 |  |  | 臭气浓度 | <10 | 20 | 无量纲 | 是
|  | 麦架河污水处理厂 | 甲烷厂区最高体积浓度监测点 |  |  | 甲烷 | 0.0002 | 1 | % | 是
4 | 白云区 | 贵阳京环环保有限公司（比例坝生活垃圾填埋场及应急库） | 厂界下风向氨（氨气）浓度最高监测点 | 2023-2-7 | 恶臭污染物排放标准(GB14554-93)表1二级 | 氨 | 0.07 | 1.5 | mg/m3 | 是
|  | 贵阳京环环保有限公司（比例坝生活垃圾填埋场及应急库） | 厂界下风向硫化氢浓度最高监测点 |  |  | 硫化氢 | <0.001 | 0.06 | mg/m3 | 是
|  | 贵阳京环环保有限公司（比例坝生活垃圾填埋场及应急库） | 厂界下风向臭气浓度最高监测点 |  |  | 臭气浓度 | <10 | 20 | 无量纲 | 是
|  | 贵阳京环环保有限公司（比例坝生活垃圾填埋场及应急库） | 厂界下风向颗粒物浓度最高监测点 |  | 大气污染物综合排放标准(GB16297-1996)表2 | 颗粒物 | 0.362 | 1.0 | mg/m3 | 是
5 | 白云区 | 七彩湖再生水厂 | 厂界下风向氨（氨气）浓度最高监测点 | 2023-02-08 | 城镇污水处理厂污染物排放标准[国标](GB18918-2002)表4二级 | 氨 | 0.03 | 1.5 | mg/m3 | 是
|  | 七彩湖再生水厂 | 厂界下风向硫化氢浓度最高监测点 |  |  | 硫化氢 | <0.001 | 0.06 | mg/m3 | 是
|  | 七彩湖再生水厂 | 厂界下风向臭气浓度最高监测点 |  |  | 臭气浓度 | <10 | 20 | 无量纲 | 是
|  | 七彩湖再生水厂 | 甲烷厂区最高体积浓度监测点 |  |  | 甲烷 | 0.0002 | 1 | % | 是
6 | 白云区 | 贵州维尔利环境服务有限公司 | 厂界下风向氨（氨气）浓度最高监测点 | 2023-02-08 | 恶臭污染物排放标准(GB14554-93)表1二级 | 氨 | 0.03 | 1.5 | mg/m3 | 是
|  | 贵州维尔利环境服务有限公司 | 厂界下风向硫化氢浓度最高监测点 |  |  | 硫化氢 | <0.001 | 0.06 | mg/m3 | 是
|  | 贵州维尔利环境服务有限公司 | 厂界下风向臭气浓度最高监测点 |  |  | 臭气浓度 | <10 | 20 | 无量纲 | 是
7 | 白云区 | 贵阳市白云区污水处理厂 | 厂界下风向氨（氨气）浓度最高监测点 | 2023-02-10 | 城镇污水处理厂污染物排放标准[国标](GB18918-2002)表4二级 | 氨 | 0.02 | 1.5 | mg/m3 | 是
|  | 贵阳市白云区污水处理厂 | 厂界下风向硫化氢浓度最高监测点 |  |  | 硫化氢 | <0.001 | 0.06 | mg/m3 | 是
|  | 贵阳市白云区污水处理厂 | 厂界下风向臭气浓度最高监测点 |  |  | 臭气浓度 | <10 | 20 | 无量纲 | 是
|  | 贵阳市白云区污水处理厂 | 甲烷厂区最高体积浓度监测点 |  |  | 甲烷 | 0.0002 | 1 | % | 是
8 | 息烽县 | 息烽县城垃圾填埋场 | 填埋场导排管 | 2023-02-15 | 《生活垃圾填埋场污染控制标准》（GB16889-2008)9.2.2 | 甲烷 | 0.1 | 5 | % | 是
|  |  | 填埋场工作面 |  | 《生活垃圾填埋场污染控制标准》（GB16889-2008)9.2.1 | 甲烷 | 0.007 | 0.1 | % | 是
|  |  | 西南场界 |  | 《恶臭污染物排放标准》（GB14554-1993）表1 | 恶臭 | <10 | 20 | 无量纲 | 是

## 土壤
贵阳市2月重点企业污染源土壤监测数据
序号 | 行政区 | 企业名称 | 监测点名称 | 监测日期 | 执行标准名称 | 监测指标 | 浓度 | 标准限值 | 排放单位 | 是否达标 | 超标倍数 | 备注

## 地下水
贵阳市2月地下水监测数据
序号 | 行政区 | 企业名称 | 监测点名称 | 监测日期 | 执行标准名称 | 监测项目名称 | 污染物浓度 | 标准限值 | 单位 | 是否达标 | 超标倍数 | 备注
1 | 开阳县 | 开阳县综合行政执法局（开阳县生活垃圾卫生填埋场） | 3#污染扩散井 | 2023-02-15 | 《地下水质量标准》（GB/T 14848-2017）表1中III类标准限值 | pH | 7.2 | 6.5-8.5 | 无量纲 | 是
[6 empty] | 总硬度 | 16.4 | 450 | mg/L | 是
[6 empty] | 溶解性总固体 | 66 | 1000 | mg/L | 是
[6 empty] | 硫酸盐 | 0.138 | 250 | mg/L | 是
[6 empty] | 氯化物 | 0.078 | 250 | mg/L | 是
[6 empty] | 铁 | 0.00267 | 0.3 | mg/L | 是
[6 empty] | 锰 | 0.00091 | 0.1 | mg/L | 是
[6 empty] | 铜 | 0.00014 | 1 | mg/L | 是
[6 empty] | 锌 | 0.00069 | 1 | mg/L | 是
[6 empty] | 挥发性酚类(以苯酚计) | <0.0003 | 0.002 | mg/L | 是
[6 empty] | 耗氧量 | 0.8 | 3 | mg/L | 是
[6 empty] | 氨氮 | 0.09 | 0.5 | mg/L | 是
[6 empty] | 总大肠菌群 | <1 | 3 | MPN/100mL | 是
[6 empty] | 菌落总数 | 40 | 100 | CFU/mL | 是
[6 empty] | 亚硝酸盐（以N计） | <0.003 | 1 | mg/L | 是
[6 empty] | 硝酸盐（以N计） | <0.08 | 20 | mg/L | 是
[6 empty] | 氰化物 | <0.002 | 0.05 | mg/L | 是
[6 empty] | 氟化物 | 0.07 | 1 | mg/L | 是
[6 empty] | 汞 | <0.00004 | 0.001 | mg/L | 是
[6 empty] | 砷 | <0.00012 | 0.01 | mg/L | 是
[6 empty] | 镉 | <0.00005 | 0.005 | mg/L | 是
[6 empty] | 铬（六价） | 0.009 | 0.05 | mg/L | 是
[6 empty] | 铅 | 0.00037 | 0.01 | mg/L | 是
[6 empty] | 粪大肠菌群 | <10 | / | 个/L | 是
|  |  | 下游观测井 | 2023-02-15 | 《地下水质量标准》（GB/T 14848-2017）表1中III类标准限值 | pH | 6.8 | 6.5-8.5 | 无量纲 | 是
[6 empty] | 总硬度 | 95.8 | 450 | mg/L | 是
[6 empty] | 溶解性总固体 | 121 | 1000 | mg/L | 是
[6 empty] | 硫酸盐 | 14.9 | 250 | mg/L | 是
[6 empty] | 氯化物 | 3.58 | 250 | mg/L | 是
[6 empty] | 铁 | 0.13111 | 0.3 | mg/L | 是
[6 empty] | 锰 | 0.02581 | 0.1 | mg/L | 是
[6 empty] | 铜 | 0.00112 | 1 | mg/L | 是
[6 empty] | 锌 | 0.00345 | 1 | mg/L | 是
[6 empty] | 挥发性酚类(以苯酚计) | <0.0003 | 0.002 | mg/L | 是
[6 empty] | 耗氧量 | 0.4 | 3 | mg/L | 是
[6 empty] | 氨氮 | 0.12 | 0.5 | mg/L | 是
[6 empty] | 总大肠菌群 | <1 | 3 | MPN/100mL | 是
[6 empty] | 菌落总数 | 4 | 100 | CFU/mL | 是
[6 empty] | 亚硝酸盐（以N计） | 0.004 | 1 | mg/L | 是
[6 empty] | 硝酸盐（以N计） | 0.15 | 20 | mg/L | 是
[6 empty] | 氰化物 | <0.002 | 0.05 | mg/L | 是
[6 empty] | 氟化物 | <0.05 | 1 | mg/L | 是
[6 empty] | 汞 | <0.00004 | 0.001 | mg/L | 是
[6 empty] | 砷 | 0.00353 | 0.01 | mg/L | 是
[6 empty] | 镉 | <0.00005 | 0.005 | mg/L | 是
[6 empty] | 铬（六价） | 0.004 | 0.05 | mg/L | 是
[6 empty] | 铅 | <0.00009 | 0.01 | mg/L | 是
[6 empty] | 粪大肠菌群 | <10 | / | 个/L | 是
|  |  | 1#污染扩散井 | 2023-02-15 | 《地下水质量标准》（GB/T 14848-2017）表1中III类标准限值 | pH | 6.9 | 6.5-8.5 | 无量纲 | 是
[6 empty] | 总硬度 | 27.9 | 450 | mg/L | 是
[6 empty] | 溶解性总固体 | 54 | 1000 | mg/L | 是
[6 empty] | 硫酸盐 | 0.397 | 250 | mg/L | 是
[6 empty] | 氯化物 | 0.168 | 250 | mg/L | 是
[6 empty] | 铁 | 0.01272 | 0.3 | mg/L | 是
[6 empty] | 锰 | 0.0018 | 0.1 | mg/L | 是
[6 empty] | 铜 | 0.00021 | 1 | mg/L | 是
[6 empty] | 锌 | 0.00178 | 1 | mg/L | 是
[6 empty] | 挥发性酚类(以苯酚计) | <0.0003 | 0.002 | mg/L | 是
[6 empty] | 耗氧量 | 2.8 | 3 | mg/L | 是
[6 empty] | 氨氮 | 0.11 | 0.5 | mg/L | 是
[6 empty] | 总大肠菌群 | 2 | 3 | MPN/100mL | 是
[6 empty] | 菌落总数 | 93 | 100 | CFU/mL | 是
[6 empty] | 亚硝酸盐（以N计） | 0.007 | 1 | mg/L | 是
[6 empty] | 硝酸盐（以N计） | 0.08 | 20 | mg/L | 是
[6 empty] | 氰化物 | <0.002 | 0.05 | mg/L | 是
[6 empty] | 氟化物 | 0.1 | 1 | mg/L | 是
[6 empty] | 汞 | <0.00004 | 0.001 | mg/L | 是
[6 empty] | 砷 | 0.00015 | 0.01 | mg/L | 是
[6 empty] | 镉 | <0.00005 | 0.005 | mg/L | 是
[6 empty] | 铬（六价） | 0.014 | 0.05 | mg/L | 是
[6 empty] | 铅 | 0.00144 | 0.01 | mg/L | 是
[6 empty] | 粪大肠菌群 | 20 | / | 个/L | 是
|  |  | 2#污染扩散井 | 2023-02-15 | 《地下水质量标准》（GB/T 14848-2017）表1中III类标准限值 | pH | 6.9 | 6.5-8.5 | 无量纲 | 是
[6 empty] | 总硬度 | 12 | 450 | mg/L | 是
[6 empty] | 溶解性总固体 | 87 | 1000 | mg/L | 是
[6 empty] | 硫酸盐 | 0.167 | 250 | mg/L | 是
[6 empty] | 氯化物 | 0.071 | 250 | mg/L | 是
[6 empty] | 铁 | 0.00371 | 0.3 | mg/L | 是
[6 empty] | 锰 | 0.00147 | 0.1 | mg/L | 是
[6 empty] | 铜 | 0.00019 | 1 | mg/L | 是
[6 empty] | 锌 | 0.00218 | 1 | mg/L | 是
[6 empty] | 挥发性酚类(以苯酚计) | <0.0003 | 0.002 | mg/L | 是
[6 empty] | 耗氧量 | 1.5 | 3 | mg/L | 是
[6 empty] | 氨氮 | 0.08 | 0.5 | mg/L | 是
[6 empty] | 总大肠菌群 | <1 | 3 | MPN/100mL | 是
[6 empty] | 菌落总数 | 66 | 100 | CFU/mL | 是
[6 empty] | 亚硝酸盐（以N计） | <0.003 | 1 | mg/L | 是
[6 empty] | 硝酸盐（以N计） | <0.08 | 20 | mg/L | 是
[6 empty] | 氰化物 | <0.002 | 0.05 | mg/L | 是
[6 empty] | 氟化物 | 0.18 | 1 | mg/L | 是
[6 empty] | 汞 | <0.00004 | 0.001 | mg/L | 是
[6 empty] | 砷 | <0.00012 | 0.01 | mg/L | 是
[6 empty] | 镉 | <0.00005 | 0.005 | mg/L | 是
[6 empty] | 铬（六价） | 0.01 | 0.05 | mg/L | 是
[6 empty] | 铅 | 0.00152 | 0.01 | mg/L | 是
[6 empty] | 粪大肠菌群 | <10 | / | 个/L | 是
|  |  | 本底井 | 2023-02-15 | 《地下水质量标准》（GB/T 14848-2017）表1中III类标准限值 | pH | 7 | 6.5-8.5 | 无量纲 | 是
[6 empty] | 总硬度 | 83.8 | 450 | mg/L | 是
[6 empty] | 溶解性总固体 | 111 | 1000 | mg/L | 是
[6 empty] | 硫酸盐 | 14.1 | 250 | mg/L | 是
[6 empty] | 氯化物 | 0.882 | 250 | mg/L | 是
[6 empty] | 铁 | 0.00486 | 0.3 | mg/L | 是
[6 empty] | 锰 | 0.00065 | 0.1 | mg/L | 是
[6 empty] | 铜 | 0.00024 | 1 | mg/L | 是
[6 empty] | 锌 | 0.00169 | 1 | mg/L | 是
[6 empty] | 挥发性酚类(以苯酚计) | <0.0003 | 0.002 | mg/L | 是
[6 empty] | 耗氧量 | 0.6 | 3 | mg/L | 是
[6 empty] | 氨氮 | 0.13 | 0.5 | mg/L | 是
[6 empty] | 总大肠菌群 | 1 | 3 | MPN/100mL | 是
[6 empty] | 菌落总数 | 19 | 100 | CFU/mL | 是
[6 empty] | 亚硝酸盐（以N计） | <0.003 | 1 | mg/L | 是
[6 empty] | 硝酸盐（以N计） | 0.35 | 20 | mg/L | 是
[6 empty] | 氰化物 | <0.002 | 0.05 | mg/L | 是
[6 empty] | 氟化物 | 0.11 | 1 | mg/L | 是
[6 empty] | 汞 | <0.00004 | 0.001 | mg/L | 是
[6 empty] | 砷 | 0.00386 | 0.01 | mg/L | 是
[6 empty] | 镉 | <0.00005 | 0.005 | mg/L | 是
[6 empty] | 铬（六价） | 0.009 | 0.05 | mg/L | 是
[6 empty] | 铅 | <0.00009 | 0.01 | mg/L | 是
[6 empty] | 粪大肠菌群 | <10 | / | 个/L | 是
2 | 息烽县 | 息烽县城生活垃圾卫生填埋场 | 本底井 | 2023-02-15 | 《地下水质量标准》（GB/T 14848-2017）表1中III类标准限值 | pH值 | 7.9 | 6.5-8.5 | 无量纲 | 是
[6 empty] | 总硬度 | 358 | 450 | mg/L | 是
[6 empty] | 溶解性总固体 | 784 | 1000 | mg/L | 是
[6 empty] | 硫酸盐（以SO42-计） | 67.2 | 250 | mg/L | 是
[6 empty] | 氯化物 | 8.46 | 250 | mg/L | 是
[6 empty] | 铁 | <0.03 | 0.3 | mg/L | 是
[6 empty] | 锰 | 0.09 | 0.1 | mg/L | 是
[6 empty] | 铜 | <0.001 | 1.0 | mg/L | 是
[6 empty] | 锌 | <0.05 | 1.0 | mg/L | 是
[6 empty] | 挥发性酚类（以苯酚计） | <0.0003 | 0.002 | mg/L | 是
[6 empty] | 耗氧量（COD法，以O2计） | 2.4 | 3.0 | mg/L | 是
[6 empty] | 氨氮（NH3-N） | 0.398 | 0.5 | mg/L | 是
[6 empty] | 总大肠菌群 | <20 | 30 | MPN/L | 是
[6 empty] | 菌落总数 | 66 | 100 | CFU/mL | 是
[6 empty] | 亚硝酸盐 | <0.016 | 1.0 | mg/L | 是
[6 empty] | 硝酸盐（以N计） | 0.977 | 20 | mg/L | 是
[6 empty] | 氰化物 | <0.002 | 0.05 | mg/L | 是
[6 empty] | 氟化物 | 0.29 | 1.0 | mg/L | 是
[6 empty] | 汞 | 0.00008 | 0.001 | mg/L | 是
[6 empty] | 砷 | 0.0003 | 0.01 | mg/L | 是
[6 empty] | 镉 | <0.0001 | 0.005 | mg/L | 是
[6 empty] | 六价铬 | <0.004 | 0.05 | mg/L | 是
[6 empty] | 铅 | <0.001 | 0.01 | mg/L | 是
[5 empty] | 生活垃圾填埋场污染控制标准(GB16889-2008) | 粪大肠菌群数 | <20 | 10000 | 个/L | 是
|  |  | 左侧扩散井 | 2023-02-15 | 《地下水质量标准》（GB/T 14848-2017）表1中III类标准限值 | pH值 | 8.0 | 6.5-8.5 | 无量纲 | 是
[6 empty] | 总硬度 | 372 | 450 | mg/L | 是
[6 empty] | 溶解性总固体 | 896 | 1000 | mg/L | 是
[6 empty] | 硫酸盐 | 98.6 | 250 | mg/L | 是
[6 empty] | 氯化物 | 5.56 | 250 | mg/L | 是
[6 empty] | 铁 | <0.03 | 0.3 | mg/L | 是
[6 empty] | 锰 | <0.01 | 0.1 | mg/L | 是
[6 empty] | 铜 | <0.001 | 1.0 | mg/L | 是
[6 empty] | 锌 | <0.05 | 1.0 | mg/L | 是
[6 empty] | 挥发性酚类（以苯酚计） | <0.0003 | 0.002 | mg/L | 是
[6 empty] | 耗氧量（COD法，以O2计） | 0.8 | 3.0 | mg/L | 是
[6 empty] | 氨氮 | 0.151 | 0.5 | mg/L | 是
[6 empty] | 总大肠菌群 | <20 | 30 | MPN/L | 是
[6 empty] | 菌落总数 | 86 | 100 | CFU/mL | 是
[6 empty] | 亚硝酸盐 | <0.016 | 1.0 | mg/L | 是
[6 empty] | 硝酸盐（以N计） | 12.3 | 20 | mg/L | 是
[6 empty] | 氰化物 | <0.002 | 0.05 | mg/L | 是
[6 empty] | 氟化物 | 0.16 | 1.0 | mg/L | 是
[6 empty] | 汞 | 0.00004 | 0.001 | mg/L | 是
[6 empty] | 砷 | <0.0003 | 0.01 | mg/L | 是
[6 empty] | 镉 | <0.0001 | 0.005 | mg/L | 是
[6 empty] | 铬（六价） | <0.004 | 0.05 | mg/L | 是
[6 empty] | 铅 | <0.001 | 0.01 | mg/L | 是
[5 empty] | 生活垃圾填埋场污染控制标准(GB16889-2008) | 粪大肠菌群数 | <20 | 10000 | 个/L | 是
|  |  | 右侧扩散井 | 2023-02-15 | 《地下水质量标准》（GB/T 14848-2017）表1中III类标准限值 | pH值 | 7.9 | 6.5-8.5 | 无量纲 | 是
[6 empty] | 总硬度 | 402 | 450 | mg/L | 是
[6 empty] | 溶解性总固体 | 984 | 1000 | mg/L | 是
[6 empty] | 硫酸盐 | 128 | 250 | mg/L | 是
[6 empty] | 氯化物 | 21.7 | 250 | mg/L | 是
[6 empty] | 铁 | <0.03 | 0.3 | mg/L | 是
[6 empty] | 锰 | <0.01 | 0.1 | mg/L | 是
[6 empty] | 铜 | 0.001 | 1.0 | mg/L | 是
[6 empty] | 锌 | <0.05 | 1.0 | mg/L | 是
[6 empty] | 挥发性酚类（以苯酚计） | <0.0003 | 0.002 | mg/L | 是
[6 empty] | 耗氧量（COD法，以O2计） | 2.1 | 3.0 | mg/L | 是
[6 empty] | 氨氮 | 0.162 | 0.5 | mg/L | 是
[6 empty] | 总大肠菌群 | <20 | 30 | MPN/L | 是
[6 empty] | 菌落总数 | 49 | 100 | CFU/mL | 是
[6 empty] | 亚硝酸盐 | 0.123 | 1.0 | mg/L | 是
[6 empty] | 硝酸盐（以N计） | 9.23 | 20 | mg/L | 是
[6 empty] | 氰化物 | <0.002 | 0.05 | mg/L | 是
[6 empty] | 氟化物 | 0.18 | 1.0 | mg/L | 是
[6 empty] | 汞 | 0.00005 | 0.001 | mg/L | 是
[6 empty] | 砷 | <0.0003 | 0.01 | mg/L | 是
[6 empty] | 镉 | <0.0001 | 0.005 | mg/L | 是
[6 empty] | 铬（六价） | <0.004 | 0.05 | mg/L | 是
[6 empty] | 铅 | <0.001 | 0.01 | mg/L | 是
[5 empty] | 生活垃圾填埋场污染控制标准(GB16889-2008) | 粪大肠菌群数 | <20 | 10000 | 个/L | 是
|  |  | 垃圾坝下游监测井 | 2023-02-15 | 《地下水质量标准》（GB/T 14848-2017）表1中III类标准限值 | pH值 | 8.1 | 6.5-8.5 | 无量纲 | 是
[6 empty] | 总硬度 | 318 | 450 | mg/L | 是
[6 empty] | 溶解性总固体 | 876 | 1000 | mg/L | 是
[6 empty] | 硫酸盐 | 84.2 | 250 | mg/L | 是
[6 empty] | 氯化物 | 26.7 | 250 | mg/L | 是
[6 empty] | 铁 | <0.03 | 0.3 | mg/L | 是
[6 empty] | 锰 | <0.01 | 0.1 | mg/L | 是
[6 empty] | 铜 | <0.001 | 1.0 | mg/L | 是
[6 empty] | 锌 | <0.05 | 1.0 | mg/L | 是
[6 empty] | 挥发性酚类（以苯酚计） | <0.0003 | 0.002 | mg/L | 是
[6 empty] | 耗氧量（COD法，以O2计） | 1.5 | 3.0 | mg/L | 是
[6 empty] | 氨氮 | 0.123 | 0.5 | mg/L | 是
[6 empty] | 总大肠菌群 | <20 | 30 | MPN/L | 是
[6 empty] | 菌落总数 | 32 | 100 | CFU/mL | 是
[6 empty] | 亚硝酸盐 | <0.016 | 1.0 | mg/L | 是
[6 empty] | 硝酸盐（以N计） | 2.13 | 20 | mg/L | 是
[6 empty] | 氰化物 | <0.002 | 0.05 | mg/L | 是
[6 empty] | 氟化物 | 0.21 | 1.0 | mg/L | 是
[6 empty] | 汞 | 0.00012 | 0.001 | mg/L | 是
[6 empty] | 砷 | <0.0003 | 0.01 | mg/L | 是
[6 empty] | 镉 | 0.003 | 0.005 | mg/L | 是
[6 empty] | 铬（六价） | <0.004 | 0.05 | mg/L | 是
[6 empty] | 铅 | 0.004 | 0.01 | mg/L | 是
[5 empty] | 生活垃圾填埋场污染控制标准(GB16889-2008) | 粪大肠菌群数 | <20 | 10000 | 个/L | 是
|  |  | 调节池下游监测井1 | 2023-02-15 | 《地下水质量标准》（GB/T 14848-2017）表1中III类标准限值 | pH值 | 8.1 | 6.5-8.5 | 无量纲 | 是
[6 empty] | 总硬度 | 341 | 450 | mg/L | 是
[6 empty] | 溶解性总固体 | 846 | 1000 | mg/L | 是
[6 empty] | 硫酸盐 | 111 | 250 | mg/L | 是
[6 empty] | 氯化物 | 24.4 | 250 | mg/L | 是
[6 empty] | 铁 | <0.03 | 0.3 | mg/L | 是
[6 empty] | 锰 | <0.01 | 0.1 | mg/L | 是
[6 empty] | 铜 | <0.001 | 1.0 | mg/L | 是
[6 empty] | 锌 | <0.05 | 1.0 | mg/L | 是
[6 empty] | 挥发性酚类（以苯酚计） | <0.0003 | 0.002 | mg/L | 是
[6 empty] | 耗氧量（COD法，以O2计） | 0.9 | 3.0 | mg/L | 是
[6 empty] | 氨氮 | 0.487 | 0.5 | mg/L | 是
[6 empty] | 总大肠菌群 | <20 | 30 | MPN/L | 是
[6 empty] | 菌落总数 | 43 | 100 | CFU/mL | 是
[6 empty] | 亚硝酸盐 | <0.016 | 1.0 | mg/L | 是
[6 empty] | 硝酸盐（以N计） | 5.02 | 20 | mg/L | 是
[6 empty] | 氰化物 | <0.002 | 0.05 | mg/L | 是
[6 empty] | 氟化物 | 0.19 | 1.0 | mg/L | 是
[6 empty] | 汞 | 0.00007 | 0.001 | mg/L | 是
[6 empty] | 砷 | 0.00003 | 0.01 | mg/L | 是
[6 empty] | 镉 | <0.0001 | 0.005 | mg/L | 是
[6 empty] | 铬（六价） | <0.004 | 0.05 | mg/L | 是
[6 empty] | 铅 | 0.004 | 0.01 | mg/L | 是
[5 empty] | 生活垃圾填埋场污染控制标准(GB16889-2008) | 粪大肠菌群数 | <20 | 10000 | 个/L | 是
|  |  | 调节池下游监测井2 | 2023-02-15 | 《地下水质量标准》（GB/T 14848-2017）表1中III类标准限值 | pH值 | 7.9 | 6.5-8.5 | 无量纲 | 是
[6 empty] | 总硬度 | 412 | 450 | mg/L | 是
[6 empty] | 溶解性总固体 | 936 | 1000 | mg/L | 是
[6 empty] | 硫酸盐 | 133 | 250 | mg/L | 是
[6 empty] | 氯化物 | 65.1 | 250 | mg/L | 是
[6 empty] | 铁 | <0.03 | 0.3 | mg/L | 是
[6 empty] | 锰 | <0.01 | 0.1 | mg/L | 是
[6 empty] | 铜 | <0.001 | 1.0 | mg/L | 是
[6 empty] | 锌 | <0.05 | 1.0 | mg/L | 是
[6 empty] | 挥发性酚类（以苯酚计） | <0.0003 | 0.002 | mg/L | 是
[6 empty] | 耗氧量（COD法，以O2计） | 1.7 | 3.0 | mg/L | 是
[6 empty] | 氨氮 | 0.187 | 0.5 | mg/L | 是
[6 empty] | 总大肠菌群 | <20 | 30 | MPN/L | 是
[6 empty] | 菌落总数 | 47 | 100 | CFU/mL | 是
[6 empty] | 亚硝酸盐 | <0.016 | 1.0 | mg/L | 是
[6 empty] | 硝酸盐（以N计） | 11.7 | 20 | mg/L | 是
[6 empty] | 氰化物 | <0.002 | 0.05 | mg/L | 是
[6 empty] | 氟化物 | 0.18 | 1.0 | mg/L | 是
[6 empty] | 汞 | 0.0001 | 0.001 | mg/L | 是
[6 empty] | 砷 | <0.0003 | 0.01 | mg/L | 是
[6 empty] | 镉 | 0.0006 | 0.005 | mg/L | 是
[6 empty] | 铬（六价） | <0.004 | 0.05 | mg/L | 是
[6 empty] | 铅 | <0.001 | 0.01 | mg/L | 是
[5 empty] | 生活垃圾填埋场污染控制标准(GB16889-2008) | 粪大肠菌群数 | <20 | 10000 | 个/L | 是

## 噪声
贵阳市2月噪声执法监测数据
序号 | 行政区 | 企业名称 | 监测点位 | 监测日期 | 执行标准名称 | 监测项目 | 昼间监测值 | 夜间监测值 | 标准限值 | 排放单位 | 是否达标 | 超标倍数 | 备注
1 | 花溪区 | 贵阳中电环保发电有限公司 | 北侧厂界外1m | 2023-02-21 | 工业企业厂界环境噪声排放标准(GB12348-2008)表1昼间2类 | 工业企业厂界环境噪声 | 55.6 |  | 60;50 | dB | 是
|  |  | 西侧厂界外1m |  |  | 工业企业厂界环境噪声 | 54.0 |  | 60;50 | dB | 是
|  |  | 南侧厂界外1m |  |  | 工业企业厂界环境噪声 | 53.7 |  | 60;50 | dB | 是
|  |  | 东侧厂界外1m |  |  | 工业企业厂界环境噪声 | 54.6 |  | 60;50 | dB | 是