## 废气
贵阳市3月重点企业污染源废气监测数据
序号 | 行政区 | 企业名称 | 监测点名称 | 监测日期 | 执行标准名称 | 监测项目名称 | 实测浓度 | 折算浓度 | 标准限值 | 排放单位 | 是否达标 | 超标倍数 | 备注
1 | 经开区 | 贵航贵阳医院 | 锅炉废气排放口 | 2023/3/21 | 锅炉大气污染物排放标准(GB 13271-2014） 表1，烟囱或烟道,燃气锅炉 | 颗粒物 | 20L | 20L | 30 | mg/m3 | 是
[6 empty] | 二氧化硫 | 3L | 3L | 100 | mg/m3 | 是
[6 empty] | 氮氧化物 | 79 | 83 | 400 | mg/m3 | 是
2 | 乌当区 | 贵阳京环环保有限公司(高雁填埋场) | 处理后排放口 | 2023-03-09 | 恶臭污染物排放标准(GB14554-93)，表2,排气筒高度15m | 硫化氢 | 6e-05 | 6e-05 | 0.33 | kg/h | 是
[6 empty] | 氨 | 0.012 | 0.012 | 4.9 | kg/h | 是
[6 empty] | 臭气浓度 | 173 | 173 | 2000 | 无量纲 | 是
3 | 修文 | 贵阳市城市投资管理有限公司 | 废气排放口001(DA001) | 2023/3/17 | 《危险废物焚烧污染控制标准》 GB 18484-2020 表3 | 颗粒物 | 12.4 | 23.9 | 30 | mg/m3 | 是
[6 empty] | 一氧化碳 | 10 | 15 | 100 | mg/m3 | 是
[6 empty] | 氮氧化物 | 88 | 140 | 300 | mg/m3 | 是
[6 empty] | 二氧化硫 | 3L | 5L | 100 | mg/m3 | 是
[6 empty] | 氟化氢 | 1.61 | 3.10 | 4.0 | mg/m3 | 是
[6 empty] | 氯化氢 | 7.47 | 11.7 | 60 | mg/m3 | 是
[6 empty] | 汞及其化合物 | 0.000227 | 0.000363 | 0.05 | mg/m3 | 是
[6 empty] | 镉及其化合物 | 0.000114 | 0.000182 | 0.05 | mg/m3 | 是
[6 empty] | 铅及其化合物 | 0.00531 | 0.00843 | 0.5 | mg/m3 | 是
[6 empty] | 砷及其化合物 | 0.116 | 0.183 | 0.5 | mg/m3 | 是
[6 empty] | 铬及其化合物 | 0.0174 | 0.0278 | 0.5 | mg/m3 | 是
[6 empty] | 锡、锑、铜、锰、镍、钴及其化合物 | 0.0459 | 0.0733 | 2.0 | mg/m3 | 是
4 | 花溪区 | 贵阳中电环保发电有限公司 | 1号炉除沙机U槽 | 2023/3/16 | 生活垃圾焚烧污染控制标准(GB18485-2014)表1 | 热灼减率 | 2.37 | 2.37 | 5 | % | 是
|  |  | 2号炉除沙机U槽 |  |  | 热灼减率 | 2.21 | 2.21 | 5 | % | 是
|  |  | 3号炉除沙机U槽 |  |  | 热灼减率 | 2.11 | 2.11 | 5 | % | 是
|  |  | 4号炉除沙机U槽 |  |  | 热灼减率 | 1.86 | 1.86 | 5 | % | 是

## 废水
贵阳市3月重点企业污染源废水监测数据
序号 | 行政区 | 企业名称 | 监测点名称 | 监测日期 | 执行标准名称 | 监测项目名称 | 污染物浓度 | 标准限值 | 单位 | 是否达标 | 超标倍数 | 备注
1 | 经开区 | 贵航贵阳医院 | 总排口 | 2023-03-21 | 医疗机构水污染物排放标准(GB18466-2005)，表2，预处理标准 | 粪大肠菌群数 | 4600 | 5000 | 个/L | 是
[6 empty] | pH值 | 7.7 | 6-9 | 无量纲 | 是
[6 empty] | 化学需氧量 | 32 | 250 | mg/L | 是
[6 empty] | 五日生化需氧量 | 7.2 | 100 | mg/L | 是
[6 empty] | 悬浮物 | 8 | 60 | mg/L | 是
[6 empty] | 氨氮 | 18 | —— | mg/L | ——
[6 empty] | 总余氯 | 6.13 | 2-8 | mg/L | 是
2 | 南明区 | 贵阳市妇幼保健院 | 排口 | 2023/3/8 | 医疗机构水污染物排放标准(GB18466-2005)（表2）综合医疗机构和其他医疗机构水污染物排放限值（日均值）,采用其他消毒方式,预处理标准 | 粪大肠菌群数 | 213 | 5000 | MPN/L | 是
[6 empty] | pH值 | 6.2 | 6-9 | 无量纲 | 是
[6 empty] | 化学需氧量 | 25 | 250 | mg/L | 是
[6 empty] | 氨氮 | 26.8 | —— | mg/L | ——
3 | 南明区 | 贵阳市第一人民医院 | 排口 | 2023/3/8 | 医疗机构水污染物排放标准(GB18466-2005)（表2）综合医疗机构和其他医疗机构水污染物排放限值（日均值）,采用其他消毒方式,预处理标准 | 粪大肠菌群数 | 149 | 5000 | MPN/L | 是
[6 empty] | pH值 | 7.5 | 6-9 | 无量纲 | 是
[6 empty] | 化学需氧量 | 64 | 250 | mg/L | 是
[6 empty] | 氨氮 | 1.66 | —— | mg/L | ——
4 | 乌当区 | 贵阳京环环保有限公司(高雁填埋场) | 外排水(DW001) | 2023-03-09 | 生活垃圾填埋场污染控制标准(GB16889-2008)，表3 现有和新建生活垃圾填埋场水污染物排放浓度限值 | 色度（稀释倍数） | 2 | 40 | 倍 | 是
[6 empty] | 化学需氧量 | 4L | 100 | mg/L | 是
[6 empty] | 五日生化需氧量 | 0.8 | 30 | mg/L | 是
[6 empty] | 悬浮物 | 5 | 30 | mg/L | 是
[6 empty] | 总氮 | 3.48 | 40 | mg/L | 是
[6 empty] | 氨氮 | 0.604 | 25 | mg/L | 是
[6 empty] | 总磷 | 0.02 | 3 | mg/L | 是
[6 empty] | 粪大肠菌群数 | 70 | 10000 | 个/L | 是
[6 empty] | 总汞 | 0.00004L | 0.001 | mg/L | 是
[6 empty] | 总镉 | 0.00005L | 0.01 | mg/L | 是
[6 empty] | 总铬 | 0.0002 | 0.1 | mg/L | 是
[6 empty] | 六价铬 | 0.004L | 0.05 | mg/L | 是
[6 empty] | 总砷 | 0.00012L | 0.1 | mg/L | 是
[6 empty] | 总铅 | 0.0007 | 0.1 | mg/L | 是
5 | 息烽县 | 息烽县人民医院 | 废水总排口 | 2023/3/28 | 医疗机构水污染物排放标准(GB18466-2005)（表2）综合医疗机构和其他医疗机构水污染物排放限值（日均值）,含氯消毒剂,消毒接触池的接触时间大于等于1小时，接触池出口预处理标准 | 粪大肠菌群 | 20L | 5000 | MPN/L | 是
[6 empty] | pH值 | 7.9 | 6-9 | 无量纲 | 是
[6 empty] | 化学需氧量 | 220 | 250 | mg/L | 是
[6 empty] | 五日生化需氧量 | 75.3 | 100 | mg/L | 是
[6 empty] | 悬浮物 | 22 | 60 | mg/L | 是

## 污水处理厂
贵阳市3月污水处理厂监测数据
序号 | 行政区 | 污水处理厂名称 | 监测日期 | 执行标准名称 | 监测项目 | 进口浓度 | 出口浓度 | 标准限值 | 排放单位 | 是否达标 | 超标倍数 | 备注

## 无组织
贵阳市3月重点企业污染源无组织监测数据
序号 | 行政区 | 企业名称 | 监测点名称 | 监测日期 | 执行标准名称 | 监测项目名称 | 实测浓度 | 标准限值 | 排放单位 | 是否达标 | 超标倍数 | 备注
1 | 乌当区 | 贵阳京环环保有限公司(高雁填埋场) | 厂界下风向2# | 2023-03-09 | 大气污染物综合排放标准(GB16297-1996)，表2 | 二氧化硫 | 0.017 | 0.4 | mg/m3 | 是
|  |  | 厂界上风向1# |  |  | 氮氧化物 | 0.037 | 0.12 | mg/m3 | 是
|  |  | 厂界下风向4# |  |  | 颗粒物 | 0.095 | 1 | mg/m3 | 是
|  |  | 厂界下风向4# |  | 恶臭污染物排放标准(GB14554-93)，表1，二级，新扩改建 | 氨 | 0.08 | 1.5 | mg/m3 | 是
|  |  | 厂界下风向4# |  |  | 硫化氢 | 0.037 | 0.06 | mg/m3 | 是
|  |  | 厂界下风向2# |  |  | 臭气浓度 | 14 | 20 | 无量纲 | 是

## 土壤
贵阳市3月重点企业污染源土壤监测数据
序号 | 行政区 | 企业名称 | 监测点名称 | 监测日期 | 执行标准名称 | 监测指标 | 浓度 | 标准限值 | 排放单位 | 是否达标 | 超标倍数 | 备注

## 地下水
贵阳市3月重点企业污染源地下水监测数据
序号 | 行政区 | 企业名称 | 监测点名称 | 监测日期 | 执行标准名称 | 监测项目名称 | 污染物浓度 | 标准限值 | 单位 | 是否达标 | 超标倍数 | 备注
1 | 乌当区 | 贵阳京环环保有限公司(高雁填埋场) | D1本底井 | 2023-03-09 | 地下水质量标准(GB/T 14848-2017)，表1， III类 | pH | 6.9 | 6.5-8.5 | 无量纲 | 是
[6 empty] | 总硬度（以CaCO3计） | 42 | 450 | mg/L | 是
[6 empty] | 硫酸盐 | 3 | 250 | mg/L | 是
[6 empty] | 氯化物 | 2L | 250 | mg/L | 是
[6 empty] | 铁 | 0.02 | 0.3 | mg/L | 是
[6 empty] | 锰 | 0.01L | 0.1 | mg/L | 是
[6 empty] | 铜 | 0.00039 | 1 | mg/L | 是
[6 empty] | 锌 | 0.009L | 1 | mg/L | 是
[6 empty] | 挥发性酚类(以苯酚计) | 0.0003 | 0.002 | mg/L | 是
[6 empty] | 氨氮（以N计） | 0.046 | 0.5 | mg/L | 是
[6 empty] | 亚硝酸盐（以N计） | 0.028 | 1 | mg/L | 是
[6 empty] | 硝酸盐（以N计） | 0.41 | 20 | mg/L | 是
[6 empty] | 氰化物 | 0.001L | 0.05 | mg/L | 是
[6 empty] | 氟化物 | 0.17 | 1 | mg/L | 是
[6 empty] | 汞 | 0.00004L | 0.001 | mg/L | 是
[6 empty] | 砷 | 0.00012L | 0.01 | mg/L | 是
[6 empty] | 镉 | 0.00005L | 0.005 | mg/L | 是
[6 empty] | 铬（六价） | 0.004L | 0.05 | mg/L | 是
[6 empty] | 铅 | 0.00009L | 0.01 | mg/L | 是
|  |  | D2扩散井1# | 2023-03-09 |  | pH | 7 | 6.5-8.5 | 无量纲 | 是
[6 empty] | 总硬度（以CaCO3计） | 509 | 450 | mg/L | 否 | 0.13
[6 empty] | 硫酸盐 | 110 | 250 | mg/L | 是
[6 empty] | 氯化物 | 13 | 250 | mg/L | 是
[6 empty] | 铁 | 0.12 | 0.3 | mg/L | 是
[6 empty] | 锰 | 0.01L | 0.1 | mg/L | 是
[6 empty] | 铜 | 0.00057 | 1 | mg/L | 是
[6 empty] | 锌 | 0.009L | 1 | mg/L | 是
[6 empty] | 挥发性酚类(以苯酚计) | 0.0004 | 0.002 | mg/L | 是
[6 empty] | 氨氮（以N计） | 0.044 | 0.5 | mg/L | 是
[6 empty] | 亚硝酸盐（以N计） | 0.028 | 1 | mg/L | 是
[6 empty] | 硝酸盐（以N计） | 2.46 | 20 | mg/L | 是
[6 empty] | 氰化物 | 0.001L | 0.05 | mg/L | 是
[6 empty] | 氟化物 | 0.14 | 1 | mg/L | 是
[6 empty] | 汞 | 6e-05 | 0.001 | mg/L | 是
[6 empty] | 砷 | 0.00054 | 0.01 | mg/L | 是
[6 empty] | 镉 | 0.00005L | 0.005 | mg/L | 是
[6 empty] | 铬（六价） | 0.004L | 0.05 | mg/L | 是
[6 empty] | 铅 | 0.00009L | 0.01 | mg/L | 是
|  |  | D3扩散井2# | 2023-03-09 |  | pH | 7.3 | 6.5-8.5 | 无量纲 | 是
[6 empty] | 总硬度（以CaCO3计） | 290 | 450 | mg/L | 是
[6 empty] | 硫酸盐 | 57 | 250 | mg/L | 是
[6 empty] | 氯化物 | 16 | 250 | mg/L | 是
[6 empty] | 铁 | 0.11 | 0.3 | mg/L | 是
[6 empty] | 锰 | 0.02 | 0.1 | mg/L | 是
[6 empty] | 铜 | 0.00062 | 1 | mg/L | 是
[6 empty] | 锌 | 0.009L | 1 | mg/L | 是
[6 empty] | 挥发性酚类(以苯酚计) | 0.0005 | 0.002 | mg/L | 是
[6 empty] | 氨氮（以N计） | 0.328 | 0.5 | mg/L | 是
[6 empty] | 亚硝酸盐（以N计） | 0.226 | 1 | mg/L | 是
[6 empty] | 硝酸盐（以N计） | 0.81 | 20 | mg/L | 是
[6 empty] | 氰化物 | 0.001L | 0.05 | mg/L | 是
[6 empty] | 氟化物 | 0.2 | 1 | mg/L | 是
[6 empty] | 汞 | 0.00004L | 0.001 | mg/L | 是
[6 empty] | 砷 | 0.00012L | 0.01 | mg/L | 是
[6 empty] | 镉 | 0.00005L | 0.005 | mg/L | 是
[6 empty] | 铬（六价） | 0.004L | 0.05 | mg/L | 是
[6 empty] | 铅 | 0.00009L | 0.01 | mg/L | 是
|  |  | D4扩散井3# | 2023-03-09 |  | pH | 7.2 | 6.5-8.5 | 无量纲 | 是
[6 empty] | 总硬度（以CaCO3计） | 298 | 450 | mg/L | 是
[6 empty] | 硫酸盐 | 53 | 250 | mg/L | 是
[6 empty] | 氯化物 | 20 | 250 | mg/L | 是
[6 empty] | 铁 | 0.06 | 0.3 | mg/L | 是
[6 empty] | 锰 | 0.01L | 0.1 | mg/L | 是
[6 empty] | 铜 | 0.00049 | 1 | mg/L | 是
[6 empty] | 锌 | 0.009 | 1 | mg/L | 是
[6 empty] | 挥发性酚类(以苯酚计) | 0.0005 | 0.002 | mg/L | 是
[6 empty] | 氨氮（以N计） | 0.214 | 0.5 | mg/L | 是
[6 empty] | 亚硝酸盐（以N计） | 0.01 | 1 | mg/L | 是
[6 empty] | 硝酸盐（以N计） | 1.59 | 20 | mg/L | 是
[6 empty] | 氰化物 | 0.001L | 0.05 | mg/L | 是
[6 empty] | 氟化物 | 0.22 | 1 | mg/L | 是
[6 empty] | 汞 | 0.00004L | 0.001 | mg/L | 是
[6 empty] | 砷 | 0.00015 | 0.01 | mg/L | 是
[6 empty] | 镉 | 0.00005L | 0.005 | mg/L | 是
[6 empty] | 铬（六价） | 0.004L | 0.05 | mg/L | 是
[6 empty] | 铅 | 0.00009L | 0.01 | mg/L | 是
|  |  | D6监测井 | 2023-03-09 |  | pH | 7.4 | 6.5-8.5 | 无量纲 | 是
[6 empty] | 总硬度（以CaCO3计） | 279 | 450 | mg/L | 是
[6 empty] | 硫酸盐 | 52 | 250 | mg/L | 是
[6 empty] | 氯化物 | 16 | 250 | mg/L | 是
[6 empty] | 铁 | 0.01L | 0.3 | mg/L | 是
[6 empty] | 锰 | 0.01L | 0.1 | mg/L | 是
[6 empty] | 铜 | 0.00046 | 1 | mg/L | 是
[6 empty] | 锌 | 0.062 | 1 | mg/L | 是
[6 empty] | 挥发性酚类(以苯酚计) | 0.0004 | 0.002 | mg/L | 是
[6 empty] | 氨氮（以N计） | 0.126 | 0.5 | mg/L | 是
[6 empty] | 亚硝酸盐（以N计） | 0.006 | 1 | mg/L | 是
[6 empty] | 硝酸盐（以N计） | 1.99 | 20 | mg/L | 是
[6 empty] | 氰化物 | 0.001L | 0.05 | mg/L | 是
[6 empty] | 氟化物 | 0.21 | 1 | mg/L | 是
[6 empty] | 汞 | 0.00004L | 0.001 | mg/L | 是
[6 empty] | 砷 | 0.00027 | 0.01 | mg/L | 是
[6 empty] | 镉 | 0.00067 | 0.005 | mg/L | 是
[6 empty] | 铬（六价） | 0.004L | 0.05 | mg/L | 是
[6 empty] | 铅 | 0.00009L | 0.01 | mg/L | 是

## 噪声
贵阳市3月噪声执法监测数据
序号 | 行政区 | 企业名称 | 监测点位 | 监测日期 | 执行标准名称 | 监测项目 | 昼间监测值 | 夜间监测值 | 标准限值 | 排放单位 | 是否达标 | 超标倍数 | 备注
1 | 经开区 | 贵航贵阳医院 | 厂界东南侧外1米 | 2023-03-31 | 工业企业厂界环境噪声排放标准(GB12348-2008)，表1，2类 | 工业企业厂界环境噪声 | 57.2 | 46.4 | 60;50 | dB | 是
|  |  | 厂界西南侧外1米 | 2023-03-31 |  | 工业企业厂界环境噪声 | 53 | 44.6 | 60;50 | dB | 是
|  |  | 厂界西北侧外1米 | 2023-03-31 |  | 工业企业厂界环境噪声 | 58.4 | 47.4 | 60;50 | dB | 是
|  |  | 厂界东北侧外1米 | 2023-03-31 |  | 工业企业厂界环境噪声 | 51.6 | 41.7 | 60;50 | dB | 是
2 | 乌当区 | 贵阳京环环保有限公司(高雁填埋场) | 厂界东面 | 2023/3/9 | 工业企业厂界环境噪声排放标准(GB12348-2008)，表1，2类 | 工业企业厂界环境噪声 | 54 | 47 | 60;50 | dB | 是
|  |  | 厂界西面 |  |  | 工业企业厂界环境噪声 | 54 | 49 | 60;50 | dB | 是
|  |  | 厂界南面 |  |  | 工业企业厂界环境噪声 | 52 | 46 | 60;50 | dB | 是
|  |  | 厂界北面 |  |  | 工业企业厂界环境噪声 | 52 | 45 | 60;50 | dB | 是