## 废气
贵州省3月重点企业污染源废气监测数据
序号 | 行政区 | 企业名称 | 监测点名称 | 监测日期 | 执行标准名称 | 监测项目名称 | 实测浓度 | 折算浓度 | 标准限值 | 排放单位 | 是否达标 | 超标倍数 | 备注

## 废水
贵州省4月重点企业污染源废水监测数据
序号 | 行政区 | 企业名称 | 监测点名称 | 监测日期 | 执行标准名称 | 监测项目名称 | 污染物浓度 | 标准限值 | 单位 | 是否达标 | 超标倍数 | 备注
1 | 南明区 | 贵阳市第四人民医院 | 排口 | 2023/4/12 | 医疗机构水污染物排放标准(GB18466-2005)（表2）综合医疗机构和其他医疗机构水污染物排放限值（日均值）,采用其他消毒方式,预处理标准 | 粪大肠菌群数 | 309 | 5000 | MPN/L | 是
[6 empty] | pH值 | 7.4 | 6-9 | 无量纲 | 是
[6 empty] | 化学需氧量 | 71 | 250 | mg/L | 是
[6 empty] | 氨氮 | 12.1 | —— | mg/L | ——
2 | 南明区 | 贵州省骨科医院 | 排口 | 2023/4/11 | 医疗机构水污染物排放标准(GB18466-2005)（表2）综合医疗机构和其他医疗机构水污染物排放限值（日均值）,采用其他消毒方式,预处理标准 | 粪大肠菌群数 | 289 | 5000 | MPN/L | 是
[6 empty] | pH值 | 6.4 | 6-9 | 无量纲 | 是
[6 empty] | 化学需氧量 | 100 | 250 | mg/L | 是
[6 empty] | 氨氮 | 11.3 | —— | mg/L | ——
3 | 南明区 | 贵阳市第三人民医院 | 排口 | 2023/4/19 | 医疗机构水污染物排放标准(GB18466-2005)（表2）综合医疗机构和其他医疗机构水污染物排放限值（日均值）,采用其他消毒方式,预处理标准 | 粪大肠菌群数 | 465 | 5000 | MPN/L | 是
[6 empty] | pH值 | 7.5 | 6-9 | 无量纲 | 是
[6 empty] | 化学需氧量 | 40 | 250 | mg/L | 是
[6 empty] | 氨氮 | 10.5 | —— | mg/L | ——
4 | 南明区 | 贵州省人民医院 | 排口 | 2023/4/13 | 医疗机构水污染物排放标准(GB18466-2005)（表2）综合医疗机构和其他医疗机构水污染物排放限值（日均值）,采用其他消毒方式,预处理标准 | 粪大肠菌群数 | 507 | 5000 | MPN/L | 是
[6 empty] | pH值 | 7.7 | 6-9 | 无量纲 | 是
[6 empty] | 化学需氧量 | 125 | 250 | mg/L | 是
[6 empty] | 氨氮 | 43.3 | —— | mg/L | ——
5 | 白云区 | 贵州维尔利环境服务有限公司 | 比例坝垃圾填埋场渗滤液（混合水）治理提升改造项目废水总排口001 | 2023/4/3 | 生活垃圾填埋场污染控制标准(GB16889-2008)表3 | 色度 | 2 | 30 | 倍 | 是
[6 empty] | 化学需氧量 | 46 | 60 | mg/L | 是
[6 empty] | 五日生化需氧量 | 14.0 | 20 | mg/L | 是
[6 empty] | 悬浮物 | 2 | 30 | mg/L | 是
[6 empty] | 总氮（以N计） | 11.0 | 20 | mg/L | 是
[6 empty] | 氨氮（NH3-N） | 1.23 | 8 | mg/L | 是
[6 empty] | 总磷（以P计） | 0.37 | 1.5 | mg/L | 是
[6 empty] | 粪大肠菌群数 | 20L | 10000 | 个/L | 是
[6 empty] | 总汞 | 0.00004L | 0.001 | mg/L | 是
[6 empty] | 总镉 | 0.005L | 0.01 | mg/L | 是
[6 empty] | 总铬 | 0.03L | 0.1 | mg/L | 是
[6 empty] | 六价铬 | 0.004L | 0.05 | mg/L | 是
[6 empty] | 总砷 | 0.01 | 0.1 | mg/L | 是
[6 empty] | 总铅 | 0.07L | 0.1 | mg/L | 是
6 | 白云区 | 贵阳京环环保有限公司（比例坝生活垃圾填埋场及应急库） | 废水总排口001 | 2023/4/7 | 生活垃圾填埋场污染控制标准(GB16889-2008)表3 | 色度 | 2 | 30 | 倍 | 是
[6 empty] | 化学需氧量 | 6 | 60 | mg/L | 是
[6 empty] | 五日生化需氧量 | 2.2 | 20 | mg/L | 是
[6 empty] | 悬浮物 | 2 | 30 | mg/L | 是
[6 empty] | 总氮（以N计） | 18.5 | 20 | mg/L | 是
[6 empty] | 氨氮（NH3-N） | 0.092 | 8 | mg/L | 是
[6 empty] | 总磷（以P计） | 0.13 | 1.5 | mg/L | 是
[6 empty] | 粪大肠菌群数 | 20L | 10000 | 个/L | 是
[6 empty] | 总汞 | 0.00004L | 0.001 | mg/L | 是
[6 empty] | 总镉 | 0.005L | 0.01 | mg/L | 是
[6 empty] | 总铬 | 0.03L | 0.1 | mg/L | 是
[6 empty] | 六价铬 | 0.004L | 0.05 | mg/L | 是
[6 empty] | 总砷 | 0.01L | 0.1 | mg/L | 是
[6 empty] | 总铅 | 0.07L | 0.1 | mg/L | 是

## 污水处理厂
贵州省3月污水处理厂监测数据
序号 | 行政区 | 污水处理厂名称 | 监测日期 | 执行标准名称 | 监测项目 | 进口浓度 | 出口浓度 | 标准限值 | 排放单位 | 是否达标 | 超标倍数 | 备注

## 无组织
贵州省3月重点企业污染源无组织监测数据
序号 | 行政区 | 企业名称 | 监测点名称 | 监测日期 | 执行标准名称 | 监测项目名称 | 实测浓度 | 标准限值 | 排放单位 | 是否达标 | 超标倍数 | 备注

## 土壤
贵州省 月重点企业污染源土壤监测数据
序号 | 行政区 | 企业名称 | 监测点名称 | 监测日期 | 执行标准名称 | 监测指标 | 浓度 | 标准限值 | 排放单位 | 是否达标 | 超标倍数 | 备注

## 地下水
贵州省 月重点企业污染源地下水监测数据
序号 | 行政区 | 企业名称 | 监测点名称 | 监测日期 | 执行标准名称 | 监测项目名称 | 污染物浓度 | 标准限值 | 单位 | 是否达标 | 超标倍数 | 备注

## 噪声
贵州省3月噪声执法监测数据
序号 | 行政区 | 企业名称 | 监测点位 | 监测日期 | 执行标准名称 | 监测项目 | 昼间监测值 | 夜间监测值 | 标准限值 | 排放单位 | 是否达标 | 超标倍数 | 备注