## 废气
贵州省5月重点企业污染源废气监测数据
序号 | 行政区 | 企业名称 | 监测点名称 | 监测日期 | 执行标准名称 | 监测项目名称 | 实测浓度 | 折算浓度 | 标准限值 | 排放单位 | 是否达标 | 超标倍数 | 备注
1 | 乌当区 | 贵阳京环环保有限公司(高雁填埋场) | 处理后排放口 | 2023-05-25 | 贵州省环境污染物排放标准（DB52/864-2022)表2 | 氨 | 0.0043 | 0.0042855 | 0.65 | kg/h | 是
[5 empty] | 恶臭污染物排放标准(GB14554-93)，表2,排气筒高度15m | 硫化氢 | 0.00019 | 0.00019439 | 0.33 | kg/h | 是
|  |  |  | 2023-05-08 | 恶臭污染物排放标准(GB14554-93)，表2,排气筒高度15m | 臭气浓度 | 131 | 131 | 2000 | 无量纲 | 是
2 | 经开区 | 中国人民解放军第九二五医院 | 锅炉废气排放口 | 2023/5/8 | 锅炉大气污染物排放标准(GB 13271-2014） 表1，烟囱或烟道,燃气锅炉 | 颗粒物 | 3.6 | 3.5 | 30 | mg/m3 | 是
[6 empty] | 二氧化硫 | 3L | 3L | 100 | mg/m3 | 是
[6 empty] | 氮氧化物 | 61 | 60 | 400 | mg/m3 | 是
3 | 白云区 | 贵州铝城铝业原材料研究发展有限公司 | 阴极破碎废气排放口(DA001) | 2023-05-17 | 大气污染物综合排放标准（GB16297-1996)，表2 二级 | 颗粒物 | 20L | 20L | 120 | mg/m3 | 是 | ——
|  | 贵州铝城铝业原材料研究发展有限公司 |  |  |  | 氟化物 | 6.73 | 6.73 | 9.0 | mg/m3 | 是 | —— | ——
4 | 贵阳市综合保税区 | 中车贵阳车辆有限公司 | 底漆烘干废气排放口 | 2023/5/9 | 大气污染物综合排放标准(GB16297-1996)（表1）现有污染源大气污染物排放限值（1997年1月1日前） 二级 | 颗粒物 | 38 | 38 | 150 | mg/m³ | 是
[6 empty] | 氮氧化物 | 59 | 59 | 420 | mg/m³ | 是
[6 empty] | 二氧化硫 | 3 | 3 | 700 | mg/m³ | 是
|  |  | 转向架车间六抛头抛丸机除尘器排放口 | 2023/5/9 | 大气污染物综合排放标准(GB16297-1996)（表1）现有污染源大气污染物排放限值（1997年1月1日前） 二级 | 颗粒物 | 20 | 20 | 150 | mg/m³ | 是
|  |  | 车体车间抛丸室除尘器排放口1# | 2023/5/9 | 大气污染物综合排放标准(GB16297-1996)（表1）现有污染源大气污染物排放限值（1997年1月1日前） 二级 | 颗粒物 | 59 | 59 | 150 | mg/m³ | 是
|  |  | 底漆喷漆废气排放口 | 2023/5/8 | 大气污染物综合排放标准(GB16297-1996)（表1）现有污染源大气污染物排放限值（1997年1月1日前） 二级 | 颗粒物 | 20 | 20 | 150 | mg/m³ | 是
[6 empty] | 非甲烷总烃 | 1.81 | 1.81 | 150 | mg/m³ | 是
|  |  | 面漆烘干废气排放口 | 2023/5/8 | 大气污染物综合排放标准(GB16297-1996)（表1）现有污染源大气污染物排放限值（1997年1月1日前） 二级 | 氮氧化物 | 73 | 73 | 420 | mg/m³ | 是
[6 empty] | 二氧化硫 | 94 | 94 | 700 | mg/m³ | 是
[6 empty] | 颗粒物 | 20 | 20 | 150 | mg/m³ | 是
|  |  | 车体车间抛丸室除尘器排放口2# | 2023/5/9 | 大气污染物综合排放标准(GB16297-1996)（表1）现有污染源大气污染物排放限值（1997年1月1日前） 二级 | 颗粒物 | 68 | 68 | 150 | mg/m³ | 是
|  |  | 面漆喷漆废气排放口 | 2023-05-09 | 大气污染物综合排放标准(GB16297-1996)（表1）现有污染源大气污染物排放限值（1997年1月1日前） 二级 | 颗粒物 | 26 | 26 | 150 | mg/m³ | 是
[6 empty] | 非甲烷总烃 | 2.04 | 2.04 | 150 | mg/m³ | 是
5 | 贵阳市综合保税区 | 贵州宇宙钢丝绳有限公司 | 锅炉废气排放口 | 2023-05-09 | 锅炉大气污染物排放标准（GB 13271-2014）（表2）新建锅炉大气污染物排放浓度限值（2014年7月1日起新建锅炉）燃气锅炉 | 颗粒物 | 14.8 | 16.4 | 20 | mg/m³ | 是
[6 empty] | 氮氧化物 | 93 | 103 | 200 | mg/m³ | 是
[6 empty] | 二氧化硫 | 3 | 3 | 50 | mg/m³ | 是
|  |  | 铅浴池废气排放口 | 2023-05-09 | 大气污染物综合排放标准(GB16297-1996)（表2）新污染源大气污染物排放限值（1997年1月1日起）最高允许排放浓度 | 颗粒物 | 20 | 20 | 120 | mg/m³ | 是
[6 empty] | 铅 | 0.015 | 0.015 | 0.7 | mg/m³ | 是
6 | 开阳县 | 贵州开阳化工有限公司 | 热电锅炉烟气排放口(DA001) | 2023-05-10 | 火电厂大气污染物排放标准(GB13223-2011),（表1）火力发电锅炉及燃汽轮机组大气污染物排放浓度限值,烟囱或烟道,燃煤锅炉,现有锅炉 | 二氧化硫 | 79 | 98 | 200 | mg/m³ | 是
[5 empty] | 火电厂大气污染物排放标准(GB13223-2011),（表1）火力发电锅炉及燃汽轮机组大气污染物排放浓度限值,烟囱或烟道,燃煤锅炉,全部,采用W型火焰炉膛的发电锅炉，现有循环流化床火力发电锅炉以及2003年12月31日前建成或通过建设项目环境影响报告书审批的火力发电锅炉 | 氮氧化物 | 45 | 56 | 100 | mg/m³ | 是
[5 empty] | 火电厂大气污染物排放标准(GB13223-2011),（表1）火力发电锅炉及燃汽轮机组大气污染物排放浓度限值,烟囱或烟道,燃煤锅炉,全部,通用 | 颗粒物 | 23 | 28 | 30 | mg/m³ | 是
[5 empty] | 火电厂大气污染物排放标准(GB13223-2011),（表1）火力发电锅炉及燃汽轮机组大气污染物排放浓度限值,烟囱排放口,燃煤锅炉，以油、气体为燃料的锅炉或燃汽轮机组 | 烟气黑度 | 0.7 | 0.7 | 1 | mg/m³ | 是
|  |  | 硫回收尾气排放口(DA004) | 2023-05-10 | 大气污染物综合排放标准(GB16297-1996),（表2）新污染源大气污染物排放限值（1997年1月1日起）,最高允许排放浓度,硫、二氧化硫、硫酸和其他含硫化合物生产,排气筒40m,二级,25 | 二氧化硫 | 20 | 20 | 960 | mg/m³ | 是
|  |  | 中速磨废气排口(DA002) | 2023-05-11 | 大气污染物综合排放标准(GB16297-1996),（表2）新污染源大气污染物排放限值（1997年1月1日起）,最高允许排放浓度,其他 | 颗粒物 | 62 | 62 | 120 | mg/m³ | 是
|  |  | 中速磨废气排口（B）(DA003) |  | 大气污染物综合排放标准(GB16297-1996),（表2）新污染源大气污染物排放限值（1997年1月1日起）,最高允许排放浓度,其他 | 颗粒物 | 46 | 46 | 120 | mg/m³ | 是
7 | 观山湖区 | 浙江吉利汽车有限公司贵阳分公司 | 加热箱废气排风1# | 2023-05-26 | 大气污染物综合排放标准(GB16297-1996)（表2）新污染源大气污染物排放限值（1997年1月1日起）,最高允许排放浓度,硝酸使用和其他,排气筒20m,二级,1.3 | 氮氧化物 | 122 | 122 | 240 | mg/m³ | 是
[5 empty] | 大气污染物综合排放标准(GB16297-1996)（表2）新污染源大气污染物排放限值（1997年1月1日起）,最高允许排放浓度,硫、二氧化硫、硫酸和其他含硫化合物使用,排气筒20m,二级,4.3 | 二氧化硫 | 5 | 5 | 550 | mg/m³ | 是
[5 empty] | 大气污染物综合排放标准(GB16297-1996)（表2）新污染源大气污染物排放限值（1997年1月1日起）,最高允许排放浓度,其他 | 颗粒物 | 2.6 | 2.6 | 120 | mg/m³ | 是
|  |  | 修饰线排气筒1# | 2023/5/30 | 大气污染物综合排放标准(GB16297-1996)（表2）新污染源大气污染物排放限值（1997年1月1日起）,最高允许排放浓度,其他 | 颗粒物 | 2.8 | 2.8 | 120 | mg/m³ | 是
|  |  | 面漆烘干强冷排风 | 2023/5/30 | 大气污染物综合排放标准(GB16297-1996)（表2）新污染源大气污染物排放限值（1997年1月1日起）,最高允许排放浓度,通用 | 二甲苯 | 0.009L | 0.009L | 70 | mg/m³ | 是
[6 empty] | 甲苯 | 0.006 | 0.006 | 40 | mg/m³ | 是
|  |  | 面漆线闪干炉排气筒 | 2023/5/26 | 大气污染物综合排放标准(GB16297-1996)（表2）新污染源大气污染物排放限值（1997年1月1日起）,最高允许排放浓度,通用 | 二甲苯 | 0.168 | 0.168 | 70 | mg/m³ | 是
[6 empty] | 甲苯 | 0.033 | 0.033 | 40 | mg/m³ | 是
|  |  | 修饰线排气筒2# | 2023/5/30 | 大气污染物综合排放标准(GB16297-1996)（表2）新污染源大气污染物排放限值（1997年1月1日起）,最高允许排放浓度,其他 | 颗粒物 | 2.4 | 2.4 | 120 | mg/m³ | 是
|  |  | 电泳烘干强冷排风 | 2023/5/26 | 大气污染物综合排放标准(GB16297-1996)（表2）新污染源大气污染物排放限值（1997年1月1日起）,最高允许排放浓度,通用 | 甲苯 | 0.004L | 0.004L | 40 | mg/m³ | 是
[6 empty] | 二甲苯 | 0.009L | 0.009L | 70 | mg/m³ | 是
|  |  | 点修补室1、2排气筒 | 2023/5/30 | 大气污染物综合排放标准(GB16297-1996)（表2）新污染源大气污染物排放限值（1997年1月1日起）,最高允许排放浓度,通用 | 二甲苯 | 0.009L | 0.009L | 70 | mg/m³ | 是
[5 empty] | 大气污染物综合排放标准(GB16297-1996)（表2）新污染源大气污染物排放限值（1997年1月1日起）,最高允许排放浓度,其他 | 颗粒物 | 2.5 | 2.5 | 120 | mg/m³ | 是
|  |  | 磷化区排风排气筒 | 2023/5/26 | 大气污染物综合排放标准(GB16297-1996)（表2）新污染源大气污染物排放限值（1997年1月1日起）,最高允许排放浓度,通用 | 二甲苯 | 0.060 | 0.060 | 70 | mg/m³ | 是
[6 empty] | 甲苯 | 0.018 | 0.018 | 40 | mg/m³ | 是
|  |  | 电泳区排风排气筒 | 2023/5/26 | 大气污染物综合排放标准(GB16297-1996)（表2）新污染源大气污染物排放限值（1997年1月1日起）,最高允许排放浓度,通用 | 二甲苯 | 0.009L | 0.009L | 70 | mg/m³ | 是
[6 empty] | 甲苯 | 0.004L | 0.004L | 40 | mg/m³ | 是
|  |  | 面漆焚烧炉排气筒 | 2023/5/30 | 大气污染物综合排放标准(GB16297-1996)（表2）新污染源大气污染物排放限值（1997年1月1日起）,最高允许排放浓度,其他 | 颗粒物 | 2.5 | 2.5 | 120 | mg/m³ | 是
[5 empty] | 大气污染物综合排放标准(GB16297-1996)（表2）新污染源大气污染物排放限值（1997年1月1日起）,最高允许排放浓度,硝酸使用和其他 | 氮氧化物 | 82 | 82 | 240 | mg/m³ | 是
[5 empty] | 大气污染物综合排放标准(GB16297-1996)（表2）新污染源大气污染物排放限值（1997年1月1日起）,最高允许排放浓度,通用 | 甲苯 | 0.006 | 0.006 | 40 | mg/m³ | 是
[5 empty] | 大气污染物综合排放标准(GB16297-1996)（表2）新污染源大气污染物排放限值（1997年1月1日起）,最高允许排放浓度,硫、二氧化硫、硫酸和其他含硫化合物使用 | 二氧化硫 | 7 | 7 | 550 | mg/m³ | 是
[5 empty] | 大气污染物综合排放标准(GB16297-1996)（表2）新污染源大气污染物排放限值（1997年1月1日起）,最高允许排放浓度,通用 | 二甲苯 | 0.009L | 0.009L | 70 | mg/m³ | 是
|  |  | 点修补室排气筒 | 2023/5/30 | 大气污染物综合排放标准(GB16297-1996)（表2）新污染源大气污染物排放限值（1997年1月1日起）,最高允许排放浓度,其他 | 颗粒物 | 2.7 | 2.7 | 120 | mg/m³ | 是
[5 empty] | 大气污染物综合排放标准(GB16297-1996)（表2）新污染源大气污染物排放限值（1997年1月1日起）,最高允许排放浓度,通用 | 二甲苯 | 0.009L | 0.009L | 70 | mg/m³ | 是
|  |  | 脱脂区排风排气筒 | 2023/5/26 | 大气污染物综合排放标准(GB16297-1996)（表2）新污染源大气污染物排放限值（1997年1月1日起）,最高允许排放浓度,通用 | 二甲苯 | 0.024 | 0.024 | 70 | mg/m³ | 是
[6 empty] | 甲苯 | 0.009 | 0.009 | 40 | mg/m³ | 是
|  |  | 密封胶烘干强冷排风 | 2023/5/26 | 大气污染物综合排放标准(GB16297-1996)（表2）新污染源大气污染物排放限值（1997年1月1日起）,最高允许排放浓度,通用 | 二甲苯 | 0.009L | 0.009L | 70 | mg/m³ | 是
[6 empty] | 甲苯 | 0.004L | 0.004L | 40 | mg/m³ | 是
|  |  | 滑撬清洗间排风 | 2023/5/30 | 大气污染物综合排放标准(GB16297-1996)（表2）新污染源大气污染物排放限值（1997年1月1日起）,最高允许排放浓度,其他 | 颗粒物 | 5.2 | 5.2 | 120 | mg/m³ | 是

## 废水
贵州省5月重点企业污染源废水监测数据
序号 | 行政区 | 企业名称 | 监测点名称 | 监测日期 | 执行标准名称 | 监测项目名称 | 污染物浓度 | 标准限值 | 单位 | 是否达标 | 超标倍数 | 备注
1 | 乌当区 | 贵阳京环环保有限公司(高雁填埋场) | 外排水 | 2023-05-08 | 生活垃圾填埋场污染控制标准(GB16889-2008)，表3 现有和新建生活垃圾填埋场水污染物特别排放限值 | 色度（稀释倍数） | 2 | 30 | 倍 | 是
[6 empty] | 化学需氧量（CODCr） | 4 | 60 | mg/L | 是
[6 empty] | 生化需氧量（BOD5） | 0.7 | 20 | mg/L | 是
[6 empty] | 悬浮物 | 4 | 30 | mg/L | 是
[6 empty] | 总氮 | 1.57 | 20 | mg/L | 是
[6 empty] | 氨氮 | 0.262 | 8 | mg/L | 是
[6 empty] | 总磷 | 0.02 | 1.5 | mg/L | 是
[6 empty] | 粪大肠菌群数 | 140 | 10000 | 个/L | 是
[6 empty] | 总汞 | 0.00004L | 0.001 | mg/L | 是
[6 empty] | 总镉 | 0.00005L | 0.01 | mg/L | 是
[6 empty] | 总铬 | 0.00031 | 0.1 | mg/L | 是
[6 empty] | 六价铬 | 0.004L | 0.05 | mg/L | 是
[6 empty] | 总砷 | 0.00012L | 0.1 | mg/L | 是
[6 empty] | 总铅 | 0.00054 | 0.1 | mg/L | 是
2 | 清镇市 | 清镇市第一人民医院 | 总排口 | 2023-05-19 | 医疗机构水污染物排放标准(GB18466-2005)（表2）,预处理标准 | 粪大肠菌群数 | 340 | 5000 | MPN/L | 是
[6 empty] | pH值 | 7.26 | 6-9 | 无量纲 | 是
[6 empty] | 化学需氧量 | 136 | 250 | mg/L | 是
[6 empty] | 悬浮物 | 31 | 60 | mg/L | 是
[6 empty] | 氨氮 | 52 | - | mg/L | 是
[6 empty] | 阴离子表面活性剂 | 0.16 | 10 | mg/L | 是
[6 empty] | 总余氯 | 7.03 | 2-8 | mg/L | 是
3 | 清镇市 | 贵州圣济堂制药有限公司 | 总排口 | 2023-05-19 | 污水综合排放标准(GB8978-1996)（表4）,其他排污单位,三级标准 | pH值 | 7.58 | 6-9 | 无量纲 | 是
[6 empty] | 悬浮物 | 4L | 400 | mg/L | 是
[6 empty] | 氨氮 | 0.558 | - | mg/L | 是
[6 empty] | 总磷 | 0.02 | - | mg/L | 是
[6 empty] | 阴离子表面活性剂 | 0.10 | 20 | mg/L | 是
[5 empty] | 污水综合排放标准(GB8978-1996)（表4）,其他排污单位,一级标准 | 化学需氧量 | 34 | 100 | mg/L | 是
4 | 清镇市 | 贵州科伦药业有限公司 | 总排口 | 2023-05-19 | 污水综合排放标准(GB8978-1996)（表4）,其他排污单位,三级标准 | pH值 | 7.28 | 6-9 | 无量纲 | 是
[6 empty] | 悬浮物 | 4L | 400 | mg/L | 是
[6 empty] | 化学需氧量 | 22 | 500 | mg/L | 是
[6 empty] | 氨氮 | 0.361 | - | mg/L | 是
[6 empty] | 总磷 | 0.02 | - | mg/L | 是
[6 empty] | 阴离子表面活性剂 | 0.09 | 20 | mg/L | 是
5 | 经开区 | 中国人民解放军第九二五医院 | 废水总排口 | 2022-05-08 | 医疗机构水污染物排放标准(GB18466-2005)，表2，预处理标准 | 粪大肠菌群数 | 1100 | 5000 | 个/L | 是
[6 empty] | PH | 7.7 | 6~9 | 无量纲 | 是
[6 empty] | 化学需氧量 | 32 | 250 | mg/L | 是
[6 empty] | 五日生化需氧量 | 7.1 | 100 | mg/L | 是
[6 empty] | 悬浮物 | 9 | 60 | mg/L | 是
[6 empty] | 氨氮 | 4.88 | —— | mg/L | 是
[6 empty] | 总余氯 | 3.47 | 2~8 | mg/L | 是
6 | 贵阳市综合保税区 | 中车贵阳车辆有限公司 | 污水处理站总排放口(DW001) | 2023/5/9 | 污水综合排放标准(GB8978-1996)（表2）第二类污染物最高允许排放浓度（1997年12月31日之前建的单位），其他排污单位，三级标准 | 氰化物 | 0.004 | 1.0 | mg/L | 是
[6 empty] | pH值 | 7.8 | 6-9 | 无量纲 | 是
[6 empty] | 挥发酚 | 0.14 | 2.0 | mg/L | 是
[6 empty] | 化学需氧量 | 143 | 500 | mg/L | 是
[6 empty] | 石油类 | 2.34 | 30 | mg/L | 是
[6 empty] | 五日生化需氧量 | 45.3 | 300 | mg/L | 是
[6 empty] | 悬浮物 | 10 | 400 | mg/L | 是
7 | 息烽县 | 息烽县城生活垃圾卫生填埋场 | 废水总排口001（DW001) | 2023-05-09 | 生活垃圾填埋场污染控制标准（GB 16889-2008）表2排放质量浓度限值 | 色度 | 2L | 40 | 倍 | 是
[6 empty] | 化学需氧量 | 10 | 100 | mg/L | 是
[6 empty] | 五日生化需氧量 | 3.9 | 30 | mg/L | 是
[6 empty] | 悬浮物 | 12 | 30 | mg/L | 是
[6 empty] | 总氮（以N计） | 7.95 | 40 | mg/L | 是
[6 empty] | 氨氮（NH3-N） | 7.77 | 25 | mg/L | 是
[6 empty] | 总磷（以P计） | 0.01L | 3 | mg/L | 是
[6 empty] | 粪大肠菌群数 | 20L | 10000 | 个/L | 是
[6 empty] | 总汞 | 0.00012 | 0.001 | mg/L | 是
[6 empty] | 总镉 | 0.0001L | 0.01 | mg/L | 是
[6 empty] | 总铬 | 0.053 | 0.1 | mg/L | 是
[6 empty] | 六价铬 | 0.004L | 0.05 | mg/L | 是
[6 empty] | 总砷 | 0.0011 | 0.1 | mg/L | 是
[6 empty] | 总铅 | 0.001L | 0.1 | mg/L | 是
8 | 开阳县 | 开阳县综合行政执法局（开阳县生活垃圾卫生填埋场） | 渗滤液处理设施排口（001） | 2023-05-09 | 生活垃圾填埋场污染控制标准(GB16889-2008),现有和新建生活垃圾填埋场水污染物排放浓度限值 | 色度 | 2 | 40 | 倍 | 是
[6 empty] | 化学需氧量 | 5.7 | 100 | mg/L | 是
[6 empty] | 五日生化需氧量 | 1.3 | 30 | mg/L | 是
[6 empty] | 悬浮物 | 4 | 30 | mg/L | 是
[6 empty] | 总氮 | 1.75 | 40 | mg/L | 是
[6 empty] | 氨氮 | 0.033 | 25 | mg/L | 是
[6 empty] | 总磷 | 0.03 | 3 | mg/L | 是
[6 empty] | 粪大肠菌群 | 20L | 10000 | 个/L | 是
[6 empty] | 总汞 | 0.00004L | 0.001 | mg/L | 是
[6 empty] | 总镉 | 0.00005L | 0.01 | mg/L | 是
[6 empty] | 总铬 | 0.00011L | 0.1 | mg/L | 是
[6 empty] | 六价铬 | 0.004L | 0.05 | mg/L | 是
[6 empty] | 总砷 | 0.00052L | 0.1 | mg/L | 是
[6 empty] | 总铅 | 0.00009L | 0.1 | mg/L | 是
9 | 开阳县 | 贵州开阳化工有限公司 | 废水排放口 | 2023-05-10 | 污水综合排放标准(GB8978-1996),（表4）第二类污染物最高允许排放浓度（1998年1月1日后建的单位）,一切排污单位 ,一级标准 | 动植物油 | 0.06L | 10 | mg/L | 是
[6 empty] | 氟化物 | 5.02 | 10 | mg/L | 是
[5 empty] | 合成氨工业水污染物排放标准(GB13458-2013) | 总磷 | 0.07 | 0.5 | mg/L | 是
[6 empty] | COD | 36.6 | 80 | mg/L | 是
[6 empty] | SS | 27 | 50 | mg/L | 是
[6 empty] | 石油类 | 0.08 | 3 | mg/L | 是
[6 empty] | 挥发酚 | 0.01L | 0.1 | mg/L | 是
[6 empty] | 氰化物 | 0.001L | 0.2 | mg/L | 是
[6 empty] | pH | 7 | 6~9 | 无量纲 | 是
[6 empty] | 硫化物 | 0.01L | 0.5 | mg/L | 是
[6 empty] | 总氮 | 5.72 | 35 | mg/L | 是

## 污水处理厂
贵州省5月污水处理厂监测数据
序号 | 行政区 | 污水处理厂名称 | 监测日期 | 执行标准名称 | 监测项目 | 进口浓度 | 出口浓度 | 标准限值 | 排放单位 | 是否达标 | 超标倍数 | 备注
1 | 贵阳市综合保税区 | 白云区第二污水处理厂 | 2023-05-12 | 城镇污水处理厂污染物排放标准（GB 18918-2002）表1，最高允许排放浓度一级A标 | 化学需氧量 |  | 9 | 50 | mg/L | 是
[5 empty] | 五日生化需氧量 |  | 3.8 | 10 | mg/L | 是
[5 empty] | 悬浮物 |  | 9 | 10 | mg/L | 是
[5 empty] | 动植物油 |  | 0.8 | 1 | mg/L | 是
[5 empty] | 石油类 |  | 0.34 | 1 | mg/L | 是
[5 empty] | 阴离子表面活性剂 |  | 0.05L | 0.5 | mg/L | 是
[5 empty] | 总氮 |  | 9.02 | 15 | mg/L | 是
[5 empty] | 氨氮 |  | 0.431 | 5；8 | mg/L | 是
[5 empty] | 总磷 |  | 0.19 | 0.5 | mg/L | 是
[5 empty] | 色度 |  | 2 | 30 | 倍 | 是
[5 empty] | pH |  | 7.3 | 6-9 | 无量纲 | 是
[5 empty] | 粪大肠菌群 |  | 790 | 1000 | 个/L | 是
|  |  |  | 城镇污水处理厂污染物排放标准（GB 18918-2002）表2，部分一类污染物最高允许排放浓度 | 总汞 |  | 0.00004L | 0.001 | mg/L | 是
[5 empty] | 烷基汞 |  | 0.000020L | 不得检出 | mg/L | 是
[5 empty] | 总镉 |  | 0.001L | 0.01 | mg/L | 是
[5 empty] | 总铬 |  | 0.004L | 0.1 | mg/L | 是
[5 empty] | 六价铬 |  | 0.004L | 0.05 | mg/L | 是
[5 empty] | 总砷 |  | 0.0003L | 0.1 | mg/L | 是
[5 empty] | 总铅 |  | 0.01L | 0.1 | mg/L | 是
2 | 息烽县 | 息烽县城污水处理厂 | 2023-05-04 | 城镇污水处理厂污染物排放标准（GB 18918—2002）（表1）基本控制项目最高允许排放浓度（日均值）,一级标准（水温＞12℃或≤12℃）,A标准,通用 | 化学需氧量 | / | 10 | 50 | mg/L | 是
[5 empty] | 五日生化需氧量 | / | 3.5 | 10 | mg/L | 是
[5 empty] | 悬浮物 | / | 7 | 10 | mg/L | 是
[5 empty] | 动植物油 | / | 0.17 | 1 | mg/L | 是
[5 empty] | 石油类 | / | 0.31 | 1 | mg/L | 是
[5 empty] | 阴离子表面活性剂 | / | 0.05L | 0.5 | mg/L | 是
[5 empty] | 总氮（以N计） | / | 9.76 | 15 | mg/L | 是
[5 empty] | 氨氮（NH3-N） | / | 1.77 | 5 | mg/L | 是
[5 empty] | 总磷（以P计） | / | 0.22 | 0.5 | mg/L | 是
[5 empty] | 色度 | / | 2 | 30 | 倍 | 是
[5 empty] | pH值 | / | 8 | 6-9 | 无量纲 | 是
[5 empty] | 粪大肠菌群数 | / | 940 | 1000 | 个/L | 是
[5 empty] | 总汞 | / | 0.00038 | 0.001 | mg/L | 是
[5 empty] | 烷基汞 | / | 0.000020L | 不得检出 | mg/L | 是
[5 empty] | 总镉 | / | 0.0001L | 0.01 | mg/L | 是
[5 empty] | 总铬 | / | 0.004L | 0.1 | mg/L | 是
[5 empty] | 六价铬 | / | 0.004L | 0.05 | mg/L | 是
[5 empty] | 总砷 | / | 0.0008 | 0.1 | mg/L | 是
[5 empty] | 总铅 | / | 0.001L | 0.1 | mg/L | 是

## 无组织
贵州省5月重点企业污染源无组织监测数据
序号 | 行政区 | 企业名称 | 监测点名称 | 监测日期 | 执行标准名称 | 监测项目名称 | 实测浓度 | 标准限值 | 排放单位 | 是否达标 | 超标倍数 | 备注
1 | 乌当区 | 贵阳京环环保有限公司(高雁填埋场) | 厂界下风向3# | 2023-05-25 | 大气污染物综合排放标准(GB16297-1996)，表2 | 颗粒物 | 0.128 | 1 | mg/m3 | 是
|  |  | 厂界下风向1# |  | 贵州省环境污染物排放标准（DB52/864-2022）表4 | 氨 | 0.08 | 1 | mg/m3 | 是
[6 empty] | 硫化氢 | 0.01 | 0.05 | mg/m3 | 是
|  |  | 厂界下风向1# | 2023-05-08 | 恶臭污染物排放标准(GB14554-93)，表1，二级，新扩改建 | 臭气浓度 | 10L | 20 | 无量纲 | 是
|  |  | 厂内监控点 | 2023-05-25 | 生活垃圾填埋场污染控制标准(GB 16889-2008）9.2.1 | 甲烷 | 0.00155 | 0.1 | % | 是
2 | 白云区 | 贵州铝城铝业原材料研究发展有限公司 | 厂界下风向臭气浓度最高监测点 | 2023/5/17 | 恶臭污染物排放标准(GB14554-93)表1二级 | 臭气浓度 | 10L | 20 | 无量纲 | 是
|  |  | 厂界下风向硫化氢浓度最高监测点 |  | 贵州省环境污染物排放标准(DB52/864-2022)表2 | 硫化氢 | 0.001L | 0.05 | mg/m3 | 是
|  |  | 厂界下风向氨（氨气）浓度最高监测点 |  |  | 氨（氨气） | 0.086 | 1.00 | mg/m3 | 是
|  |  | 厂界下风向颗粒物浓度最高监测点 |  | 大气污染物综合排放标准(GB16297-1996)表2 | 颗粒物 | 0.343 | 1.0 | mg/m3 | 是
|  |  | 厂界下风向氟化物浓度最高监测点 |  |  | 氟化物 | 11.2 | 20 | ug/m3 | 是
3 | 贵阳市综合保税区 | 白云区第二污水处理厂 | 厂界最高浓度点 | 2023-05-12 | 城镇污水处理厂污染物排放标准（GB 18918-2002）表4 厂界（防护带边缘）废气排放最高允许浓度 二级 | 氨 | 0.206 | 1.5 | mg/m3 | 是
[6 empty] | 硫化氢 | 0.001 | 0.06 | mg/m3 | 是
[6 empty] | 臭气浓度 | 10 | 20 | 无量纲 | 是
|  |  | 厂内监控点 | 2023-05-12 | 城镇污水处理厂污染物排放标准（GB 18918-2002）表4 厂界（防护带边缘）废气排放最高允许浓度 二级 | 甲烷 | 0.000171 | 1 | % | 是
4 | 息烽县 | 息烽县城垃圾填埋场 | 填埋场导排管 | 2023-05-09 | 生活垃圾填埋场污染控制标准（GB16889-2008)9.2.2 | 甲烷 | 0.03 | 5 | % | 是
|  |  | 填埋场工作面 |  | 生活垃圾填埋场污染控制标准（GB16889-2008)9.2.1 | 甲烷 | 0.002 | 0.1 | % | 是
|  |  | 西南场界 |  | 恶臭污染物排放标准(GB14554-93)（表1）恶臭污染物厂界标准值,二级,新扩改建 | 恶臭 | 10L | 20 | 无量纲 | 是
5 | 开阳县 | 开阳县综合行政执法局（开阳县生活垃圾卫生填埋场） | 填埋场导排管 | 2023-05-08 | 生活垃圾填埋场污染控制标准(GB16889-2008),现有和新建生活垃圾填埋场水污染物排放浓度限值 | 甲烷 | 0.01 | 5 | % | 是
|  |  | 填埋场工作面 |  | 生活垃圾填埋场污染控制标准(GB16889-2008),现有和新建生活垃圾填埋场水污染物排放浓度限值 | 甲烷 | 0.004 | 0.1 | % | 是
|  |  | 垃圾填埋场厂界 |  | 恶臭污染物排放标准(GB14554-93),（表1）恶臭污染物厂界标准值,二级,新扩改建 | 臭气浓度 | 10L | 20 | 无量纲 | 是

## 土壤
贵州省5月重点企业污染源土壤监测数据
序号 | 行政区 | 企业名称 | 监测点名称 | 监测日期 | 执行标准名称 | 监测指标 | 浓度 | 标准限值 | 排放单位 | 是否达标 | 超标倍数 | 备注

## 地下水
贵州省5月重点企业污染源地下水监测数据
序号 | 行政区 | 企业名称 | 监测点名称 | 监测日期 | 执行标准名称 | 监测项目名称 | 污染物浓度 | 标准限值 | 单位 | 是否达标 | 超标倍数 | 备注
1 | 乌当区 | 贵阳京环环保有限公司(高雁填埋场) | D1本底井 | 2023-05-08 | 地下水质量标准(GB/T 14848-2017)，表1， III类 | pH | 6.9 | 6.5-8.5 | 无量纲 | 是
[6 empty] | 总硬度（以CaCO3计） | 53 | 450 | mg/L | 是
[6 empty] | 硫酸盐 | 4 | 250 | mg/L | 是
[6 empty] | 氯化物 | 3 | 250 | mg/L | 是
[6 empty] | 铁 | 0.01L | 0.3 | mg/L | 是
[6 empty] | 锰 | 0.01L | 0.1 | mg/L | 是
[6 empty] | 铜 | 0.00024 | 1 | mg/L | 是
[6 empty] | 锌 | 0.009L | 1 | mg/L | 是
[6 empty] | 挥发性酚类(以苯酚计) | 0.00003L | 0.002 | mg/L | 是
[6 empty] | 氨氮（以N计） | 0.051 | 0.5 | mg/L | 是
[6 empty] | 亚硝酸盐（以N计） | 0.006 | 1 | mg/L | 是
[6 empty] | 硝酸盐（以N计） | 0.68 | 20 | mg/L | 是
[6 empty] | 氰化物 | 0.001L | 0.05 | mg/L | 是
[6 empty] | 氟化物 | 0.12 | 1 | mg/L | 是
[6 empty] | 汞 | 0.00004L | 0.001 | mg/L | 是
[6 empty] | 砷 | 0.00012L | 0.01 | mg/L | 是
[6 empty] | 镉 | 0.00005L | 0.005 | mg/L | 是
[6 empty] | 铬（六价） | 0.004L | 0.05 | mg/L | 是
[6 empty] | 铅 | 0.00052 | 0.01 | mg/L | 是
|  |  | D2扩散井1# | 2023-05-08 | 地下水质量标准(GB/T 14848-2017)，表1， III类 | pH | 7.1 | 6.5-8.5 | 无量纲 | 是
[6 empty] | 总硬度（以CaCO3计） | 406 | 450 | mg/L | 是
[6 empty] | 硫酸盐 | 236 | 250 | mg/L | 是
[6 empty] | 氯化物 | 7 | 250 | mg/L | 是
[6 empty] | 铁 | 0.14 | 0.3 | mg/L | 是
[6 empty] | 锰 | 0.01 | 0.1 | mg/L | 是
[6 empty] | 铜 | 0.00236 | 1 | mg/L | 是
[6 empty] | 锌 | 0.04 | 1 | mg/L | 是
[6 empty] | 挥发性酚类(以苯酚计) | 0.00003L | 0.002 | mg/L | 是
[6 empty] | 氨氮（以N计） | 0.06 | 0.5 | mg/L | 是
[6 empty] | 亚硝酸盐（以N计） | 0.005 | 1 | mg/L | 是
[6 empty] | 硝酸盐（以N计） | 3.52 | 20 | mg/L | 是
[6 empty] | 氰化物 | 0.001L | 0.05 | mg/L | 是
[6 empty] | 氟化物 | 0.08 | 1 | mg/L | 是
[6 empty] | 汞 | 0.00004L | 0.001 | mg/L | 是
[6 empty] | 砷 | 0.00068 | 0.01 | mg/L | 是
[6 empty] | 镉 | 6e-05 | 0.005 | mg/L | 是
[6 empty] | 铬（六价） | 0.004L | 0.05 | mg/L | 是
[6 empty] | 铅 | 0.00188 | 0.01 | mg/L | 是
|  |  | D3扩散井2# | 2023-05-08 | 地下水质量标准(GB/T 14848-2017)，表1， III类 | pH | 7.3 | 6.5-8.5 | 无量纲 | 是
[6 empty] | 总硬度（以CaCO3计） | 193 | 450 | mg/L | 是
[6 empty] | 硫酸盐 | 25 | 250 | mg/L | 是
[6 empty] | 氯化物 | 10 | 250 | mg/L | 是
[6 empty] | 铁 | 0.07 | 0.3 | mg/L | 是
[6 empty] | 锰 | 0.01L | 0.1 | mg/L | 是
[6 empty] | 铜 | 0.0076 | 1 | mg/L | 是
[6 empty] | 锌 | 0.009L | 1 | mg/L | 是
[6 empty] | 挥发性酚类(以苯酚计) | 0.00003L | 0.002 | mg/L | 是
[6 empty] | 氨氮（以N计） | 0.254 | 0.5 | mg/L | 是
[6 empty] | 亚硝酸盐（以N计） | 0.036 | 1 | mg/L | 是
[6 empty] | 硝酸盐（以N计） | 0.36 | 20 | mg/L | 是
[6 empty] | 氰化物 | 0.001L | 0.05 | mg/L | 是
[6 empty] | 氟化物 | 0.17 | 1 | mg/L | 是
[6 empty] | 汞 | 0.00004L | 0.001 | mg/L | 是
[6 empty] | 砷 | 0.00049 | 0.01 | mg/L | 是
[6 empty] | 镉 | 0.00021 | 0.005 | mg/L | 是
[6 empty] | 铬（六价） | 0.004L | 0.05 | mg/L | 是
[6 empty] | 铅 | 0.00391 | 0.01 | mg/L | 是
|  |  | D4扩散井3# | 2023-05-08 | 地下水质量标准(GB/T 14848-2017)，表1， III类 | pH | 7.2 | 6.5-8.5 | 无量纲 | 是
[6 empty] | 总硬度（以CaCO3计） | 212 | 450 | mg/L | 是
[6 empty] | 硫酸盐 | 25 | 250 | mg/L | 是
[6 empty] | 氯化物 | 13 | 250 | mg/L | 是
[6 empty] | 铁 | 0.06 | 0.3 | mg/L | 是
[6 empty] | 锰 | 0.01L | 0.1 | mg/L | 是
[6 empty] | 铜 | 0.00439 | 1 | mg/L | 是
[6 empty] | 锌 | 0.009L | 1 | mg/L | 是
[6 empty] | 挥发性酚类(以苯酚计) | 0.00003L | 0.002 | mg/L | 是
[6 empty] | 氨氮（以N计） | 0.054 | 0.5 | mg/L | 是
[6 empty] | 亚硝酸盐（以N计） | 0.003L | 1 | mg/L | 是
[6 empty] | 硝酸盐（以N计） | 1.02 | 20 | mg/L | 是
[6 empty] | 氰化物 | 0.001L | 0.05 | mg/L | 是
[6 empty] | 氟化物 | 0.15 | 1 | mg/L | 是
[6 empty] | 汞 | 0.00004L | 0.001 | mg/L | 是
[6 empty] | 砷 | 0.00024 | 0.01 | mg/L | 是
[6 empty] | 镉 | 8e-05 | 0.005 | mg/L | 是
[6 empty] | 铬（六价） | 0.004L | 0.05 | mg/L | 是
[6 empty] | 铅 | 0.00123 | 0.01 | mg/L | 是
|  |  | D6监测井 | 2023-05-08 | 地下水质量标准(GB/T 14848-2017)，表1， III类 | pH | 7.4 | 6.5-8.5 | 无量纲 | 是
[6 empty] | 总硬度（以CaCO3计） | 215 | 450 | mg/L | 是
[6 empty] | 硫酸盐 | 33 | 250 | mg/L | 是
[6 empty] | 氯化物 | 11 | 250 | mg/L | 是
[6 empty] | 铁 | 0.04 | 0.3 | mg/L | 是
[6 empty] | 锰 | 0.01L | 0.1 | mg/L | 是
[6 empty] | 铜 | 0.00033 | 1 | mg/L | 是
[6 empty] | 锌 | 0.051 | 1 | mg/L | 是
[6 empty] | 挥发性酚类(以苯酚计) | 0.00003L | 0.002 | mg/L | 是
[6 empty] | 氨氮（以N计） | 0.062 | 0.5 | mg/L | 是
[6 empty] | 亚硝酸盐（以N计） | 0.003L | 1 | mg/L | 是
[6 empty] | 硝酸盐（以N计） | 1.44 | 20 | mg/L | 是
[6 empty] | 氰化物 | 0.001L | 0.05 | mg/L | 是
[6 empty] | 氟化物 | 0.15 | 1 | mg/L | 是
[6 empty] | 汞 | 0.00004L | 0.001 | mg/L | 是
[6 empty] | 砷 | 0.00026 | 0.01 | mg/L | 是
[6 empty] | 镉 | 0.00087 | 0.005 | mg/L | 是
[6 empty] | 铬（六价） | 0.004L | 0.05 | mg/L | 是
[6 empty] | 铅 | 0.00051 | 0.01 | mg/L | 是
2 | 息烽县 | 息烽县城生活垃圾卫生填埋场 | 本底井 | 2023-05-09 | 《地下水质量标准》（GB/T 14848-2017）（表1）地下水质量常规指标及限值,Ⅲ类 | pH值 | 8.0 | 6.5-8.5 | 无量纲 | 是
[6 empty] | 总硬度 | 347 | 450 | mg/L | 是
[6 empty] | 溶解性总固体 | 818 | 1000 | mg/L | 是
[6 empty] | 硫酸盐 | 58.1 | 250 | mg/L | 是
[6 empty] | 氯化物 | 8.79 | 250 | mg/L | 是
[6 empty] | 铁 | 0.15 | 0.3 | mg/L | 是
[6 empty] | 锰 | 0.10 | 0.1 | mg/L | 是
[6 empty] | 铜 | 0.002 | 1.0 | mg/L | 是
[6 empty] | 锌 | 0.05L | 1.0 | mg/L | 是
[6 empty] | 挥发性酚类 （以苯酚计） | 0.0004 | 0.002 | mg/L | 是
[6 empty] | 耗氧量（COD法，以O2计） | 2.04 | 3.0 | mg/L | 是
[6 empty] | 氨氮 | 0.478 | 0.5 | mg/L | 是
[6 empty] | 总大肠菌群 | 20L | 30 | MPN/L | 是
[6 empty] | 菌落总数 | 66 | 100 | CFU/mL | 是
[6 empty] | 亚硝酸盐 | 0.003L | 1.0 | mg/L | 是
[6 empty] | 硝酸盐（以N计） | 1.00 | 20 | mg/L | 是
[6 empty] | 氰化物 | 0.002L | 0.05 | mg/L | 是
[6 empty] | 氟化物 | 0.26 | 1.0 | mg/L | 是
[6 empty] | 汞 | 0.00028 | 0.001 | mg/L | 是
[6 empty] | 砷 | 0.0004 | 0.01 | mg/L | 是
[6 empty] | 镉 | 0.0001L | 0.005 | mg/L | 是
[6 empty] | 铬（六价） | 0.004L | 0.05 | mg/L | 是
[6 empty] | 铅 | 0.001L | 0.01 | mg/L | 是
|  |  | 右侧扩散井 | 2023-05-09 | 《地下水质量标准》（GB/T 14848-2017）（表1）地下水质量常规指标及限值,Ⅲ类 | pH值 | 8.1 | 6.5-8.5 | 无量纲 | 是
[6 empty] | 总硬度 | 336 | 450 | mg/L | 是
[6 empty] | 溶解性总固体 | 484 | 1000 | mg/L | 是
[6 empty] | 硫酸盐 | 101 | 250 | mg/L | 是
[6 empty] | 氯化物 | 18.3 | 250 | mg/L | 是
[6 empty] | 铁 | 0.03L | 0.3 | mg/L | 是
[6 empty] | 锰 | 0.01L | 0.1 | mg/L | 是
[6 empty] | 铜 | 0.001 | 1.0 | mg/L | 是
[6 empty] | 锌 | 0.05L | 1.0 | mg/L | 是
[6 empty] | 挥发性酚类 （以苯酚计） | 0.0003L | 0.002 | mg/L | 是
[6 empty] | 耗氧量（COD法，以O2计） | 1.80 | 3.0 | mg/L | 是
[6 empty] | 氨氮 | 0.461 | 0.5 | mg/L | 是
[6 empty] | 总大肠菌群 | 20L | 30 | MPN/L | 是
[6 empty] | 菌落总数 | 49 | 100 | CFU/mL | 是
[6 empty] | 亚硝酸盐 | 0.003L | 1.0 | mg/L | 是
[6 empty] | 硝酸盐（以N计） | 5.49 | 20 | mg/L | 是
[6 empty] | 氰化物 | 0.002L | 0.05 | mg/L | 是
[6 empty] | 氟化物 | 0.26 | 1.0 | mg/L | 是
[6 empty] | 汞 | 0.00004 | 0.001 | mg/L | 是
[6 empty] | 砷 | 0.0004 | 0.01 | mg/L | 是
[6 empty] | 镉 | 0.0001L | 0.005 | mg/L | 是
[6 empty] | 铬（六价） | 0.004L | 0.05 | mg/L | 是
[6 empty] | 铅 | 0.001L | 0.01 | mg/L | 是
|  |  | 垃圾坝下游监测井 | 2023-05-09 | 《地下水质量标准》（GB/T 14848-2017）（表1）地下水质量常规指标及限值,Ⅲ类 | pH值 | 7.9 | 6.5-8.5 | 无量纲 | 是
[6 empty] | 总硬度 | 344 | 450 | mg/L | 是
[6 empty] | 溶解性总固体 | 394 | 1000 | mg/L | 是
[6 empty] | 硫酸盐 | 81.2 | 250 | mg/L | 是
[6 empty] | 氯化物 | 19.3 | 250 | mg/L | 是
[6 empty] | 铁 | 0.03L | 0.3 | mg/L | 是
[6 empty] | 锰 | 0.01L | 0.1 | mg/L | 是
[6 empty] | 铜 | 0.001L | 1.0 | mg/L | 是
[6 empty] | 锌 | 0.05L | 1.0 | mg/L | 是
[6 empty] | 挥发性酚类 （以苯酚计） | 0.0003L | 0.002 | mg/L | 是
[6 empty] | 耗氧量（COD法，以O2计） | 0.75 | 3.0 | mg/L | 是
[6 empty] | 氨氮 | 0.267 | 0.5 | mg/L | 是
[6 empty] | 总大肠菌群 | 20L | 30 | MPN/L | 是
[6 empty] | 菌落总数 | 32 | 100 | CFU/mL | 是
[6 empty] | 亚硝酸盐 | 0.003L | 1.0 | mg/L | 是
[6 empty] | 硝酸盐（以N计） | 5.80 | 20 | mg/L | 是
[6 empty] | 氰化物 | 0.002L | 0.05 | mg/L | 是
[6 empty] | 氟化物 | 0.20 | 1.0 | mg/L | 是
[6 empty] | 汞 | 0.00009 | 0.001 | mg/L | 是
[6 empty] | 砷 | 0.0003L | 0.01 | mg/L | 是
[6 empty] | 镉 | 0.0001L | 0.005 | mg/L | 是
[6 empty] | 铬（六价） | 0.004L | 0.05 | mg/L | 是
[6 empty] | 铅 | 0.001L | 0.01 | mg/L | 是
|  |  | 调节池下游监测井1 | 2023-05-09 | 《地下水质量标准》（GB/T 14848-2017）（表1）地下水质量常规指标及限值,Ⅲ类 | pH值 | 8.0 | 6.5-8.5 | 无量纲 | 是
[6 empty] | 总硬度 | 394 | 450 | mg/L | 是
[6 empty] | 溶解性总固体 | 666 | 1000 | mg/L | 是
[6 empty] | 硫酸盐 | 141 | 250 | mg/L | 是
[6 empty] | 氯化物 | 46.2 | 250 | mg/L | 是
[6 empty] | 铁 | 0.03L | 0.3 | mg/L | 是
[6 empty] | 锰 | 0.04 | 0.1 | mg/L | 是
[6 empty] | 铜 | 0.001 | 1.0 | mg/L | 是
[6 empty] | 锌 | 0.05L | 1.0 | mg/L | 是
[6 empty] | 挥发性酚类 （以苯酚计） | 0.0003L | 0.002 | mg/L | 是
[6 empty] | 耗氧量（COD法，以O2计） | 1.88 | 3.0 | mg/L | 是
[6 empty] | 氨氮 | 0.441 | 0.5 | mg/L | 是
[6 empty] | 总大肠菌群 | 20L | 30 | MPN/L | 是
[6 empty] | 菌落总数 | 88 | 100 | CFU/mL | 是
[6 empty] | 亚硝酸盐 | 0.003L | 1.0 | mg/L | 是
[6 empty] | 硝酸盐（以N计） | 15.3 | 20 | mg/L | 是
[6 empty] | 氰化物 | 0.002L | 0.05 | mg/L | 是
[6 empty] | 氟化物 | 0.25 | 1.0 | mg/L | 是
[6 empty] | 汞 | 0.00008 | 0.001 | mg/L | 是
[6 empty] | 砷 | 0.0011 | 0.01 | mg/L | 是
[6 empty] | 镉 | 0.0001L | 0.005 | mg/L | 是
[6 empty] | 铬（六价） | 0.004L | 0.05 | mg/L | 是
[6 empty] | 铅 | 0.001L | 0.01 | mg/L | 是
|  |  | 调节池下游监测井2 | 2023-05-09 | 《地下水质量标准》（GB/T 14848-2017）（表1）地下水质量常规指标及限值,Ⅲ类 | pH值 | 8.1 | 6.5-8.5 | 无量纲 | 是
[6 empty] | 总硬度 | 414 | 450 | mg/L | 是
[6 empty] | 溶解性总固体 | 986 | 1000 | mg/L | 是
[6 empty] | 硫酸盐 | 157 | 250 | mg/L | 是
[6 empty] | 氯化物 | 137 | 250 | mg/L | 是
[6 empty] | 铁 | 0.03L | 0.3 | mg/L | 是
[6 empty] | 锰 | 0.01L | 0.1 | mg/L | 是
[6 empty] | 铜 | 0.001L | 1.0 | mg/L | 是
[6 empty] | 锌 | 0.05L | 1.0 | mg/L | 是
[6 empty] | 挥发性酚类 （以苯酚计） | 0.0003L | 0.002 | mg/L | 是
[6 empty] | 耗氧量（COD法，以O2计） | 1.43 | 3.0 | mg/L | 是
[6 empty] | 氨氮 | 0.328 | 0.5 | mg/L | 是
[6 empty] | 总大肠菌群 | 20L | 30 | MPN/L | 是
[6 empty] | 菌落总数 | 43 | 100 | CFU/mL | 是
[6 empty] | 亚硝酸盐 | 0.003L | 1.0 | mg/L | 是
[6 empty] | 硝酸盐（以N计） | 16.9 | 20 | mg/L | 是
[6 empty] | 氰化物 | 0.002L | 0.05 | mg/L | 是
[6 empty] | 氟化物 | 0.18 | 1.0 | mg/L | 是
[6 empty] | 汞 | 0.00014 | 0.001 | mg/L | 是
[6 empty] | 砷 | 0.0003L | 0.01 | mg/L | 是
[6 empty] | 镉 | 0.0001L | 0.005 | mg/L | 是
[6 empty] | 铬（六价） | 0.004L | 0.05 | mg/L | 是
[6 empty] | 铅 | 0.001L | 0.01 | mg/L | 是
3 | 开阳县 | 开阳县综合行政执法局（开阳县生活垃圾卫生填埋场） | 1#污染监视井 | 2023-05-09 | 地下水质量标准(GB/T 14848-2017),（表1）地下水质量常规指标及限值,Ⅲ类 | pH | 7.1 | 6.5-8.5 | 无量纲 | 是
[6 empty] | 总硬度 | 18 | 450 | mg/L | 是
[6 empty] | 溶解性总固体 | 24 | 1000 | mg/L | 是
[6 empty] | 硫酸盐 | 0.928 | 250 | mg/L | 是
[6 empty] | 氯化物 | 0.271 | 250 | mg/L | 是
[6 empty] | 铁 | 0.03L | 0.3 | mg/L | 是
[6 empty] | 锰 | 0.01L | 0.1 | mg/L | 是
[6 empty] | 铜 | 0.00036 | 1 | mg/L | 是
[6 empty] | 锌 | 0.00131 | 1 | mg/L | 是
[6 empty] | 挥发性酚类(以苯酚计) | 0.0003L | 0.002 | mg/L | 是
[6 empty] | 耗氧量 | 1.8 | 3 | mg/L | 是
[6 empty] | 氨氮 | 0.025L | 0.5 | mg/L | 是
[6 empty] | 总大肠菌群 | 1.0L | 3 | MPN/100mL | 是
[6 empty] | 菌落总数 | 40 | 100 | CFU/mL | 是
[6 empty] | 亚硝酸盐（以N计） | 0.003L | 1 | mg/L | 是
[6 empty] | 硝酸盐（以N计） | 0.09 | 20 | mg/L | 是
[6 empty] | 氰化物 | 0.002L | 0.05 | mg/L | 是
[6 empty] | 氟化物 | 0.08 | 1 | mg/L | 是
[6 empty] | 汞 | 0.00004L | 0.001 | mg/L | 是
[6 empty] | 砷 | 0.00012L | 0.01 | mg/L | 是
[6 empty] | 镉 | 0.00005L | 0.005 | mg/L | 是
[6 empty] | 铬（六价） | 0.003 | 0.05 | mg/L | 是
[6 empty] | 铅 | 0.00105 | 0.01 | mg/L | 是
|  |  | 2#污染监视井 | 2023-05-09 | 地下水质量标准(GB/T 14848-2017),（表1）地下水质量常规指标及限值,Ⅲ类 | pH | 7.1 | 6.5-8.5 | 无量纲 | 是
[6 empty] | 总硬度 | 90.1 | 450 | mg/L | 是
[6 empty] | 溶解性总固体 | 124 | 1000 | mg/L | 是
[6 empty] | 硫酸盐 | 12.2 | 250 | mg/L | 是
[6 empty] | 氯化物 | 5.06 | 250 | mg/L | 是
[6 empty] | 铁 | 0.03L | 0.3 | mg/L | 是
[6 empty] | 锰 | 0.02 | 0.1 | mg/L | 是
[6 empty] | 铜 | 0.00008L | 1 | mg/L | 是
[6 empty] | 锌 | 0.0007 | 1 | mg/L | 是
[6 empty] | 挥发性酚类(以苯酚计) | 0.0003L | 0.002 | mg/L | 是
[6 empty] | 耗氧量 | 0.5L | 3 | mg/L | 是
[6 empty] | 氨氮 | 0.025L | 0.5 | mg/L | 是
[6 empty] | 总大肠菌群 | 1 | 3 | MPN/100mL | 是
[6 empty] | 菌落总数 | 49 | 100 | CFU/mL | 是
[6 empty] | 亚硝酸盐（以N计） | 0.003L | 1 | mg/L | 是
[6 empty] | 硝酸盐（以N计） | 0.08L | 20 | mg/L | 是
[6 empty] | 氰化物 | 0.002L | 0.05 | mg/L | 是
[6 empty] | 氟化物 | 0.05L | 1 | mg/L | 是
[6 empty] | 汞 | 0.00004L | 0.001 | mg/L | 是
[6 empty] | 砷 | 0.00338 | 0.01 | mg/L | 是
[6 empty] | 镉 | 5e-05 | 0.005 | mg/L | 是
[6 empty] | 铬（六价） | 0.004 | 0.05 | mg/L | 是
[6 empty] | 铅 | 0.00024 | 0.01 | mg/L | 是
|  |  | 1#污染扩散井 | 2023-05-09 | 地下水质量标准(GB/T 14848-2017),（表1）地下水质量常规指标及限值,Ⅲ类 | pH | 6.9 | 6.5-8.5 | 无量纲 | 是
[6 empty] | 总硬度 | 16 | 450 | mg/L | 是
[6 empty] | 溶解性总固体 | 32 | 1000 | mg/L | 是
[6 empty] | 硫酸盐 | 2.75 | 250 | mg/L | 是
[6 empty] | 氯化物 | 0.478 | 250 | mg/L | 是
[6 empty] | 铁 | 0.03L | 0.3 | mg/L | 是
[6 empty] | 锰 | 0.01L | 0.1 | mg/L | 是
[6 empty] | 铜 | 0.00059 | 1 | mg/L | 是
[6 empty] | 锌 | 0.0012 | 1 | mg/L | 是
[6 empty] | 挥发性酚类(以苯酚计) | 0.0003L | 0.002 | mg/L | 是
[6 empty] | 耗氧量 | 0.5 | 3 | mg/L | 是
[6 empty] | 氨氮 | 0.102 | 0.5 | mg/L | 是
[6 empty] | 总大肠菌群 | 1 | 3 | MPN/100mL | 是
[6 empty] | 菌落总数 | 74 | 100 | CFU/mL | 是
[6 empty] | 亚硝酸盐（以N计） | 0.003L | 1 | mg/L | 是
[6 empty] | 硝酸盐（以N计） | 0.11 | 20 | mg/L | 是
[6 empty] | 氰化物 | 0.002L | 0.05 | mg/L | 是
[6 empty] | 氟化物 | 0.05 | 1 | mg/L | 是
[6 empty] | 汞 | 0.00004L | 0.001 | mg/L | 是
[6 empty] | 砷 | 0.00015 | 0.01 | mg/L | 是
[6 empty] | 镉 | 0.00005L | 0.005 | mg/L | 是
[6 empty] | 铬（六价） | 0.003 | 0.05 | mg/L | 是
[6 empty] | 铅 | 0.00056 | 0.01 | mg/L | 是
|  |  | 2#污染扩散井 | 2023-05-09 | 地下水质量标准(GB/T 14848-2017),（表1）地下水质量常规指标及限值,Ⅲ类 | pH | 6.9 | 6.5-8.5 | 无量纲 | 是
[6 empty] | 总硬度 | 14 | 450 | mg/L | 是
[6 empty] | 溶解性总固体 | 45 | 1000 | mg/L | 是
[6 empty] | 硫酸盐 | 1.09 | 250 | mg/L | 是
[6 empty] | 氯化物 | 0.405 | 250 | mg/L | 是
[6 empty] | 铁 | 0.03L | 0.3 | mg/L | 是
[6 empty] | 锰 | 0.01L | 0.1 | mg/L | 是
[6 empty] | 铜 | 0.00143 | 1 | mg/L | 是
[6 empty] | 锌 | 0.00206 | 1 | mg/L | 是
[6 empty] | 挥发性酚类(以苯酚计) | 0.0003L | 0.002 | mg/L | 是
[6 empty] | 耗氧量 | 0.5L | 3 | mg/L | 是
[6 empty] | 氨氮 | 0.025L | 0.5 | mg/L | 是
[6 empty] | 总大肠菌群 | 1 | 3 | MPN/100mL | 是
[6 empty] | 菌落总数 | 59 | 100 | CFU/mL | 是
[6 empty] | 亚硝酸盐（以N计） | 0.003L | 1 | mg/L | 是
[6 empty] | 硝酸盐（以N计） | 0.08L | 20 | mg/L | 是
[6 empty] | 氰化物 | 0.002L | 0.05 | mg/L | 是
[6 empty] | 氟化物 | 0.05L | 1 | mg/L | 是
[6 empty] | 汞 | 0.00004L | 0.001 | mg/L | 是
[6 empty] | 砷 | 0.00012L | 0.01 | mg/L | 是
[6 empty] | 镉 | 0.00005L | 0.005 | mg/L | 是
[6 empty] | 铬（六价） | 0.002 | 0.05 | mg/L | 是
[6 empty] | 铅 | 0.00099 | 0.01 | mg/L | 是
|  |  | 本底井 | 2023-05-09 | 地下水质量标准(GB/T 14848-2017),（表1）地下水质量常规指标及限值,Ⅲ类 | pH | 7 | 6.5-8.5 | 无量纲 | 是
[6 empty] | 总硬度 | 118 | 450 | mg/L | 是
[6 empty] | 溶解性总固体 | 172 | 1000 | mg/L | 是
[6 empty] | 硫酸盐 | 21.6 | 250 | mg/L | 是
[6 empty] | 氯化物 | 1.43 | 250 | mg/L | 是
[6 empty] | 铁 | 0.03L | 0.3 | mg/L | 是
[6 empty] | 锰 | 0.01L | 0.1 | mg/L | 是
[6 empty] | 铜 | 0.00008L | 1 | mg/L | 是
[6 empty] | 锌 | 0.00221 | 1 | mg/L | 是
[6 empty] | 挥发性酚类(以苯酚计) | 0.0003L | 0.002 | mg/L | 是
[6 empty] | 耗氧量 | 0.5L | 3 | mg/L | 是
[6 empty] | 氨氮 | 0.025L | 0.5 | mg/L | 是
[6 empty] | 总大肠菌群 | 1.0L | 3 | MPN/100mL | 是
[6 empty] | 菌落总数 | 18 | 100 | CFU/mL | 是
[6 empty] | 亚硝酸盐（以N计） | 0.003L | 1 | mg/L | 是
[6 empty] | 硝酸盐（以N计） | 3.1 | 20 | mg/L | 是
[6 empty] | 氰化物 | 0.002L | 0.05 | mg/L | 是
[6 empty] | 氟化物 | 0.09 | 1 | mg/L | 是
[6 empty] | 汞 | 0.00004L | 0.001 | mg/L | 是
[6 empty] | 砷 | 0.00284 | 0.01 | mg/L | 是
[6 empty] | 镉 | 0.00005L | 0.005 | mg/L | 是
[6 empty] | 铬（六价） | 0.004 | 0.05 | mg/L | 是
[6 empty] | 铅 | 0.00017 | 0.01 | mg/L | 是

## 噪声
贵州省5月噪声执法监测数据
序号 | 行政区 | 企业名称 | 监测点位 | 监测日期 | 执行标准名称 | 监测项目 | 昼间监测值 | 夜间监测值 | 标准限值 | 排放单位 | 是否达标 | 超标倍数 | 备注
1 | 清镇市 | 贵州圣济堂制药有限公司 | 厂界外北侧1米处 | 2023-05-19 | 工业企业厂界环境噪声排放标准(GB12348-2008)（表1）,2类厂界外声环境功能区 | 工业企业厂界环境噪声 | 55.6 | —— | 60;50 | dB | 是 |  | 企业夜间未生产，未开展夜间噪声监测。
|  |  | 厂界外东侧1米处 |  |  | 工业企业厂界环境噪声 | 54.7 | —— | 60;50 | dB | 是
|  |  | 厂界外南侧1米处 |  |  | 工业企业厂界环境噪声 | 53.9 | —— | 60;50 | dB | 是
|  |  | 厂界外西侧1米处 |  |  | 工业企业厂界环境噪声 | 54.5 | —— | 60;50 | dB | 是
2 | 清镇市 | 贵州科伦药业有限公司 | 厂界西 | 2023-05-19 | 工业企业厂界环境噪声排放标准(GB12348-2008)（表1）,2类厂界外声环境功能区 | 工业企业厂界环境噪声 | 51.5 | 50 | 60;50 | dB | 是
|  |  | 厂界北 |  |  | 工业企业厂界环境噪声 | 54.0 | 48.7 | 60;50 | dB | 是
|  |  | 厂界东 |  |  | 工业企业厂界环境噪声 | 53.2 | 49.9 | 60;50 | dB | 是
|  |  | 厂界南 |  |  | 工业企业厂界环境噪声 | 54.7 | 49 | 60;50 | dB | 是
3 | 经开区 | 中国人民解放军第九二五医院 | 厂界东侧外1米 | 2023-05-08 | 工业企业厂界环境噪声排放标准(GB12348-2008)，表1，2类 | 工业企业厂界环境噪声 | 52.4 | 44.7 | 60;50 | dB | 是
|  |  | 厂界南侧外1米 | 2023-05-08 |  | 工业企业厂界环境噪声 | 49.1 | 43.2 | 60;50 | dB | 是
|  |  | 厂界西侧外1米 | 2023-05-08 |  | 工业企业厂界环境噪声 | 47.8 | 41.7 | 60;50 | dB | 是
|  |  | 厂界北侧外1米 | 2023-05-08 |  | 工业企业厂界环境噪声 | 50.5 | 42.6 | 60;50 | dB | 是
4 | 贵阳市综合保税区 | 中车贵阳车辆有限公司 | 厂界外南侧1米处 | 2023-05-09 | 工业企业厂界环境噪声排放标准(GB12348-2008)表1,2类功能区 | 工业企业厂界环境噪声 | 57.1 | 47.1 | 60;50 | dB | 是
|  |  | 厂界外东侧1米处 |  |  | 工业企业厂界环境噪声 | 53.3 | 42.6 | 60;50 | dB | 是
|  |  | 厂界外东北侧1米处 |  |  | 工业企业厂界环境噪声 | 52.7 | 43.9 | 60;50 | dB | 是
|  |  | 厂界外西侧1米处 |  |  | 工业企业厂界环境噪声 | 57.5 | 47.1 | 60;50 | dB | 是
5 | 贵阳市综合保税区 | 贵州宇宙钢丝绳有限公司 | 厂界外西南侧1米处 | 2023-05-09 | 工业企业厂界环境噪声排放标准(GB12348-2008)表1,2类功能区 | 工业企业厂界环境噪声 | 55.4 | 44.5 | 60;50 | dB | 是
|  |  | 厂界外西侧1米处 |  |  | 工业企业厂界环境噪声 | 59.5 | 47.8 | 60;50 | dB | 是
|  |  | 厂界外西北侧1米处 |  |  | 工业企业厂界环境噪声 | 53.5 | 44.5 | 60;50 | dB | 是
|  |  | 厂界外北侧1米处 |  |  | 工业企业厂界环境噪声 | 55.5 | 43.9 | 60;50 | dB | 是
6 | 贵阳市综合保税区 | 白云区第二污水处理厂 | 厂界外西南侧1米处 | 2023-05-12 | 工业企业厂界环境噪声排放标准(GB12348-2008)表1,2类功能区 | 工业企业厂界环境噪声 | 53 | 45.2 | 60;50 | dB | 是
|  |  | 厂界外西北侧1米处 |  |  | 工业企业厂界环境噪声 | 52.2 | 46.3 | 60;50 | dB | 是
|  |  | 厂界外东北侧1米处 |  |  | 工业企业厂界环境噪声 | 44.9 | 41.3 | 60;50 | dB | 是
|  |  | 厂界外南侧1米处 |  |  | 工业企业厂界环境噪声 | 45.9 | 42.3 | 60;50 | dB | 是
7 | 息烽县 | 息烽县城污水处理厂 | 厂界南 | 2023-05-04 | 工业企业厂界环境噪声排放标准(GB12348-2008)（表1）工业企业厂界环境噪声排放限值,厂界与噪声敏感建筑物距离不小于1m,2类厂界外声环境功能区,昼间/夜间 | 工业企业厂界环境噪声 | 53.2 | 45.5 | 60;50 | dB | 是
|  |  | 厂界西 |  |  | 工业企业厂界环境噪声 | 49.7 | 44.7 | 60;50 | dB | 是
|  |  | 厂界北 |  |  | 工业企业厂界环境噪声 | 50.5 | 45.8 | 60;50 | dB | 是
|  |  | 厂界东 |  |  | 工业企业厂界环境噪声 | 52.9 | 48.5 | 60;50 | dB | 是
8 | 开阳县 | 贵州开阳化工有限公司 | 蒋家坡敏感点 | 2023-05-11 | 工业企业厂界环境噪声排放标准(GB12348-2008),（表1）工业企业厂界环境噪声排放限值,厂界与噪声敏感建筑物距离不小于1m,3类厂界外声环境功能区,昼间/夜间 | 工业企业厂界环境噪声 | 53.7 | 49.7 | 65;55 | dB | 是
|  |  | 厂界东 |  |  | 工业企业厂界环境噪声 | 49.8 | 46.2 | 65;55 | dB | 是
|  |  | 厂界南 |  |  | 工业企业厂界环境噪声 | 49.0 | 45.7 | 65;55 | dB | 是
|  |  | 厂界北 |  |  | 工业企业厂界环境噪声 | 53.6 | 50.0 | 65;55 | dB | 是