## 废气
贵州省6月重点企业污染源废气监测数据
序号 | 行政区 | 企业名称 | 监测点名称 | 监测日期 | 执行标准名称 | 监测项目名称 | 实测浓度 | 折算浓度 | 标准限值 | 排放单位 | 是否达标 | 超标倍数 | 备注
1 | 白云区 | 贵州中铝铝业有限公司 | 油雾排放口(DA005) | 2023-06-07 | 《大气污染物综合排放标准》（GB16297-1996)，表2 二级 | 非甲烷总烃 | 3.43 | 3.43 | 120 | mg/m3 | 是
|  |  | 油雾排放口(DA004) |  |  | 非甲烷总烃 | 3.86 | 3.86 | 120 | mg/m3 | 是
2 | 白云区 | 贵阳娃哈哈昌盛饮料有限公司 | 4号天然气锅炉废气排口(DA004) | 2023-06-06 | 锅炉大气污染物排放标准(GB13271-2014)表1 | 颗粒物 | 3.4 | 4.1 | 30 | mg/m3 | 是
[6 empty] | 二氧化硫 | 15 | 18 | 100 | mg/m3 | 是
[6 empty] | 氮氧化物 | 170 | 202 | 400 | mg/m3 | 是
|  |  | 3号天然气锅炉废气排口(DA003) |  |  | 颗粒物 | 2.5 | 2.9 | 30 | mg/m3 | 是
[6 empty] | 二氧化硫 | 37 | 43 | 100 | mg/m3 | 是
[6 empty] | 氮氧化物 | 81 | 92 | 400 | mg/m3 | 是
|  |  | 5天然气锅炉废气排口(DA005) |  | 锅炉大气污染物排放标准(GB13271-2014)表2 | 颗粒物 | 13.5 | 15.8 | 20 | mg/m3 | 是
[6 empty] | 二氧化硫 | 25 | 29 | 50 | mg/m3 | 是
[6 empty] | 氮氧化物 | 164 | 190 | 200 | mg/m3 | 是
3 | 修文县 | 贵阳市城市投资管理有限公司 | 废气排放口001(DA001) | 2023/6/6 | 《危险废物焚烧污染控制标准》 GB 18484-2020 表3 | 颗粒物 | 12.4 | 22.9 | 30 | mg/m3 | 是
[6 empty] | 一氧化碳 | 3L | 6L | 100 | mg/m3 | 是
[6 empty] | 氮氧化物 | 98 | 182 | 300 | mg/m3 | 是
[6 empty] | 二氧化硫 | 3L | 6L | 100 | mg/m3 | 是
[6 empty] | 氟化氢 | 0.08L | 0.15L | 4.0 | mg/m3 | 是
[6 empty] | 氯化氢 | 5.24 | 9.65 | 60 | mg/m3 | 是
[6 empty] | 汞及其化合物 | 0.000005 | 0.000009 | 0.05 | mg/m3 | 是
[6 empty] | 镉及其化合物 | 0.000183 | 0.000338 | 0.05 | mg/m3 | 是
[6 empty] | 铅及其化合物 | 0.00843 | 0.0157 | 0.5 | mg/m3 | 是
[6 empty] | 砷及其化合物 | 0.255 | 0.474 | 0.5 | mg/m3 | 是
[6 empty] | 铬及其化合物 | 0.0245 | 0.0455 | 0.5 | mg/m3 | 是
[6 empty] | 锡、锑、铜、锰、镍、钴及其化合物 | 0.07831 | 0.14357 | 2.0 | mg/m3 | 是
4 | 花溪区 | 贵阳中电环保发电有限公司 | 1#炉排炉 | 2023/6/7 | 生活垃圾焚烧污染控制标准(GB18485-2014)表4 | 颗粒物 | 10.4 | 15.4 | 30 | mg/m3 | 是
[6 empty] | 氮氧化物 | 186 | 276 | 300 | mg/m3 | 是
[6 empty] | 二氧化硫 | 3L | 4L | 100 | mg/m3 | 是
[6 empty] | 氯化氢 | 1.92 | 2.83 | 60 | mg/m3 | 是
[6 empty] | 汞及其化合物 | 0.000003L | 0.000005L | 0.05 | mg/m3 | 是
[6 empty] | 镉、铊及其化合物（以Cd +Tl计） | 0.0000530 | 0.0000794 | 0.1 | mg/m3 | 是
[6 empty] | 锑，砷，铅，铬，钴，铜，锰，镍及其化合物（以Sb+As+Pb+Cr+Co+Cu+Mn+Ni计） | 0.0710 | 0.107 | 1.0 | mg/m3 | 是
[6 empty] | 一氧化碳 | 3L | 4L | 100 | mg/m3 | 是
|  |  | 2#炉排炉 | 2023/6/7 | 生活垃圾焚烧污染控制标准(GB18485-2014)表4 | 颗粒物 | 12.5 | 17.1 | 30 | mg/m3 | 是
[6 empty] | 氮氧化物 | 163 | 224 | 300 | mg/m3 | 是
[6 empty] | 二氧化硫 | 3L | 4L | 100 | mg/m3 | 是
[6 empty] | 氯化氢 | 2.12 | 2.92 | 60 | mg/m3 | 是
[6 empty] | 汞及其化合物 | 0.000003L | 0.000004L | 0.05 | mg/m3 | 是
[6 empty] | 镉、铊及其化合物（以Cd +Tl计） | 0.0000507 | 0.0000705 | 0.1 | mg/m3 | 是
[6 empty] | 锑，砷，铅，铬，钴，铜，锰，镍及其化合物（以Sb+As+Pb+Cr+Co+Cu+Mn+Ni计） | 0.0674 | 0.0936 | 1.0 | mg/m3 | 是
[6 empty] | 一氧化碳 | 3L | 4L | 100 | mg/m3 | 是
5 | 南明区 | 贵阳南明宝源汽车销售服务有限公司 | 排气筒 | 2023-06-08 | 大气污染物综合排放标准(GB16297-1996)（表2）新污染源大气污染物排放限值（1997年1月1日起）,最高允许排放浓度,通用 | 颗粒物 | 20L | 20L | 120 | mg/m3 | 是
[6 empty] | 苯 | 0.007 | 0.007 | 12 | mg/m3 | 是
[6 empty] | 甲苯 | 0.014 | 0.014 | 40 | mg/m3 | 是
[6 empty] | 二甲苯 | 0.035 | 0.035 | 70 | mg/m3 | 是
[5 empty] | 大气污染物综合排放标准(GB16297-1996)（表2）新污染源大气污染物排放限值（1997年1月1日起）,最高允许排放浓度,使用溶剂汽油或其他混合烃类物质 | 非甲烷总烃 | 0.85 | 0.85 | 120 | mg/m3 | 是
6 | 南明区 | 贵州驰丰汽车销售服务有限公司 | 烤漆房处理后排放口 | 2023-06-08 | 大气污染物综合排放标准(GB16297-1996)（表2）新污染源大气污染物排放限值（1997年1月1日起）,最高允许排放浓度,通用 | 颗粒物 | 20L | 20L | 120 | mg/m3 | 是
[6 empty] | 苯 | 0.007 | 0.007 | 12 | mg/m3 | 是
[6 empty] | 甲苯 | 0.012 | 0.012 | 40 | mg/m3 | 是
[6 empty] | 二甲苯 | 0.035 | 0.035 | 70 | mg/m3 | 是
[5 empty] | 大气污染物综合排放标准(GB16297-1996)（表2）新污染源大气污染物排放限值（1997年1月1日起）,最高允许排放浓度,使用溶剂汽油或其他混合烃类物质 | 非甲烷总烃 | 1.35 | 1.35 | 120 | mg/m3 | 是
7 | 南明区 | 贵州金星汽车销售服务有限公司 | 喷漆室废气排放口 | 2023-06-08 | 大气污染物综合排放标准(GB16297-1996)（表2）新污染源大气污染物排放限值（1997年1月1日起）,最高允许排放浓度,通用 | 颗粒物 | 20L | 20L | 120 | mg/m3 | 是
[6 empty] | 苯 | 0.008 | 0.008 | 12 | mg/m3 | 是
[6 empty] | 甲苯 | 0.012 | 0.012 | 40 | mg/m3 | 是
[6 empty] | 二甲苯 | 0.032 | 0.032 | 70 | mg/m3 | 是
[5 empty] | 大气污染物综合排放标准(GB16297-1996)（表2）新污染源大气污染物排放限值（1997年1月1日起）,最高允许排放浓度,使用溶剂汽油或其他混合烃类物质 | 非甲烷总烃 | 1.37 | 1.37 | 120 | mg/m3 | 是
8 | 息烽县 | 贵州太和制药有限公司 | 天然气锅炉一号排气筒(DA001) | 2023-06-15 | 锅炉大气污染物排放标准(GB-13271-2014)新建锅炉-自2014年7月1日起执行的大气污染物排放限值,燃气锅炉 | 氮氧化物 | 67 | 67 | 200 | mg/m3 | 是
[6 empty] | 二氧化硫 | 3L | 3L | 50 | mg/m3 | 是
[6 empty] | 颗粒物 | 20L | 20L | 20 | mg/m3 | 是
9 | 息烽县 | 贵州华信塑业有限公司 | 覆膜机1号排气筒 | 2023-06-14 | 天津市《工业企业挥发性有机物排放控制标准》(DB12/524—2020)表1 挥发性有机物有组织排放限值,印刷工业 | TRVOC | 27.9 | 27.9 | 50 | mg/m3 | 是
|  |  | 造粒机2号排气筒 |  |  | TRVOC | 13.2 | 13.2 | 50 | mg/m3 | 是
10 | 息烽县 | 贵州磷化开瑞科技有限责任公司 | 磷酸铁回转窑排气筒 | 2023-06-20 | 《无机化学工业污染物排放标准》（GB31573-2015）表3 | 颗粒物 | 20L | 20L | 30 | mg/m3 | 是
|  |  | 磷酸铁破碎机排气筒 |  |  | 颗粒物 | 20L | 20L | 30 | mg/m3 | 是
11 | 开阳县 | 贵州开磷集团股份有限公司（矿肥公司） | PPA精制尾气(DA021) | 2023/6/13 | 大气污染物综合排放标准(GB16297-1996)，（表2）新污染源大气污染物排放限值（1997年1月1日起）,最高允许排放浓度,除普钙工厂其他,排气筒40m,二级,1.0 | 氟化物 | 1.05 | 1.05 | 9.0 | mg/m3 | 是
|  |  | 磷铵四车间A套(DA010) | 2023/6/9 | 大气污染物综合排放标准(GB16297-1996)，（表2）新污染源大气污染物排放限值（1997年1月1日起）,最高允许排放浓度,其他 | 颗粒物 | 20L | 20L | 120 | mg/m3 | 是
[5 empty] | 大气污染物综合排放标准(GB16297-1996)，（表2）新污染源大气污染物排放限值（1997年1月1日起）,最高允许排放浓度,硫、二氧化硫、硫酸和其他含硫化合物使用,排气筒100m,二级,170 | 二氧化硫 | 3L | 3L | 550 | mg/m3 | 是
[5 empty] | 大气污染物综合排放标准(GB16297-1996)，（表2）新污染源大气污染物排放限值（1997年1月1日起）,最高允许排放浓度,硝酸使用和其他,排气筒100m,二级,52 | 氮氧化物 | 8 | 8 | 240 | mg/m3 | 是
[5 empty] | 大气污染物综合排放标准(GB16297-1996)，（表2）新污染源大气污染物排放限值（1997年1月1日起）,最高允许排放浓度,除普钙工厂其他,排气筒80m,二级,4.2 | 氟化物 | 1.37 | 1.37 | 9.0 | mg/m3 | 是 |  | 实际排气筒高100米，排放标准中氟化物对应排气筒高度最高80米
|  |  | 磷铵四车间B套(DA008) | 2023/6/15 | 大气污染物综合排放标准(GB16297-1996)，（表2）新污染源大气污染物排放限值（1997年1月1日起）,最高允许排放浓度,硫、二氧化硫、硫酸和其他含硫化合物使用,排气筒80m,二级,110 | 二氧化硫 | 3L | 3L | 550 | mg/m3 | 是
[5 empty] | 大气污染物综合排放标准(GB16297-1996)，（表2）新污染源大气污染物排放限值（1997年1月1日起）,最高允许排放浓度,硝酸使用和其他,排气筒80m,二级,31 | 氮氧化物 | 28 | 28 | 240 | mg/m3 | 是
[5 empty] | 大气污染物综合排放标准(GB16297-1996)，（表2）新污染源大气污染物排放限值（1997年1月1日起）,最高允许排放浓度,其他 | 颗粒物 | 20L | 20L | 120 | mg/m3 | 是
[5 empty] | 大气污染物综合排放标准(GB16297-1996)，（表2）新污染源大气污染物排放限值（1997年1月1日起）,最高允许排放浓度,除普钙工厂其他,排气筒80m,二级,4.2 | 氟化物 | 1.01 | 1.01 | 9.0 | mg/m3 | 是
|  |  | 磷酸二铵A套(DA011) | 2023/6/13 | 大气污染物综合排放标准(GB16297-1996)，（表2）新污染源大气污染物排放限值（1997年1月1日起）,最高允许排放浓度,其他 | 颗粒物 | 20L | 20L | 120 | mg/m3 | 是
[5 empty] | 大气污染物综合排放标准(GB16297-1996)，（表2）新污染源大气污染物排放限值（1997年1月1日起）,最高允许排放浓度,除普钙工厂其他,排气筒80m,二级,4.2 | 氟化物 | 1.02 | 1.02 | 9.0 | mg/m3 | 是
[5 empty] | 大气污染物综合排放标准(GB16297-1996)，（表2）新污染源大气污染物排放限值（1997年1月1日起）,最高允许排放浓度,硝酸使用和其他,排气筒80m,二级,31 | 氮氧化物 | 86 | 86 | 240 | mg/m3 | 是
[5 empty] | 大气污染物综合排放标准(GB16297-1996)，（表2）新污染源大气污染物排放限值（1997年1月1日起）,最高允许排放浓度,硫、二氧化硫、硫酸和其他含硫化合物使用,排气筒80m,二级,110 | 二氧化硫 | 3L | 3L | 550 | mg/m3 | 是
|  |  | 磷酸二铵B套(DA012) | 2023/6/9 | 大气污染物综合排放标准(GB16297-1996)，（表2）新污染源大气污染物排放限值（1997年1月1日起）,最高允许排放浓度,除普钙工厂其他,排气筒80m,二级,4.2 | 氟化物 | 2.35 | 2.35 | 9.0 | mg/m3 | 是
[5 empty] | 大气污染物综合排放标准(GB16297-1996)，（表2）新污染源大气污染物排放限值（1997年1月1日起）,最高允许排放浓度,硝酸使用和其他,排气筒80m,二级,31 | 氮氧化物 | 43 | 43 | 240 | mg/m3 | 是
[5 empty] | 大气污染物综合排放标准(GB16297-1996)，（表2）新污染源大气污染物排放限值（1997年1月1日起）,最高允许排放浓度,其他 | 颗粒物 | 50 | 50 | 120 | mg/m3 | 是
[5 empty] | 大气污染物综合排放标准(GB16297-1996)，（表2）新污染源大气污染物排放限值（1997年1月1日起）,最高允许排放浓度,硫、二氧化硫、硫酸和其他含硫化合物使用,排气筒80m,二级,110 | 二氧化硫 | 3L | 3L | 550 | mg/m3 | 是
|  |  | 磷酸二车间A套(DA005) | 2023/6/8 | 大气污染物综合排放标准(GB16297-1996)，（表2）新污染源大气污染物排放限值（1997年1月1日起）,最高允许排放浓度,除普钙工厂其他,排气筒50m,二级,1.5 | 氟化物 | 1.19 | 1.19 | 9.0 | mg/m3 | 是
|  |  | 磷酸二车间B套(DA004) | 2023/6/8 | 大气污染物综合排放标准(GB16297-1996)，（表2）新污染源大气污染物排放限值（1997年1月1日起）,最高允许排放浓度,除普钙工厂其他,排气筒50m,二级,1.5 | 氟化物 | 0.68 | 0.68 | 9.0 | mg/m3 | 是
|  |  | 磷酸一铵A套(DA006) | 2023/6/13 | 大气污染物综合排放标准(GB16297-1996)，（表2）新污染源大气污染物排放限值（1997年1月1日起）,最高允许排放浓度,硫、二氧化硫、硫酸和其他含硫化合物使用,排气筒40m,二级,25 | 二氧化硫 | 3L | 3L | 550 | mg/m3 | 是
[5 empty] | 大气污染物综合排放标准(GB16297-1996)，（表2）新污染源大气污染物排放限值（1997年1月1日起）,最高允许排放浓度,其他 | 颗粒物 | 20L | 20L | 120 | mg/m3 | 是
[5 empty] | 大气污染物综合排放标准(GB16297-1996)，（表2）新污染源大气污染物排放限值（1997年1月1日起）,最高允许排放浓度,硝酸使用和其他,排气筒40m,二级,7.5 | 氮氧化物 | 42 | 42 | 240 | mg/m3 | 是
[5 empty] | 大气污染物综合排放标准(GB16297-1996)，（表2）新污染源大气污染物排放限值（1997年1月1日起）,最高允许排放浓度,除普钙工厂其他,排气筒40m,二级,1.0 | 氟化物 | 1.48 | 1.48 | 9.0 | mg/m3 | 是
|  |  | 磷酸一车间B套(DA001) | 2023/6/12 | 大气污染物综合排放标准(GB16297-1996)，（表2）新污染源大气污染物排放限值（1997年1月1日起）,最高允许排放浓度,除普钙工厂其他,排气筒40m,二级,1.0 | 氟化物 | 1.08 | 1.08 | 9.0 | mg/m3 | 是
|  |  | 硫酸二车间尾气排放口(DA015) | 2023/6/8 | 硫酸工业污染物排放标准(GB26132-2010)，（表4、表5）现有和新建企业大气污染物排放浓度限值 | 硫酸雾 | 0.08 | 0.08 | 30 | mg/m3 | 是
[5 empty] | 硫酸工业污染物排放标准(GB26132-2010)，（表4、表5）现有和新建企业大气污染物排放浓度限值 | 二氧化硫 | 15 | 15 | 400 | mg/m3 | 是
|  |  | 预处理尾气(DA019) | 2023/6/13 | 大气污染物综合排放标准(GB16297-1996)，（表2）新污染源大气污染物排放限值（1997年1月1日起）,最高允许排放浓度,除普钙工厂其他,排气筒50m,二级,1.5 | 氟化物 | 2.59 | 2.59 | 9.0 | mg/m3 | 是

## 废水
贵州省6月重点企业污染源废水监测数据
序号 | 行政区 | 企业名称 | 监测点名称 | 监测日期 | 执行标准名称 | 监测项目名称 | 污染物浓度 | 标准限值 | 单位 | 是否达标 | 超标倍数 | 备注
1 | 白云区 | 贵州医科大学附属白云医院 | 废水排放口 | 2023-06-07 | 医疗机构水污染物排放标准(GB18466-2005)表2预处理标准 | 粪大肠菌群数 | 2050 | 5000 | MPN/L | 是
[6 empty] | pH值 | 7.1 | 6-9 | 无量纲 | 是
[6 empty] | 化学需氧量 | 14 | 250 | mg/L | 是
[6 empty] | 五日生化需氧量 | 4.2 | 100 | mg/L | 是
[6 empty] | 悬浮物 | 18 | 60 | mg/L | 是
[6 empty] | 动植物油 | 0.54 | 20 | mg/L | 是
[6 empty] | 石油类 | 0.12 | 20 | mg/L | 是
[6 empty] | 阴离子表面活性剂（LAS） | 0.10 | 10 | mg/L | 是
[6 empty] | 挥发酚 | 0.01L | 1.0 | mg/L | 是
[6 empty] | 氰化物（总氰化合物） | 0.004L | 0.5 | mg/L | 是
[6 empty] | 总余氯 | 3.36 | – | mg/L | 是
2 | 白云区 | 北京积水潭医院贵州医院 | 废水排放口001 | 2023-06-07 | 医疗机构水污染物排放标准(GB18466-2005)（表2）预处理 | 粪大肠菌群数 | 2725 | 5000 | MPN/L | 是
[6 empty] | pH值 | 6.8 | 6-9 | 无量纲 | 是
[6 empty] | 化学需氧量 | 45 | 250 | mg/L | 是
[6 empty] | 五日生化需氧量 | 11.4 | 100 | mg/L | 是
[6 empty] | 悬浮物 | 21 | 60 | mg/L | 是
[6 empty] | 动植物油 | 0.48 | 20 | mg/L | 是
[6 empty] | 石油类 | 0.15 | 20 | mg/L | 是
[6 empty] | 阴离子表面活性剂（LAS） | 0.24 | 10 | mg/L | 是
[6 empty] | 挥发酚 | 0.01L | 1.0 | mg/L | 是
[6 empty] | 氰化物（总氰化合物） | 0.004L | 0.5 | mg/L | 是
[6 empty] | 总余氯 | 4.54 | – | mg/L | 是
3 | 白云区 | 贵州铝厂有限责任公司 | 曹关赤泥堆场渗滤液处理后排放口 | 2023-06-06 | 地表水环境质量标准(GB3838-2002)表1 Ⅳ类 | 化学需氧量 | 14 | 30 | mg/L | 是
[6 empty] | 五日生化需氧量 | 4.4 | 6 | mg/L | 是
[6 empty] | 氨氮（NH3-N） | 0.136 | 1.5 | mg/L | 是
[6 empty] | 总磷（以P计） | 0.02 | 0.3 | mg/L | 是
[5 empty] | 污水综合排放标准(GB8978-1996)表4二级 | pH值 | 7.3 | 6-9 | 无量纲 | 是
[6 empty] | 色度 | 2 | 80 | 倍 | 是
[6 empty] | 悬浮物 | 14 | 150 | mg/L | 是
[6 empty] | 硫化物 | 0.01L | 1.0 | mg/L | 是
[6 empty] | 氟化物 | 1.40 | 10 | mg/L | 是
[6 empty] | 总铜 | 0.05L | 1.0 | mg/L | 是
[6 empty] | 总锌 | 0.05L | 5.0 | mg/L | 是
[6 empty] | 总锰 | 0.10 | 2.0 | mg/L | 是
4 | 白云区 | 贵阳娃哈哈昌盛饮料有限公司 | 废水排放口 | 2023-06-06 | 污水综合排放标准(GB8978-1996)表4三级 | pH值 | 7.8 | 6-9 | 无量纲 | 是
[6 empty] | 悬浮物 | 7 | 400 | mg/L | 是
[6 empty] | 五日生化需氧量 | 4.6 | 300 | mg/L | 是
[6 empty] | 化学需氧量 | 16 | 500 | mg/L | 是
5 | 修文县 | 贵阳市城市投资管理有限公司 | 污水处理站总排口002 | 2023-06-06 | 《污水综合排放标准》GB 8978-1996 表1 | 总汞 | 0.00004L | 0.05 | mg/L | 是
[6 empty] | 总镉 | 0.001L | 0.1 | mg/L | 是
[6 empty] | 总铬 | 0.03L | 1.5 | mg/L | 是
[6 empty] | 六价铬 | 0.004L | 0.5 | mg/L | 是
[6 empty] | 总砷 | 0.0003L | 0.5 | mg/L | 是
[6 empty] | 总铅 | 0.01L | 1.0 | mg/L | 是
[6 empty] | 总镍 | 0.05L | 1.0 | mg/L | 是
[6 empty] | 总银 | 0.03L | 0.5 | mg/L | 是
[5 empty] | 《污水综合排放标准》GB 8978-1996 表4一级 | pH值 | 7.4 | 6-9 | 无量纲 | 是
[6 empty] | 悬浮物 | 7 | 70 | mg/L | 是
[6 empty] | 五日生化需氧量（BOD5） | 5.8 | 20 | mg/L | 是
[6 empty] | 化学需氧量 | 28 | 100 | mg/L | 是
[6 empty] | 石油类 | 0.49 | 5 | mg/L | 是
[6 empty] | 挥发酚 | 0.01L | 0.5 | mg/L | 是
[6 empty] | 氨氮（NH3-N） | 0.583 | 15 | mg/L | 是
[6 empty] | 磷酸盐（以P计） | 0.05L | 0.5 | mg/L | 是
[6 empty] | 阴离子表面活性剂（LAS） | 0.05L | 5.0 | mg/L | 是
[6 empty] | 总铜 | 0.001L | 0.5 | mg/L | 是
[6 empty] | 总锌 | 0.05L | 2.0 | mg/L | 是
[6 empty] | 总锰 | 0.01L | 2.0 | mg/L | 是
[6 empty] | 苯 | 0.0004L | 0.1 | mg/L | 是
[6 empty] | 甲苯 | 0.0003L | 0.1 | mg/L | 是
[6 empty] | 邻-二甲苯 | 0.0002L | 0.4 | mg/L | 是
[6 empty] | 对-二甲苯 | 0.0005L | 0.4 | mg/L | 是
[6 empty] | 间-二甲苯 | 0.0005L | 0.4 | mg/L | 是
|  |  | 医废蒸煮线废水排口003 | 2023-06-06 | 《医疗机构水污染物排放标准》 GB 18466-2005 表2 排放标准 | pH值 | 7.7 | 6-9 | 无量纲 | 是
[6 empty] | 化学需氧量 | 37 | 60 | mg/L | 是
[6 empty] | 悬浮物 | 8 | 20 | mg/L | 是
[6 empty] | 氨氮（NH3-N） | 0.550 | 15 | mg/L | 是
[6 empty] | 总汞 | 0.00004L | 0.05 | mg/L | 是
[6 empty] | 总镉 | 0.001L | 0.1 | mg/L | 是
[6 empty] | 六价铬 | 0.004L | 0.5 | mg/L | 是
[6 empty] | 总砷 | 0.0003L | 0.5 | mg/L | 是
[6 empty] | 总铅 | 0.01L | 1.0 | mg/L | 是
6 | 清镇市 | 清镇市综合行政执法局 | 渗滤液排放口001 | 2023-06-08 | 生活垃圾填埋场污染控制标准(GB16889-2008),表2 | 色度 | 12 | 40 | 倍 | 是
[6 empty] | 化学需氧量 | 83 | 100 | mg/L | 是
[6 empty] | 五日生化需氧量 | 2.1 | 30 | mg/L | 是
[6 empty] | 悬浮物 | 4L | 30 | mg/L | 是
[6 empty] | 总氮（以N计） | 6.51 | 40 | mg/L | 是
[6 empty] | 氨氮（NH3-N） | 0.077 | 25 | mg/L | 是
[6 empty] | 总磷（以P计） | 0.02 | 3 | mg/L | 是
[6 empty] | 粪大肠菌群数 | 2800 | 10000 | 个/L | 是
[6 empty] | 总汞 | 0.00004L | 0.001 | mg/L | 是
[6 empty] | 总镉 | 0.001L | 0.01 | mg/L | 是
[6 empty] | 总铬 | 0.03L | 0.1 | mg/L | 是
[6 empty] | 六价铬 | 0.004L | 0.05 | mg/L | 是
[6 empty] | 总砷 | 0.0003L | 0.1 | mg/L | 是
[6 empty] | 总铅 | 0.01L | 0.1 | mg/L | 是
7 | 花溪区 | 贵阳市花溪区人民医院 | 总排口(DW001) | 2023-06-07 | 医疗机构水污染物排放标准(GB18466-2005)表2 预处理标准 | 粪大肠菌群数 | 10L | 5000 | MPN/L | 是
[6 empty] | pH值 | 7.5 | 6-9 | 无量纲 | 是
[6 empty] | 化学需氧量 | 47 | 250 | mg/L | 是
[6 empty] | 悬浮物 | 9 | 60 | mg/L | 是
[6 empty] | 氨氮（NH3-N） | 0.218 | – | mg/L | 是
[6 empty] | 阴离子表面活性剂（LAS） | 0.08 | 10 | mg/L | 是
[6 empty] | 总余氯 | 5.92 | – | mg/L | 是
8 | 花溪区 | 贵州省总工会花溪职工疗养院（贵州省职工医院） | 废水排放口 | 2023-06-07 | 医疗机构水污染物排放标准(GB18466-2005)表2 预处理标准 | 粪大肠菌群数 | 10L | 5000 | MPN/L | 是
[6 empty] | pH值 | 7.4 | 6-9 | 无量纲 | 是
[6 empty] | 化学需氧量 | 36 | 250 | mg/L | 是
[6 empty] | 悬浮物 | 4L | 60 | mg/L | 是
[6 empty] | 氨氮（NH3-N） | 0.596 | – | mg/L | 是
[6 empty] | 阴离子表面活性剂（LAS） | 0.24 | 10 | mg/L | 是
[6 empty] | 总余氯 | 4.06 | – | mg/L | 是
9 | 花溪区 | 贵州泰邦生物制品有限公司 | 废水总排口(DW001) | 2023-06-09 | 生物工程类制药工业水污染物排放标准(GB21907-2008)表2 | pH值 | 7.8 | 6-9 | 无量纲 | 是
[6 empty] | 化学需氧量 | 18 | 80 | mg/L | 是
[6 empty] | 挥发酚 | 0.01L | 0.5 | mg/L | 是
[6 empty] | 氨氮（NH3-N） | 0.165 | 10 | mg/L | 是
[6 empty] | 总磷（以P计） | 0.18 | 0.5 | mg/L | 是
10 | 息烽县 | 贵州太和制药有限公司 | 废水总排口 | 2023-06-15 | 中药类制药工业水污染物排放标准(GB21906-2008)（表1、表2）现有和新建企业水污染物排放限值,企业废水总排放口 | 氨氮（NH3-N） | 0.442 | 8 | mg/L | 是
[6 empty] | 化学需氧量 | 25 | 100 | mg/L | 是
[6 empty] | pH值 | 8.1 | 6-9 | 无量纲 | 是
[6 empty] | 悬浮物 | 12 | 50 | mg/L | 是
[6 empty] | 五日生化需氧量（BOD5） | 8.2 | 20 | mg/L | 是
11 | 开阳县 | 贵州开磷集团股份有限公司（矿肥公司） | 园区排水口（DW001） | 2023/6/12 | 磷肥工业水污染物排放标准(GB15580－2011),（表3）水污染特别排放限值,企业废水总排放口,直接排放限值,磷酸铵 | pH值 | 7.1 | 6-9 | 无量纲 | 是
[6 empty] | 化学需氧量 | 5.8 | 50 | mg/L | 是
[6 empty] | 悬浮物 | 4 | 20 | mg/L | 是
[6 empty] | 总氮（以N计） | 7.11 | 15 | mg/L | 是
[6 empty] | 氨氮（NH3-N） | 0.792 | 10 | mg/L | 是

## 污水处理厂
贵州省6月污水处理厂监测数据
序号 | 行政区 | 污水处理厂名称 | 监测日期 | 执行标准名称 | 监测项目 | 进口浓度 | 出口浓度 | 标准限值 | 排放单位 | 是否达标 | 超标倍数 | 备注
1 | 白云区 | 七彩湖再生水厂 | 2023-06-02 | 城镇污水处理厂污染物排放标准(GB18918—2002)（表1）一级A标 | 悬浮物 |  | 8 | 10 | mg/L | 是
[5 empty] | 动植物油 |  | 0.44 | 1 | mg/L | 是
[5 empty] | 石油类 |  | 0.20 | 1 | mg/L | 是
[5 empty] | 阴离子表面活性剂 |  | 0.05L | 0.5 | mg/L | 是
[5 empty] | 总氮 |  | 7.11 | 15 | mg/L | 是
[5 empty] | 色度 |  | 2 | 30 | 倍 | 是
[5 empty] | pH值 |  | 7.2 | 6-9 | 无量纲 | 是
[5 empty] | 粪大肠菌群数 |  | 392 | 1000 | 个/L | 是
|  |  |  | 地表水环境质量标准(GB3838-2002)（表1）Ⅳ类 | 化学需氧量 |  | 14 | 30 | mg/L | 是
[5 empty] | 五日生化需氧量 |  | 3.8 | 6 | mg/L | 是
[5 empty] | 氨氮（NH3-N） |  | 0.152 | 1.5 | mg/L | 是
[5 empty] | 总磷（以P计） |  | 0.22 | 0.3 | mg/L | 是
|  |  |  | 城镇污水处理厂污染物排放标准[国标](GB18918-2002)（表2） | 总汞 |  | 0.00078 | 0.001 | mg/L | 是
[5 empty] | 烷基汞 |  | 0.000020L | 不得检出 | mg/L | 是
[5 empty] | 总镉 |  | 0.001L | 0.01 | mg/L | 是
[5 empty] | 总铬 |  | 0.004L | 0.1 | mg/L | 是
[5 empty] | 六价铬 |  | 0.004L | 0.05 | mg/L | 是
[5 empty] | 总砷 |  | 0.0007 | 0.1 | mg/L | 是
[5 empty] | 总铅 |  | 0.01L | 0.1 | mg/L | 是
2 | 白云区 | 麦架河污水处理厂 | 2023-06-02 | 城镇污水处理厂污染物排放标准(GB18918—2002)（表1）一级A标 | 五日生化需氧量 |  | 7.0 | 10 | mg/L | 是
[5 empty] | 悬浮物 |  | 8 | 10 | mg/L | 是
[5 empty] | 动植物油 |  | 0.45 | 1 | mg/L | 是
[5 empty] | 石油类 |  | 0.17 | 1 | mg/L | 是
[5 empty] | 阴离子表面活性剂 |  | 0.07 | 0.5 | mg/L | 是
[5 empty] | 总氮 |  | 10.6 | 15 | mg/L | 是
[5 empty] | 总磷（以P计） |  | 0.18 | 0.5 | mg/L | 是
[5 empty] | 色度 |  | 2 | 30 | 倍 | 是
[5 empty] | pH |  | 7.4 | 6-9 | 无量纲 | 是
[5 empty] | 粪大肠菌群数 |  | 420 | 1000 | 个/L | 是
|  |  |  | 地表水环境质量标准(GB3838-2002)（表1）Ⅳ类 | 化学需氧量 |  | 24 | 30 | mg/L | 是
[5 empty] | 氨氮（NH3-N） |  | 0.392 | 1.5 | mg/L | 是
|  |  |  | 城镇污水处理厂污染物排放标准(GB18918—2002)（表2） | 总汞 |  | 0.00054 | 0.001 | mg/L | 是
[5 empty] | 烷基汞 |  | 0.000020L | 不得检出 | mg/L | 是
[5 empty] | 总镉 |  | 0.001L | 0.01 | mg/L | 是
[5 empty] | 总铬 |  | 0.004L | 0.1 | mg/L | 是
[5 empty] | 六价铬 |  | 0.004L | 0.05 | mg/L | 是
[5 empty] | 总砷 |  | 0.0006 | 0.1 | mg/L | 是
[5 empty] | 总铅 |  | 0.01L | 0.1 | mg/L | 是
3 | 白云区 | 贵阳市白云区污水处理厂 | 2023-06-02 | 城镇污水处理厂污染物排放标准(GB18918—2002)（表1）一级A标 | 化学需氧量 |  | 25 | 50 | mg/L | 是
[5 empty] | 五日生化需氧量 |  | 7.4 | 10 | mg/L | 是
[5 empty] | 悬浮物 |  | 8 | 10 | mg/L | 是
[5 empty] | 动植物油 |  | 0.71 | 1 | mg/L | 是
[5 empty] | 石油类 |  | 0.23 | 1 | mg/L | 是
[5 empty] | 阴离子表面活性剂 |  | 0.05L | 0.5 | mg/L | 是
[5 empty] | 总氮 |  | 6.50 | 15 | mg/L | 是
[5 empty] | 氨氮 |  | 0.186 | 5 | mg/L | 是
[5 empty] | 总磷 |  | 0.33 | 0.5 | mg/L | 是
[5 empty] | 色度 |  | 3 | 30 | 倍 | 是
[5 empty] | pH |  | 7.0 | 6-9 | 无量纲 | 是
[5 empty] | 粪大肠菌群数 |  | 360 | 1000 | 个/L | 是
|  |  |  | 城镇污水处理厂污染物排放标准(GB18918—2002)（表2） | 总汞 |  | 0.00088 | 0.001 | mg/L | 是
[5 empty] | 烷基汞 |  | 0.000020L | 不得检出 | mg/L | 是
[5 empty] | 总镉 |  | 0.001L | 0.01 | mg/L | 是
[5 empty] | 总铬 |  | 0.004L | 0.1 | mg/L | 是
[5 empty] | 六价铬 |  | 0.004L | 0.05 | mg/L | 是
[5 empty] | 总砷 |  | 0.0027 | 0.1 | mg/L | 是
[5 empty] | 总铅 |  | 0.01L | 0.1 | mg/L | 是
4 | 修文县 | 修文县扎佐污水处理厂 | 2023-06-08 | 《城镇污水处理厂污染物排放标准》GB18918-2002 表1 一级A标 | 化学需氧量 |  | 14 | 50 | mg/L | 是
[5 empty] | 五日生化需氧量（BOD5） |  | 3.5 | 10 | mg/L | 是
[5 empty] | 悬浮物 |  | 8 | 10 | mg/L | 是
[5 empty] | 动植物油 |  | 0.36 | 1 | mg/L | 是
[5 empty] | 石油类 |  | 0.43 | 1 | mg/L | 是
[5 empty] | 阴离子表面活性剂 |  | 0.05L | 0.5 | mg/L | 是
[5 empty] | 总氮（以N计） |  | 3.99 | 15 | mg/L | 是
[5 empty] | 氨氮（NH3-N） |  | 0.331 | 5 | mg/L | 是
[5 empty] | 总磷（以P计） |  | 0.12 | 0.5 | mg/L | 是
[5 empty] | 色度 |  | 2 | 30 | 倍 | 是
[5 empty] | pH值 |  | 7.4 | 6-9 | 无量纲 | 是
[5 empty] | 粪大肠菌群数 |  | 840 | 1000 | 个/L | 是
|  |  |  | 《城镇污水处理厂污染物排放标准》GB18918-2002 表2 | 总汞 |  | 0.00004L | 0.001 | mg/L | 是
[5 empty] | 烷基汞 |  | 0.000020L | 不得检出 | mg/L | 是
[5 empty] | 总镉 |  | 0.001L | 0.01 | mg/L | 是
[5 empty] | 总铬 |  | 0.03L | 0.1 | mg/L | 是
[5 empty] | 六价铬 |  | 0.004L | 0.05 | mg/L | 是
[5 empty] | 总砷 |  | 0.0003L | 0.1 | mg/L | 是
[5 empty] | 总铅 |  | 0.01L | 0.1 | mg/L | 是
5 | 观山湖区 | 金百污水处理厂 | 2023/6/8 | 城镇污水处理厂污染物排放标准(GB18918-2002)表1一级标准A标准、表2 | 化学需氧量 |  | 10 | 50 | mg/L | 是
[5 empty] | 五日生化需氧量（BOD5） |  | 2.3 | 10 | mg/L | 是
[5 empty] | 悬浮物 |  | 8 | 10 | mg/L | 是
[5 empty] | 动植物油 |  | 0.20 | 1 | mg/L | 是
[5 empty] | 石油类 |  | 0.06L | 1 | mg/L | 是
[5 empty] | 阴离子表面活性剂 |  | 0.04L | 0.5 | mg/L | 是
[5 empty] | 总氮（以N计） |  | 7.43 | 15 | mg/L | 是
[5 empty] | 氨氮（NH3-N） |  | 0.686 | 5 | mg/L | 是
[5 empty] | 总磷（以P计） |  | 0.13 | 0.5 | mg/L | 是
[5 empty] | 色度 |  | 20 | 30 | 倍 | 是
[5 empty] | pH值 |  | 7.5 | 6-9 | 无量纲 | 是
[5 empty] | 粪大肠菌群数 |  | 107 | 1000 | 个/L | 是
[5 empty] | 总汞 |  | 0.00004L | 0.001 | mg/L | 是
[5 empty] | 烷基汞 |  | 0.000020L | 不得检出 | mg/L | 是
[5 empty] | 总镉 |  | 0.005L | 0.01 | mg/L | 是
[5 empty] | 总铬 |  | 0.03L | 0.1 | mg/L | 是
[5 empty] | 六价铬 |  | 0.004L | 0.05 | mg/L | 是
[5 empty] | 总砷 |  | 0.0005 | 0.1 | mg/L | 是
[5 empty] | 总铅 |  | 0.07L | 0.1 | mg/L | 是
6 | 观山湖区 | 金华污水处理厂（一期） | 2023/6/7 | 城镇污水处理厂污染物排放标准(GB18918-2002)表1一级标准A标准、表2、表3 | 化学需氧量 |  | 10 | 50 | mg/L | 是
[5 empty] | 五日生化需氧量（BOD5） |  | 3.0 | 10 | mg/L | 是
[5 empty] | 悬浮物 |  | 9 | 10 | mg/L | 是
[5 empty] | 动植物油 |  | 0.10 | 1 | mg/L | 是
[5 empty] | 石油类 |  | 0.06L | 1 | mg/L | 是
[5 empty] | 阴离子表面活性剂 |  | 0.04L | 0.5 | mg/L | 是
[5 empty] | 总氮（以N计） |  | 4.55 | 15 | mg/L | 是
[5 empty] | 氨氮（NH3-N） |  | 0.410 | 5 | mg/L | 是
[5 empty] | 总磷（以P计） |  | 0.14 | 0.5 | mg/L | 是
[5 empty] | 色度 |  | 20 | 30 | 倍 | 是
[5 empty] | pH值 |  | 7.8 | 6-9 | 无量纲 | 是
[5 empty] | 粪大肠菌群数 |  | 30 | 1000 | 个/L | 是
[5 empty] | 总汞 |  | 0.00004L | 0.001 | mg/L | 是
[5 empty] | 烷基汞 |  | 0.000020L | 不得检出 | mg/L | 是
[5 empty] | 总镉 |  | 0.005L | 0.01 | mg/L | 是
[5 empty] | 总铬 |  | 0.03L | 0.1 | mg/L | 是
[5 empty] | 六价铬 |  | 0.004L | 0.05 | mg/L | 是
[5 empty] | 总砷 |  | 0.0006 | 0.1 | mg/L | 是
[5 empty] | 总铅 |  | 0.07L | 0.1 | mg/L | 是
[5 empty] | 总镍 |  | 0.02L | 0.05 | mg/L | 是
[5 empty] | 总铜 |  | 0.006L | 0.5 | mg/L | 是
[5 empty] | 总锌 |  | 0.004L | 1.0 | mg/L | 是
[5 empty] | 总锰 |  | 0.287 | 2.0 | mg/L | 是
[5 empty] | 挥发酚 |  | 0.002L | 0.5 | mg/L | 是
[5 empty] | 氰化物（总氰化合物） |  | 0.001 | 0.5 | mg/L | 是
[5 empty] | 硫化物 |  | 0.01L | 1.0 | mg/L | 是
7 | 清镇市 | 中黔水务发展有限公司 | 2023-06-20 | 地表水环境质量标准（GB3838-2002),表1,Ⅳ类 | 化学需氧量 | 68 | 13 | 30 | mg/L | 是
[5 empty] | 氨氮 | 10.2 | 0.184 | 1.5 | mg/L | 是
[5 empty] | 总磷 | 0.69 | 0.06 | 0.3 | mg/L | 是
|  |  |  | 城镇污水处理厂污染物排放标准（GB18918-2002),表1,一级A标准 | 五日生化需氧量 | 20.7 | 5.5 | 10 | mg/L | 是
[5 empty] | 悬浮物 | 23 | 4L | 10 | mg/L | 是
[5 empty] | 动植物油 | 0.43 | 0.06L | 1 | mg/L | 是
[5 empty] | 石油类 | 0.21 | 0.06L | 1 | mg/L | 是
[5 empty] | 阴离子表面活性剂 | 0.712 | 0.052 | 0.5 | mg/L | 是
[5 empty] | 总氮 | 12.8 | 2.52 | 15 | mg/L | 是
[5 empty] | 色度 | 10 | 2L | 30 | 倍 | 是
[5 empty] | pH | 8.1 | 8.2 | 6-9 | 无量纲 | 是
[5 empty] | 粪大肠菌群数 | 5400 | 260 | 1000 | 个/L | 是
|  |  |  | 城镇污水处理厂污染物排放标准（GB18918-2002),表2,最高允许排放浓度 | 总汞 | 0.00004L | 0.00004L | 0.001 | mg/L | 是
[5 empty] | 烷基汞 | - | 0.000020L | 不得检出 | mg/L | 是 |  | 未做进口烷基汞
[5 empty] | 总镉 | 0.001L | 0.001L | 0.01 | mg/L | 是
[5 empty] | 总铬 | 0.03L | 0.03L | 0.1 | mg/L | 是
[5 empty] | 六价铬 | 0.004L | 0.004L | 0.05 | mg/L | 是
[5 empty] | 总砷 | 0.0003L | 0.0003L | 0.1 | mg/L | 是
[5 empty] | 总铅 | 0.01L | 0.01L | 0.1 | mg/L | 是
8 | 清镇市 | 清镇市北控水务有限公司 | 2023-06-14 | 地表水环境质量标准（GB3838-2002),表1,Ⅳ类 | 化学需氧量 | 134 | 17 | 30 | mg/L | 是
[5 empty] | 氨氮 | 28 | 0.265 | 1.5 | mg/L | 是
[5 empty] | 总磷 | 1.25 | 0.1 | 0.3 | mg/L | 是
|  |  |  | 城镇污水处理厂污染物排放标准（GB18918-2002),表1,一级A标准 | 五日生化需氧量 | 37.6 | 7.6 | 10 | mg/L | 是
[5 empty] | 悬浮物 | 58 | 4L | 10 | mg/L | 是
[5 empty] | 动植物油 | 0.44 | 0.06L | 1 | mg/L | 是
[5 empty] | 石油类 | 0.25 | 0.06L | 1 | mg/L | 是
[5 empty] | 阴离子表面活性剂 | 0.875 | 0.052 | 0.5 | mg/L | 是
[5 empty] | 总氮 | 32.6 | 7.59 | 15 | mg/L | 是
[5 empty] | 色度 | 10 | 2L | 30 | 倍 | 是
[5 empty] | pH | 8.2 | 8 | 6-9 | 无量纲 | 是
[5 empty] | 粪大肠菌群数 | 5400 | 320 | 1000 | 个/L | 是
|  |  |  | 城镇污水处理厂污染物排放标准（GB18918-2002),表2,最高允许排放浓度 | 总汞 | 0.00004L | 0.00004L | 0.001 | mg/L | 是
[5 empty] | 烷基汞 | - | 0.000020L | 不得检出 | mg/L | 是 |  | 未做进口烷基汞
[5 empty] | 总镉 | 0.001L | 0.001L | 0.01 | mg/L | 是
[5 empty] | 总铬 | 0.03L | 0.03L | 0.1 | mg/L | 是
[5 empty] | 六价铬 | 0.004L | 0.004L | 0.05 | mg/L | 是
[5 empty] | 总砷 | 0.0003L | 0.0003L | 0.1 | mg/L | 是
[5 empty] | 总铅 | 0.01L | 0.01L | 0.1 | mg/L | 是
9 | 清镇市 | 贵州清信水务环境产业有限责任公司 | 2023-06-14 | 地表水环境质量标准（GB3838-2002),表1,Ⅳ类 | 化学需氧量 | 92 | 17 | 30 | mg/L | 是
[5 empty] | 氨氮 | 15.7 | 0.577 | 1.5 | mg/L | 是
[5 empty] | 总磷 | 0.98 | 0.13 | 0.3 | mg/L | 是
|  |  |  | 城镇污水处理厂污染物排放标准（GB18918-2002),表1,一级A标准 | 五日生化需氧量 | 16.7 | 5.5 | 10 | mg/L | 是
[5 empty] | 悬浮物 | 60 | 4L | 10 | mg/L | 是
[5 empty] | 动植物油 | 0.51 | 0.06L | 1 | mg/L | 是
[5 empty] | 石油类 | 0.23 | 0.06L | 1 | mg/L | 是
[5 empty] | 阴离子表面活性剂 | 0.926 | 0.053 | 0.5 | mg/L | 是
[5 empty] | 总氮 | 21.5 | 7.19 | 15 | mg/L | 是
[5 empty] | 色度 | 8 | 2L | 30 | 倍 | 是
[5 empty] | pH | 8.3 | 8.1 | 6-9 | 无量纲 | 是
[5 empty] | 粪大肠菌群数 | 4300 | 230 | 1000 | 个/L | 是
|  |  |  | 城镇污水处理厂污染物排放标准（GB18918-2002),表2,最高允许排放浓度 | 总汞 | 0.00004L | 0.00004L | 0.001 | mg/L | 是
[5 empty] | 烷基汞 | - | 0.000020L | 不得检出 | mg/L | 是 |  | 未做进口烷基汞
[5 empty] | 总镉 | 0.001L | 0.001L | 0.01 | mg/L | 是
[5 empty] | 总铬 | 0.03L | 0.03L | 0.1 | mg/L | 是
[5 empty] | 六价铬 | 0.004L | 0.004L | 0.05 | mg/L | 是
[5 empty] | 总砷 | 0.0003L | 0.0003L | 0.1 | mg/L | 是
[5 empty] | 总铅 | 0.01L | 0.01L | 0.1 | mg/L | 是
10 | 清镇市 | 清镇市（站街、卫城）姚家寨污水处理厂 | 2023-06-06 | 城镇污水处理厂污染物排放标准（GB18918-2002),表1,一级A标准 | 化学需氧量 | 93 | 18 | 50 | mg/L | 是
[5 empty] | 五日生化需氧量 | 20.6 | 7.2 | 10 | mg/L | 是
[5 empty] | 悬浮物 | 8 | 4L | 10 | mg/L | 是
[5 empty] | 动植物油 | 0.06L | 0.06L | 1 | mg/L | 是
[5 empty] | 石油类 | 0.06L | 0.06L | 1 | mg/L | 是
[5 empty] | 阴离子表面活性剂 | 0.09 | 0.06 | 0.5 | mg/L | 是
[5 empty] | 总氮 | 9.05 | 7.02 | 15 | mg/L | 是
[5 empty] | 氨氮 | 4.14 | 0.078 | 5 | mg/L | 是
[5 empty] | 总磷 | 0.14 | 0.07 | 0.5 | mg/L | 是
[5 empty] | 色度 | 8 | 4 | 30 | 倍 | 是
[5 empty] | pH | 7.58 | 7.43 | 6-9 | 无量纲 | 是
[5 empty] | 粪大肠菌群数 | 3500 | 340 | 1000 | 个/L | 是
|  |  |  | 城镇污水处理厂污染物排放标准（GB18918-2002),表2,最高允许排放浓度 | 总汞 | 0.00004L | 0.00004L | 0.001 | mg/L | 是
[5 empty] | 烷基汞 | - | 0.000020L | 不得检出 | mg/L | 是 |  | 未做进口烷基汞
[5 empty] | 总镉 | 0.001L | 0.001L | 0.01 | mg/L | 是
[5 empty] | 总铬 | 0.03L | 0.03L | 0.1 | mg/L | 是
[5 empty] | 六价铬 | 0.004L | 0.004L | 0.05 | mg/L | 是
[5 empty] | 总砷 | 0.0003L | 0.0003L | 0.1 | mg/L | 是
[5 empty] | 总铅 | 0.01L | 0.01L | 0.1 | mg/L | 是
11 | 花溪区 | 孟关污水处理厂 | 2023-06-06 | 地表水环境质量标准(GB3838-2002)表1 Ⅳ类 | 化学需氧量 |  | 12 | 30 | mg/L | 是
[5 empty] | 氨氮（NH3-N） |  | 0.288 | 1.5 | mg/L | 是
|  |  |  | 城镇污水处理厂污染物排放标准(GB18918-2002)表1一级标准A标准 | 五日生化需氧量（BOD5） |  | 2.5 | 10 | mg/L | 是
[5 empty] | 悬浮物 |  | 8 | 10 | mg/L | 是
[5 empty] | 动植物油 |  | 0.18 | 1 | mg/L | 是
[5 empty] | 石油类 |  | 0.27 | 1 | mg/L | 是
[5 empty] | 阴离子表面活性剂（LAS） |  | 0.05L | 0.5 | mg/L | 是
[5 empty] | 总氮（以N计） |  | 4.55 | 15 | mg/L | 是
[5 empty] | 总磷（以P计） |  | 0.26 | 0.5 | mg/L | 是
[5 empty] | 色度 |  | 2 | 30 | 倍 | 是
[5 empty] | pH值 |  | 7.4 | 6-9 | 无量纲 | 是
[5 empty] | 粪大肠菌群数 |  | 180 | 1000 | 个/L | 是
|  |  |  | 城镇污水处理厂污染物排放标准(GB18918-2002)表2 | 总汞 |  | 0.00004L | 0.001 | mg/L | 是
[5 empty] | 烷基汞 |  | 0.000020L | 不得检出 | mg/L | 是
[5 empty] | 总镉 |  | 0.001L | 0.01 | mg/L | 是
[5 empty] | 总铬 |  | 0.03L | 0.1 | mg/L | 是
[5 empty] | 六价铬 |  | 0.004L | 0.05 | mg/L | 是
[5 empty] | 总砷 |  | 0.0003L | 0.1 | mg/L | 是
[5 empty] | 总铅 |  | 0.01L | 0.1 | mg/L | 是

## 无组织
贵州省6月重点企业污染源无组织监测数据
序号 | 行政区 | 企业名称 | 监测点名称 | 监测日期 | 执行标准名称 | 监测项目名称 | 实测浓度 | 标准限值 | 排放单位 | 是否达标 | 超标倍数 | 备注
1 | 白云区 | 贵州申申环保科技有限公司 | 厂界下风向硫化氢浓度最高监测点 | 2023-06-09 | 贵州省环境污染物排放标准(DB52/864-2022)表2 | 硫化氢 | 0.001L | 0.05 | mg/m3 | 是
|  |  | 厂界下风向氨（氨气）浓度最高监测点 |  |  | 氨（氨气） | 0.103 | 1.00 | mg/m3 | 是
|  |  | 厂界下风向非甲烷总烃浓度最高监测点 |  | 大气污染物综合排放标准(GB16297-1996)表2 | 非甲烷总烃 | 2.22 | 4.0 | mg/m3 | 是
|  |  | 厂界下风向臭气浓度最高监测点 |  | 恶臭污染物排放标准(GB14554-93)表1二级 | 臭气浓度 | 10L | 20 | 无量纲 | 是
2 | 修文县 | 修文县扎佐污水处理厂 | 厂界 | 2023-06-08 | 《城镇污水处理厂污染物排放标准》GB18918-2002 表4 二级 | 臭气浓度 | 10L | 20 | 无量纲 | 是
|  |  | 厌氧池旁 |  |  | 甲烷 | 0.0002 | 1 | % | 是
|  |  | 厂界 |  | 《贵州省环境污染排放标准》DB52/864-2022 表2 | 硫化氢 | 0.006 | 0.05 | mg/m3 | 是
|  |  | 厂界 |  |  | 氨 | 0.12 | 1.00 | mg/m3 | 是
3 | 观山湖区 | 金百污水处理厂 | 脱泥车间G5 | 2023-06-08 | 城镇污水处理厂污染物排放标准(GB18918-2002)（表4）厂界（防护带边缘）废气排放最高允许浓度,二级标准 | 甲烷 | 0.00004 | 1 | % | 是
|  |  | 无组织监控点G4 |  | 城镇污水处理厂污染物排放标准(GB18918-2002)（表4）厂界（防护带边缘）废气排放最高允许浓度,二级标准 | 臭气浓度 | 10L | 20 | 无量纲 | 是
|  |  | 无组织监控点G4 |  | 贵州省环境污染物排放标准(DB52/864-2022) 表2 大气污染物排放限值,无组织排放监控点浓度限值 | 氨 | 0.11 | 1.00 | mg/m3 | 是
|  |  | 无组织监控点G2 |  | 贵州省环境污染物排放标准(DB52/864-2022) 表2 大气污染物排放限值,无组织排放监控点浓度限值 | 硫化氢 | 0.012 | 0.05 | mg/m3 | 是
4 | 观山湖区 | 金华污水处理厂(一期） | 无组织监控点G3 | 2023-06-07 | 贵州省环境污染物排放标准(DB52/864-2022) 表2 大气污染物排放限值,无组织排放监控点浓度限值 | 氨 | 0.14 | 1.00 | mg/m3 | 是
|  |  | 无组织监控点G3 |  | 贵州省环境污染物排放标准(DB52/864-2022) 表2 大气污染物排放限值,无组织排放监控点浓度限值 | 硫化氢 | 0.010 | 0.05 | mg/m3 | 是
|  |  | 无组织监控点G3 |  | 城镇污水处理厂污染物排放标准(GB18918-2002)（表4）厂界（防护带边缘）废气排放最高允许浓度,二级标准 | 臭气浓度 | 10L | 20 | 无量纲 | 是
|  |  | 脱泥间G5 |  | 城镇污水处理厂污染物排放标准(GB18918-2002)（表4）厂界（防护带边缘）废气排放最高允许浓度,二级标准 | 甲烷 | 0.00006 | 1 | % | 是
5 | 清镇市 | 清镇市综合行政执法局 | 厂界 | 2023-06-08 | 恶臭污染物排放标准(GB14554-93),表1,二级,新扩改建 | 甲硫醇 | 0.00002L | 0.007 | mg/m3 | 是
[6 empty] | 甲硫醚 | 0.00002L | 0.07 | mg/m3 | 是
[6 empty] | 二甲二硫 | 0.00002L | 0.06 | mg/m3 | 是
[6 empty] | 臭气浓度 | 10L | 20 | 无量纲 | 是
[5 empty] | 贵州省环境污染物排放标准(DB52/864-2022),表2,无组织 | 硫化氢 | 0.00002L | 0.05 | mg/m3 | 是
6 | 清镇市 | 中黔水务发展有限公司 | 厂界 | 2023-06-26 | 城镇污水处理厂污染物排放标准（GB18918-2002),表4,二级标准 | 臭气浓度 | 10L | 20 | 无量纲 | 是
[6 empty] | 甲烷 | 0.0002 | 1 | % | 是
[5 empty] | 贵州省环境污染物排放标准(DB52/864-2022),表2,无组织 | 硫化氢 | 0.00002L | 0.05 | mg/m3 | 是
[6 empty] | 氨 | 0.188 | 1 | mg/m3 | 是
7 | 清镇市 | 清镇市北控水务有限公司 | 厂区内监控点 | 2023-06-14 | 城镇污水处理厂污染物排放标准（GB18918-2002),表4,二级标准 | 臭气浓度 | 10L | 20 | 无量纲 | 是
[6 empty] | 甲烷 | 0.0002 | 1 | % | 是
[5 empty] | 贵州省环境污染物排放标准(DB52/864-2022),表2,无组织 | 硫化氢 | 0.00002L | 0.05 | mg/m3 | 是
[6 empty] | 氨 | 0.194 | 1 | mg/m3 | 是
8 | 清镇市 | 贵州清信水务环境产业有限责任公司 | 娃娃桥厂界 | 2023-06-14 | 城镇污水处理厂污染物排放标准（GB18918-2002),表4,二级标准 | 臭气浓度 | 10L | 20 | 无量纲 | 是
[6 empty] | 甲烷 | 0.0003 | 1 | % | 是
[5 empty] | 贵州省环境污染物排放标准(DB52/864-2022),表2,无组织 | 硫化氢 | 0.00002L | 0.05 | mg/m3 | 是
[6 empty] | 氨 | 0.194 | 1 | mg/m3 | 是
9 | 清镇市 | 清镇市（站街、卫城）姚家寨污水处理厂 | 厂界 | 2023-06-06 | 城镇污水处理厂污染物排放标准（GB18918-2002),表4,二级标准 | 臭气浓度 | 10L | 20 | 无量纲 | 是
[6 empty] | 甲烷 | 0.0002 | 1 | % | 是
[5 empty] | 贵州省环境污染物排放标准(DB52/864-2022),表2,无组织 | 硫化氢 | 0.00002L | 0.05 | mg/m3 | 是
[6 empty] | 氨 | 0.168 | 1 | mg/m3 | 是
10 | 花溪区 | 孟关污水处理厂 | 厂界 | 2023-06-06 | 城镇污水处理厂污染物排放标准(GB18918-2002)表4二级标准 | 氨 | 0.12 | 1.5 | mg/m3 | 是
|  |  | 厂界 |  |  | 硫化氢 | 0.006 | 0.06 | mg/m3 | 是
|  |  | 厂界 |  |  | 臭气浓度 | 10L | 20 | 无量纲 | 是
|  |  | 厂内 |  |  | 甲烷 | 0.0002 | 1 | % | 是
11 | 南明区 | 贵阳南明宝源汽车销售服务有限公司 | 厂界下风向G4 | 2023-06-08 | 大气污染物综合排放标准(GB16297-1996)（表2）新污染源大气污染物排放限值（1997年1月1日起）,无组织排放监控浓度限值,除玻璃棉尘、石英粉尘、矿渣棉尘外其他 | 颗粒物 | 0.077 | 1.0 | mg/m3 | 是
|  |  | 厂界下风向G2 |  | 大气污染物综合排放标准(GB16297-1996)（表2）新污染源大气污染物排放限值（1997年1月1日起）,无组织排放监控浓度限值,通用 | 非甲烷总烃 | 0.56 | 4 | mg/m3 | 是
|  |  | 厂区内监测点G5 |  | 挥发性有机物无组织排放控制标准(GB 37822—2019)表A.1 厂内VOCs无组织排放限值,监测点处1h平均浓度值,排放限值 | NMHC | 0.8 | 10 | mg/m3 | 是
12 | 南明区 | 贵州驰丰汽车销售服务有限公司 | 厂界下风向G4 | 2023-06-08 | 大气污染物综合排放标准(GB16297-1996)（表2）新污染源大气污染物排放限值（1997年1月1日起）,无组织排放监控浓度限值,除玻璃棉尘、石英粉尘、矿渣棉尘外其他 | 颗粒物 | 0.077 | 1.0 | mg/m3 | 是
|  |  | 厂界下风向G2 |  | 大气污染物综合排放标准(GB16297-1996)（表2）新污染源大气污染物排放限值（1997年1月1日起）,无组织排放监控浓度限值,通用 | 非甲烷总烃 | 0.56 | 4 | mg/m3 | 是
|  |  | 厂区内监测点G5 |  | 挥发性有机物无组织排放控制标准(GB 37822—2019)表A.1 厂内VOCs无组织排放限值,监测点处1h平均浓度值,排放限值 | NMHC | 0.71 | 10 | mg/m3 | 是
13 | 南明区 | 贵州金星汽车销售服务有限公司 | 厂界下风向G4 | 2023-06-08 | 大气污染物综合排放标准(GB16297-1996)（表2）新污染源大气污染物排放限值（1997年1月1日起）,无组织排放监控浓度限值,除玻璃棉尘、石英粉尘、矿渣棉尘外其他 | 颗粒物 | 0.077 | 1.0 | mg/m3 | 是
|  |  | 厂界下风向G2 |  | 大气污染物综合排放标准(GB16297-1996)（表2）新污染源大气污染物排放限值（1997年1月1日起）,无组织排放监控浓度限值,通用 | 非甲烷总烃 | 0.56 | 4 | mg/m3 | 是
|  |  | 厂区内监测点G5 |  | 挥发性有机物无组织排放控制标准(GB 37822—2019)表A.1 厂内VOCs无组织排放限值,监测点处1h平均浓度值,排放限值 | NMHC | 0.74 | 10 | mg/m3 | 是

## 地下水
贵州省6月重点企业污染源地下水监测数据
序号 | 行政区 | 企业名称 | 监测点名称 | 监测日期 | 执行标准名称 | 监测项目名称 | 污染物浓度 | 标准限值 | 单位 | 是否达标 | 超标倍数 | 备注
1 | 清镇市 | 清镇市综合行政执法局 | 地下水监测井 | 2023-06-08 | 地下水质量标准(GB/T 14848-2017),表1,Ⅲ类 | pH值 | 7.6 | 6.5-8.5 | 无量纲 | 是 |  | 超标情况已移交大队处理
[6 empty] | 总硬度 | 258 | 450 | mg/L | 是
[6 empty] | 硫酸盐 | 78.0 | 250 | mg/L | 是
[6 empty] | 氯化物 | 140 | 250 | mg/L | 是
[6 empty] | 铁 | 0.03L | 0.3 | mg/L | 是
[6 empty] | 锰 | 0.86 | 0.10 | mg/L | 否 | 7.6
[6 empty] | 铜 | 0.001L | 1.00 | mg/L | 是
[6 empty] | 锌 | 0.05L | 1.0 | mg/L | 是
[6 empty] | 耗氧量（COD法，以O2计） | 8.4 | 3.0 | mg/L | 否 | 1.8
[6 empty] | 氨氮 | 71.3 | 0.5 | mg/L | 否 | 141.60
[6 empty] | 总大肠菌群 | 350 | 3.0 | MPN/100mL | 否 | 115.67
[6 empty] | 亚硝酸盐 | 0.921 | 1.00 | mg/L | 是
[6 empty] | 硝酸盐（以N计） | 0.096 | 20.0 | mg/L | 是
[6 empty] | 氰化物 | 0.004L | 0.05 | mg/L | 是
[6 empty] | 汞 | 0.00004L | 0.001 | mg/L | 是
[6 empty] | 砷 | 0.0003L | 0.01 | mg/L | 是
[6 empty] | 镉 | 0.001L | 0.005 | mg/L | 是
[6 empty] | 铬（六价） | 0.004L | 0.05 | mg/L | 是
[6 empty] | 铅 | 0.01L | 0.01 | mg/L | 是

## 噪声
贵州省6月噪声执法监测数据
序号 | 行政区 | 企业名称 | 监测点位 | 监测日期 | 执行标准名称 | 监测项目 | 昼间监测值 | 夜间监测值 | 标准限值 | 排放单位 | 是否达标 | 超标倍数 | 备注
1 | 白云区 | 七彩湖再生水厂 | 厂界外西侧1米处 | 2023-06-02 | 工业企业厂界环境噪声排放标准(GB12348-2008)表1,2类功能区 | 工业企业厂界环境噪声 | 58.8 | 46.5 | 60;50 | dB | 是
|  |  | 厂界外南侧1米处 |  |  | 工业企业厂界环境噪声 | 59.7 | 49.7 | 60;50 | dB | 是
|  |  | 厂界外北侧1米处 |  |  | 工业企业厂界环境噪声 | 56.4 | 47.8 | 60;50 | dB | 是
|  |  | 厂界外东南侧1米处 |  |  | 工业企业厂界环境噪声 | 59.5 | 46.6 | 60;50 | dB | 是
2 | 白云区 | 贵州中铝铝业有限公司 | 厂界外南侧1米处 | 2023-06-07 | 工业企业厂界环境噪声排放标准(GB12348-2008)表1,2类功能区 | 工业企业厂界环境噪声 | 55.7 | 46.4 | 60;50 | dB | 是
|  |  | 厂界外东南侧1米处 |  |  | 工业企业厂界环境噪声 | 52.1 | 43.8 | 60;50 | dB | 是
|  |  | 厂界外东侧1米处 |  |  | 工业企业厂界环境噪声 | 51.1 | 45.1 | 60;50 | dB | 是
|  |  | 厂界外西南侧1米处 |  |  | 工业企业厂界环境噪声 | 56.8 | 47.0 | 60;50 | dB | 是
3 | 白云区 | 贵州申申环保科技有限公司 | 厂界北侧外1米处 | 2023-06-09 | 工业企业厂界环境噪声排放标准(GB12348-2008)表1,2类功能区 | 工业企业厂界环境噪声 | 45.5 | 42.5 | 60;50 | dB | 是
|  |  | 厂界外西北侧1米处 |  |  | 工业企业厂界环境噪声 | 47.8 | 41.7 | 60;50 | dB | 是
|  |  | 厂界外南侧1米处 |  |  | 工业企业厂界环境噪声 | 52.0 | 43.2 | 60;50 | dB | 是
|  |  | 厂界外东侧1米处 |  |  | 工业企业厂界环境噪声 | 50.0 | 43.2 | 60;50 | dB | 是
4 | 白云区 | 贵阳市白云区污水处理厂 | 厂界外西侧1米处 | 2023-06-02 | 工业企业厂界环境噪声排放标准(GB12348-2008)表1,2类功能区 | 工业企业厂界环境噪声 | 56.8 | 45.0 | 60;50 | dB | 是
|  |  | 厂界北侧外1米处 |  |  | 工业企业厂界环境噪声 | 57.7 | 48.1 | 60;50 | dB | 是
|  |  | 厂界外西南侧1米处 |  |  | 工业企业厂界环境噪声 | 56.5 | 45.7 | 60;50 | dB | 是
|  |  | 厂界外南侧1米处 |  |  | 工业企业厂界环境噪声 | 59.1 | 48.7 | 60;50 | dB | 是
5 | 白云区 | 贵阳娃哈哈昌盛饮料有限公司 | 厂界外东侧1米处 | 2023-06-06 | 工业企业厂界环境噪声排放标准(GB12348-2008)表1,2类功能区 | 工业企业厂界环境噪声 | 55.4 | 47.6 | 60;50 | dB | 是
|  |  | 厂界外南侧1米处 |  |  | 工业企业厂界环境噪声 | 58.5 | 46.8 | 60;50 | dB | 是
|  |  | 厂界外西侧1米处 |  |  | 工业企业厂界环境噪声 | 56.1 | 46.7 | 60;50 | dB | 是
|  |  | 厂界外北侧1米处 |  |  | 工业企业厂界环境噪声 | 55.6 | 46.2 | 60;50 | dB | 是
6 | 修文县 | 贵阳市城市投资管理有限公司 | N1 | 2023-06-06 | 《工业企业厂界环境噪声排放标准》（GB 12348-2008）表1 2类 | 工业企业厂界环境噪声 | 51.0 | —— | 60 | dB | 是 |  | 未监测夜间噪声
|  |  | N2 |  |  | 工业企业厂界环境噪声 | 57.0 | —— | 60 | dB | 是 |  | 未监测夜间噪声
|  |  | N3 |  |  | 工业企业厂界环境噪声 | 54.8 | —— | 60 | dB | 是 |  | 未监测夜间噪声
|  |  | N4 |  |  | 工业企业厂界环境噪声 | 54.0 | —— | 60 | dB | 是 |  | 未监测夜间噪声
7 | 修文县 | 修文县扎佐污水处理厂 | 厂界南侧 | 2023-06-08 | 《工业企业厂界环境噪声排放标准》（GB 12348-2008）表1 2类 | 工业企业厂界环境噪声 | 53.7 | —— | 60 | dB | 是 |  | 未监测夜间噪声
|  |  | 厂界东侧 |  |  | 工业企业厂界环境噪声 | 52.8 | —— | 60 | dB | 是 |  | 未监测夜间噪声
|  |  | 厂界北侧 |  |  | 工业企业厂界环境噪声 | 55.4 | —— | 60 | dB | 是 |  | 未监测夜间噪声
|  |  | 厂界西侧 |  |  | 工业企业厂界环境噪声 | 53.9 | —— | 60 | dB | 是 |  | 未监测夜间噪声
8 | 观山湖区 | 金百污水处理厂 | 厂界南侧外1m | 2023-06-08 | 工业企业厂界环境噪声排放标准(GB12348-2008)，（表1）2类厂界外声环境功能区,昼间/夜间 | 工业企业厂界环境噪声 | 49.2 | 45.4 | 60;50 | dB | 是
|  |  | 厂界西侧外1m |  |  | 工业企业厂界环境噪声 | 57.6 | 49.2 | 60;50 | dB | 是
|  |  | 厂界东侧外1m |  |  | 工业企业厂界环境噪声 | 55.8 | 46.6 | 60;50 | dB | 是
|  |  | 厂界北侧外1m |  |  | 工业企业厂界环境噪声 | 54.9 | 47.4 | 60;50 | dB | 是
9 | 观山湖区 | 金华污水处 理厂（一期） | 厂界南侧外1m | 2023-06-07 | 工业企业厂界环境噪声排放标准(GB12348-2008)，（表1）2类厂界外声环境功能区,昼间/夜间 | 工业企业厂界环境噪声 | 55.6 | 39.2 | 60;50 | dB | 是
|  |  | 厂界西侧外1m |  |  | 工业企业厂界环境噪声 | 46.9 | 46.4 | 60;50 | dB | 是
|  |  | 厂界东侧外1m |  |  | 工业企业厂界环境噪声 | 51.5 | 42.6 | 60;50 | dB | 是
|  |  | 厂界北侧外1m |  |  | 工业企业厂界环境噪声 | 40.1 | 44.2 | 60;50 | dB | 是
10 | 清镇市 | 中黔水务发展有限公司 | 厂界南外1m | 2023-06-20 | 工业企业厂界环境噪声排放标准(GB12348-2008)（表1）,2类厂界外声环境功能区 | 工业企业厂界环境噪声 | 54.8 | 47.2 | 60;50 | dB | 是
|  |  | 厂界西外1m |  |  | 工业企业厂界环境噪声 | 50.9 | 47.2 | 60;50 | dB | 是
|  |  | 厂界北外1m |  |  | 工业企业厂界环境噪声 | 56.5 | 48 | 60;50 | dB | 是
|  |  | 厂界东1m处 |  |  | 工业企业厂界环境噪声 | 51.4 | 48.6 | 60;50 | dB | 是
11 | 清镇市 | 清镇市北控水务有限公司 | 厂界外东侧1m处 | 2023-06-14 | 工业企业厂界环境噪声排放标准(GB12348-2008)（表1）,2类厂界外声环境功能区 | 工业企业厂界环境噪声 | 51.5 | 46.5 | 60;50 | dB | 是
|  |  | 厂界外西侧1m处 |  |  | 工业企业厂界环境噪声 | 57.1 | 47.2 | 60;50 | dB | 是
|  |  | 厂界外南侧1m处 |  |  | 工业企业厂界环境噪声 | 53.9 | 48.6 | 60;50 | dB | 是
|  |  | 厂界外北侧1m处 |  |  | 工业企业厂界环境噪声 | 56 | 45.4 | 60;50 | dB | 是
12 | 清镇市 | 贵州清信水务环境产业有限责任公司 | 厂界外南侧1m处 | 2023-06-14 | 工业企业厂界环境噪声排放标准(GB12348-2008)（表1）,2类厂界外声环境功能区 | 工业企业厂界环境噪声 | 50.3 | 44.3 | 60;50 | dB | 是
|  |  | 厂界外北侧1m处 |  |  | 工业企业厂界环境噪声 | 56.9 | 45.8 | 60;50 | dB | 是
|  |  | 厂界外东侧1m处 |  |  | 工业企业厂界环境噪声 | 48.8 | 47.1 | 60;50 | dB | 是
|  |  | 厂界外西侧1m处 |  |  | 工业企业厂界环境噪声 | 48.6 | 48.4 | 60;50 | dB | 是
13 | 清镇市 | 清镇市（站街、卫城）姚家寨污水处理厂 | 厂界南侧 | 2023-06-06 | 工业企业厂界环境噪声排放标准(GB12348-2008)（表1）,2类厂界外声环境功能区 | 工业企业厂界环境噪声 | 48.7 | 48.2 | 60;50 | dB | 是
|  |  | 厂界西侧 |  |  | 工业企业厂界环境噪声 | 52.2 | 47.5 | 60;50 | dB | 是
|  |  | 厂界北侧 |  |  | 工业企业厂界环境噪声 | 51.7 | 47.8 | 60;50 | dB | 是
|  |  | 厂界东侧 |  |  | 工业企业厂界环境噪声 | 51.6 | 48 | 60;50 | dB | 是
14 | 花溪区 | 贵阳中电环保发电有限公司 | 东侧厂界外1m | 2023/6/7 | 工业企业厂界环境噪声排放标准(GB12348-2008)表1 2类 | 工业企业厂界环境噪声 | 53.1 | 44.1 | 60;50 | dB | 是
|  |  | 南侧厂界外1m |  |  | 工业企业厂界环境噪声 | 55.4 | 47.5 | 60;50 | dB | 是
|  |  | 西侧厂界外1m |  |  | 工业企业厂界环境噪声 | 54.7 | 46.4 | 60;50 | dB | 是
|  |  | 北侧厂界外1m |  |  | 工业企业厂界环境噪声 | 53.8 | 45.4 | 60;50 | dB | 是
15 | 花溪区 | 孟关污水处理厂 | 南侧厂界外1m | 2023-06-06 | 工业企业厂界环境噪声排放标准(GB12348-2008)表1 2类 | 工业企业厂界环境噪声 | 54.6 | 49.1 | 60;50 | dB | 是
|  |  | 东南侧厂界外1m |  |  | 工业企业厂界环境噪声 | 53.8 | 48.5 | 60;50 | dB | 是
|  |  | 北侧厂界外1m |  |  | 工业企业厂界环境噪声 | 54.6 | 48.1 | 60;50 | dB | 是
|  |  | 东侧厂界外1m |  |  | 工业企业厂界环境噪声 | 55.4 | 47.7 | 60;50 | dB | 是
16 | 息烽县 | 贵州太和制药有限公司 | 厂界北侧外1m处 | 2023-06-15 | 工业企业厂界环境噪声排放标准(GB12348-2008)（表1）工业企业厂界环境噪声排放限值,厂界与噪声敏感建筑物距离不小于1m,2类厂界外声环境功能区,昼间/夜间 | 工业企业厂界环境噪声 | 57.3 | 48.6 | 60;50 | dB | 是
|  |  | 厂界南侧外1m处 |  |  | 工业企业厂界环境噪声 | 46.9 | 48.5 | 60;50 | dB | 是
|  |  | 厂界东侧外1m处 |  |  | 工业企业厂界环境噪声 | 50.0 | 45.1 | 60;50 | dB | 是
|  |  | 厂界西侧外1m处 |  |  | 工业企业厂界环境噪声 | 58.7 | 47.3 | 60;50 | dB | 是
17 | 息烽县 | 贵州磷化开瑞科技有限责任公司 | 厂界北侧外1m处 | 2023-06-20 | 工业企业厂界环境噪声排放标准(GB12348-2008)（表1）工业企业厂界环境噪声排放限值,厂界与噪声敏感建筑物距离不小于1m,2类厂界外声环境功能区,昼间/夜间 | 工业企业厂界环境噪声 | 51.4 | 43.7 | 60;50 | dB | 是
|  |  | 厂界南侧外1m处 |  |  | 工业企业厂界环境噪声 | 56.8 | 42.1 | 60;50 | dB | 是
|  |  | 厂界东侧外1m处 |  |  | 工业企业厂界环境噪声 | 58.0 | 49.3 | 60;50 | dB | 是
|  |  | 厂界西侧外1m处 |  |  | 工业企业厂界环境噪声 | 54.4 | 46.1 | 60;50 | dB | 是
18 | 息烽县 | 贵州华信塑业有限公司 | 厂界北侧外1m处 | 2023-06-14 | 工业企业厂界环境噪声排放标准(GB12348-2008)（表1）工业企业厂界环境噪声排放限值,厂界与噪声敏感建筑物距离不小于1m,2类厂界外声环境功能区,昼间/夜间 | 工业企业厂界环境噪声 | 54.8 | 43.1 | 60;50 | dB | 是
|  |  | 厂界南侧外1m处 |  |  | 工业企业厂界环境噪声 | 52.0 | 46.6 | 60;50 | dB | 是
|  |  | 厂界东侧外1m处 |  |  | 工业企业厂界环境噪声 | 57.3 | 48.1 | 60;50 | dB | 是
|  |  | 厂界西侧外1m处 |  |  | 工业企业厂界环境噪声 | 54.3 | 47.5 | 60;50 | dB | 是
19 | 开阳县 | 贵州开磷集团股份有限公司（矿肥公司） | 厂界南外1米处 | 2023/6/19 | 工业企业厂界环境噪声排放标准(GB12348-2008),（表1）工业企业厂界环境噪声排放限值,厂界与噪声敏感建筑物距离不小于1m,2类厂界外声环境功能区,昼间/夜间 | 工业企业厂界环境噪声 | 58.5 | —— | 60 | dB | 是 |  | 未监测夜间噪声
|  |  | 厂界西外1米处 |  |  | 工业企业厂界环境噪声 | 51.8 | —— | 60 | dB | 是 |  | 未监测夜间噪声
|  |  | 厂界东外1米处 |  |  | 工业企业厂界环境噪声 | 54.5 | —— | 60 | dB | 是 |  | 未监测夜间噪声
|  |  | 厂界北外1米处 |  |  | 工业企业厂界环境噪声 | 56.2 | —— | 60 | dB | 是 |  | 未监测夜间噪声