## 废气
贵州省8月重点企业污染源废气监测数据
序号 | 行政区 | 企业名称 | 监测点名称 | 监测日期 | 执行标准名称 | 监测项目名称 | 实测浓度 | 折算浓度 | 标准限值 | 排放单位 | 是否达标 | 超标倍数 | 备注
1 | 息烽县 | 贵州磷化氟硅科技有限公司 | 工艺尾气排放口001(DA001) | 2023-08-14 | 无机化学工业污染物排放标准(GB31573-2015）（表3）大气污染排放限值,无机氟化合物工业 | 氟化物 | 0.3 | 0.3 | 6 | mg/m3 | 是
[5 empty] | 无机化学工业污染物排放标准(GB31573-2015）（表3）大气污染排放限值,硫化合物及硫酸盐工业,涉钡、锶重金属无机化合物工业 | 硫酸雾 | 0.5 | 0.5 | 20 | mg/m3 | 是
2 | 息烽县 | 贵州息烽仁都建材有限公司 | 回转窑尾气排气筒（DA020）(DA001) | 2023-08-21 | 无机化学工业污染物排放标准(GB31573-2015)（表3）大气污染排放限值,所有 | 氮氧化物 | 114 | 174 | 200 | mg/m3 | 是
[6 empty] | 颗粒物 | 20L | 20L | 30 | mg/m3 | 是
[5 empty] | 无机化学工业污染物排放标准(GB31573-2015)（表3）大气污染排放限值,硫化合物及硫酸盐工业、重金属无机化合物工业 | 二氧化硫 | 9 | 15 | 400 | mg/m3 | 是
3 | 乌当区 | 贵阳京环环保有限公司(高雁填埋场) | 处理后排放口 | 2023-08-18 | 贵州省环境污染物排放标准（DB52/864-2022)表2 | 氨 | 1.49 | 1.49 | 20.0 | mg/m3 | 是
[6 empty] | 硫化氢 | 0.029 | 0.029 | 5.0 | mg/m3 | 是
[5 empty] | 恶臭污染物排放标准(GB14554-93)，表2,排气筒高度15m | 臭气浓度 | 112 | 112 | 2000 | 无量纲 | 是
4 | 花溪区 | 贵阳中电环保发电有限公司 | 1#炉排炉 | 2023-08-09 | 生活垃圾焚烧污染控制标准(GB18485-2014)表4 | 颗粒物 | 8.9 | 7.6 | 30 | mg/m3 | 是
[6 empty] | 氮氧化物 | 174 | 146 | 300 | mg/m3 | 是
[6 empty] | 二氧化硫 | 23 | 19 | 100 | mg/m3 | 是
[6 empty] | 氯化氢 | 6.09 | 5.24 | 60 | mg/m3 | 是
[6 empty] | 汞及其化合物 | 0.0000110 | 0.00000901 | 0.05 | mg/m3 | 是
[6 empty] | 镉、铊及其化合物（以Cd +Tl计） | 0.0000196 | 0.0000163 | 0.1 | mg/m3 | 是
[6 empty] | 锑，砷，铅，铬，钴，铜，锰，镍及其化合物（以Sb+As+Pb+Cr+Co+Cu+Mn+Ni计） | 0.336 | 0.281 | 1.0 | mg/m3 | 是
[6 empty] | 一氧化碳 | 18 | 16 | 100 | mg/m3 | 是
|  |  | 2#炉排炉 | 2023/8/9 | 生活垃圾焚烧污染控制标准(GB18485-2014)表4 | 颗粒物 | 9.3 | 7.5 | 30 | mg/m3 | 是
[6 empty] | 氮氧化物 | 171 | 139 | 300 | mg/m3 | 是
[6 empty] | 二氧化硫 | 45 | 37 | 100 | mg/m3 | 是
[6 empty] | 氯化氢 | 5.03 | 4.13 | 60 | mg/m3 | 是
[6 empty] | 汞及其化合物 | 0.0000123 | 0.0000105 | 0.05 | mg/m3 | 是
[6 empty] | 镉、铊及其化合物（以Cd +Tl计） | 0.000113 | 0.0000931 | 0.1 | mg/m3 | 是
[6 empty] | 锑，砷，铅，铬，钴，铜，锰，镍及其化合物（以Sb+As+Pb+Cr+Co+Cu+Mn+Ni计） | 0.171 | 0.138 | 1.0 | mg/m3 | 是
[6 empty] | 一氧化碳 | 22 | 17 | 100 | mg/m3 | 是
5 | 开阳县 | 贵州安达科技能源股份有限公司 | 1#燃气锅炉废气排放口(DA030) | 2023-08-15 | 锅炉大气污染物排放标准(GB13271-2014)，（表2）新建锅炉大气污染物排放浓度限值（2014年7月1日起新建锅炉）,烟囱或烟道,燃气锅炉 | 颗粒物 | 6.8 | 14.9 | 20 | mg/m3 | 是
[6 empty] | 二氧化硫 | 3L | 7L | 50 | mg/m3 | 是
[6 empty] | 氮氧化物 | 43 | 94 | 200 | mg/m3 | 是
6 | 开阳县 | 开阳县人民医院 | 1号锅炉排气口(DA001) | 2023/8/3 | 锅炉大气污染物排放标准(GB13271-2014)，（表2）新建锅炉大气污染物排放浓度限值（2014年7月1日起新建锅炉）,烟囱或烟道,燃气锅炉 | 颗粒物 | 14.5 | 20 | 20 | mg/m3 | 是
[6 empty] | 二氧化硫 | 3L | 4L | 50 | mg/m3 | 是
[6 empty] | 氮氧化物 | 22 | 30 | 200 | mg/m3 | 是
7 | 白云区 | 贵州威顿晶磷电子材料股份有限公司 | 2号尾气吸收塔002(DA002) | 2023-08-03 | 无机化学工业污染物排放标准(GB31573-2015)（表3）大气污染排放限值,无机氯化合物及氯酸盐工业 | 氯化氢 | 8.5 | 8.5 | 20.0 | mg/m3 | 是
|  |  | 3号尾气吸收塔003(DA003) |  |  | 氯化氢 | 12.1 | 12.1 | 20.0 | mg/m3 | 是
8 | 高新区 | 中国航发贵州黎阳航空动力有限公司 | 表面处理中心废气排口 | 2023/8/8 | 《大气污染物综合排放标准》（GB16297-1996）表2二级 | 颗粒物 | 20 | 20 | 120 | mg/m3 | 是
[6 empty] | 铬酸雾 | 0.005L | 0.005L | 0.05 | mg/m3 | 是
|  |  | 吹砂、抛光废气排口 | 2023/8/8 | 《大气污染物综合排放标准》（GB16297-1996） 表2二级 | 颗粒物 | 109 | 109 | 120 | mg/m3 | 是
|  |  | 喷漆废气排口 | 2023/8/8 | 《大气污染物综合排放标准》（GB16297-1996） 表2二级 | 非甲烷总烃 | 1.63 | 1.63 | 120 | mg/m3 | 是
[5 empty] | 《大气污染物综合排放标准》（GB16297-1996）表2二级 | 二甲苯 | 1.24 | 1.24 | 70 | mg/m3 | 是
9 |  | 贵州汉方药业有限公司 | 废气排放口G-FQ-00233(DA001) | 2023-08-07 | 《锅炉大气污染物排放标准》（GB13271-2014）表2燃气锅炉 | 颗粒物 | 2.8 | 3 | 20 | mg/m3 | 是
[6 empty] | 二氧化硫 | 4 | 4 | 50 | mg/m3 | 是
[6 empty] | 氮氧化物 | 94 | 100 | 200 | mg/m3 | 是
10 | 观山湖区 | 浙江吉利汽车有限公司贵阳分公司 | 点修补室3、4排气筒 | 2023/8/18 | 大气污染物综合排放标准(GB16297-1996) 表2）新污染源大气污染物排放限值 | 颗粒物 | 3.3 | 3.3 | 120 | mg/m3 | 是
[6 empty] | 二甲苯 | 0.009L | 0.009L | 70 | mg/m3 | 是
|  |  | 小涂加热箱废气排气筒3# | 2023/8/21 | 大气污染物综合排放标准(GB16297-1996) 表2）新污染源大气污染物排放限值 | 二氧化硫 | 18 | 18 | 550 | mg/m3 | 是
[6 empty] | 氮氧化物 | 30 | 30 | 240 | mg/m3 | 是
[6 empty] | 颗粒物 | 2.4 | 2.4 | 120 | mg/m3 | 是
|  |  | 小涂脱脂区排风排气筒 | 2023/8/21 | 大气污染物综合排放标准(GB16297-1996) 表2）新污染源大气污染物排放限值 | 甲苯 | 0.009 | 0.009 | 40 | mg/m3 | 是
[6 empty] | 二甲苯 | 0.009L | 0.009L | 70 | mg/m3 | 是
|  |  | 小涂清漆强冷排风 | 2023/8/21 | 大气污染物综合排放标准(GB16297-1996) 表2）新污染源大气污染物排放限值 | 甲苯 | 0.012 | 0.012 | 40 | mg/m3 | 是
[6 empty] | 二甲苯 | 0.009L | 0.009L | 70 | mg/m3 | 是
|  |  | 密封胶焚烧炉排气筒 | 2023/8/18 | 大气污染物综合排放标准(GB16297-1996) 表2）新污染源大气污染物排放限值 | 二氧化硫 | <3 | <3 | 550 | mg/m3 | 是
[6 empty] | 氮氧化物 | 93 | 93 | 240 | mg/m3 | 是
[6 empty] | 颗粒物 | 2.8 | 2.8 | 120 | mg/m3 | 是
[6 empty] | 甲苯 | 0.133 | 0.133 | 40 | mg/m3 | 是
[6 empty] | 二甲苯 | 0.040 | 0.040 | 70 | mg/m3 | 是
|  |  | 电泳焚烧炉排气筒2 | 2023/8/18 | 大气污染物综合排放标准(GB16297-1996) 表2）新污染源大气污染物排放限值 | 二氧化硫 | 4 | 4 | 550 | mg/m3 | 是
[6 empty] | 氮氧化物 | 83 | 83 | 240 | mg/m3 | 是
[6 empty] | 颗粒物 | 2.5 | 2.5 | 120 | mg/m3 | 是
[6 empty] | 甲苯 | 0.053 | 0.053 | 40 | mg/m3 | 是
[6 empty] | 二甲苯 | 0.012 | 0.012 | 70 | mg/m3 | 是
|  |  | 电泳焚烧炉排气筒1 | 2023/8/18 | 大气污染物综合排放标准(GB16297-1996) 表2）新污染源大气污染物排放限值 | 二氧化硫 | 5 | 5 | 550 | mg/m3 | 是
[6 empty] | 氮氧化物 | 57 | 57 | 240 | mg/m3 | 是
[6 empty] | 颗粒物 | 2.3 | 2.3 | 120 | mg/m3 | 是
[6 empty] | 甲苯 | 0.033 | 0.033 | 40 | mg/m3 | 是
[6 empty] | 二甲苯 | 0.009L | 0.009L | 70 | mg/m3 | 是
11 | 修文 | 贵阳市城市投资管理有限公司 | 焚烧炉废气排放口001(DA001) | 2023-08-07 | 《危险废物焚烧污染控制标准》 GB 18484-2020 表3 | 颗粒物 | 9.1 | 10.8 | 30 | mg/m3 | 是
[6 empty] | 一氧化碳 | 16 | 19 | 100 | mg/m3 | 是
[6 empty] | 氮氧化物 | 113 | 135 | 300 | mg/m3 | 是
[6 empty] | 二氧化硫 | 3 | 3 | 100 | mg/m3 | 是
[6 empty] | 氟化氢 | 0.93 | 1.11 | 4.0 | mg/m3 | 是
[6 empty] | 氯化氢 | 7.0 | 8.4 | 60 | mg/m3 | 是
[6 empty] | 汞及其化合物 | 0.000023 | 0.000028 | 0.05 | mg/m3 | 是
[6 empty] | 镉及其化合物 | 0.000295 | 0.000361 | 0.05 | mg/m3 | 是
[6 empty] | 铅及其化合物 | 0.0105 | 0.0128 | 0.5 | mg/m3 | 是
[6 empty] | 砷及其化合物 | 0.279 | 0.340 | 0.5 | mg/m3 | 是
[6 empty] | 铬及其化合物 | 0.0783 | 0.0949 | 0.5 | mg/m3 | 是
[6 empty] | 锡、锑、铜、锰、镍、钴及其化合物 | 0.09735 | 0.11567 | 2.0 | mg/m3 | 是

## 废水
贵州省8月重点企业污染源废水监测数据
序号 | 行政区 | 企业名称 | 监测点名称 | 监测日期 | 执行标准名称 | 监测项目名称 | 污染物浓度 | 标准限值 | 单位 | 是否达标 | 超标倍数 | 备注
1 | 息烽县 | 蛋壳城矿环保（息烽）有限公司 | 废水总排口001 | 2023-08-08 | 《生活垃圾填埋场污染控制标准》（GB 16889-2008）表2排放质量浓度限值 | 色度 | 2L | 40 | 倍 | 是
[6 empty] | 化学需氧量 | 15 | 100 | mg/L | 是
[6 empty] | 五日生化需氧量 | 4.2 | 30 | mg/L | 是
[6 empty] | 悬浮物 | 17 | 30 | mg/L | 是
[6 empty] | 总氮（以N计） | 13.8 | 40 | mg/L | 是
[6 empty] | 氨氮（NH3-N） | 12.8 | 25 | mg/L | 是
[6 empty] | 总磷（以P计） | 0.01 | 3 | mg/L | 是
[6 empty] | 粪大肠菌群数 | 20L | 10000 | 个/L | 是
[6 empty] | 总汞 | 0.00004L | 0.001 | mg/L | 是
[6 empty] | 总镉 | 0.0001L | 0.01 | mg/L | 是
[6 empty] | 总铬 | 0.068 | 0.1 | mg/L | 是
[6 empty] | 六价铬 | 0.004 | 0.05 | mg/L | 是
[6 empty] | 总砷 | 0.0015 | 0.1 | mg/L | 是
[6 empty] | 总铅 | 0.001L | 0.1 | mg/L | 是
2 | 南明区 | 贵州金星汽车销售服务有限公司 | 综合废水排放口(DW001) | 2023-08-15 | 汽车维修业水污染物排放标准(GB26877-2011)（表2）新建企业水污染物排放浓度限值,企业废水总排放口,间接排放 | pH | 7.4 | 6-9 | 无量纲 | 是 |  | 该两家企业废水为同一排口。
[6 empty] | 悬浮物（SS） | 17 | 100 | mg/L | 是
[6 empty] | 化学需氧量（COD） | 38 | 300 | mg/L | 是
[6 empty] | 五日生化需氧量（BOD5） | 13.7 | 150 | mg/L | 是
[6 empty] | 石油类 | 0.36 | 10 | mg/L | 是
[6 empty] | 阴离子表面活性剂（LAS） | 0.625 | 10 | mg/L | 是
[6 empty] | 氨氮 | 4.86 | 25 | mg/L | 是
[6 empty] | 总氮 | 18.7 | 30 | mg/L | 是
[6 empty] | 总磷 | 0.51 | 3 | mg/L | 是
3 | 南明区 | 贵阳南明宝源汽车销售服务有限公司 | 综合废水排放口(DW001) | 2023-08-15 | 汽车维修业水污染物排放标准(GB26877-2011)（表2）新建企业水污染物排放浓度限值,企业废水总排放口,间接排放 | pH | 7.4 | 6-9 | 无量纲 | 是
[6 empty] | 悬浮物（SS） | 17 | 100 | mg/L | 是
[6 empty] | 化学需氧量（COD） | 38 | 300 | mg/L | 是
[6 empty] | 五日生化需氧量（BOD5） | 13.7 | 150 | mg/L | 是
[6 empty] | 石油类 | 0.36 | 10 | mg/L | 是
[6 empty] | 阴离子表面活性剂（LAS） | 0.625 | 10 | mg/L | 是
[6 empty] | 氨氮 | 4.86 | 25 | mg/L | 是
[6 empty] | 总氮 | 18.7 | 30 | mg/L | 是
[6 empty] | 总磷 | 0.51 | 3 | mg/L | 是
4 | 南明区 | 贵州驰丰汽车销售服务有限公司 | 综合废水排放口(DW001) | 2023-08-15 | 汽车维修业水污染物排放标准(GB26877-2011)（表2）新建企业水污染物排放浓度限值,企业废水总排放口,间接排放 | pH | 7.2 | 6-9 | 无量纲 | 是
[6 empty] | 悬浮物（SS） | 20 | 100 | mg/L | 是
[6 empty] | 化学需氧量（COD） | 65 | 300 | mg/L | 是
[6 empty] | 五日生化需氧量（BOD5） | 23.8 | 150 | mg/L | 是
[6 empty] | 石油类 | 0.41 | 10 | mg/L | 是
[6 empty] | 阴离子表面活性剂（LAS） | 0.459 | 10 | mg/L | 是
[6 empty] | 氨氮 | 2.83 | 25 | mg/L | 是
[6 empty] | 总氮 | 11.1 | 30 | mg/L | 是
[6 empty] | 总磷 | 0.89 | 3 | mg/L | 是
5 | 乌当区 | 贵阳京环环保有限公司(高雁填埋场) | 外排水(1) | 2023-08-18 | 生活垃圾填埋场污染控制标准(GB16889-2008)，表3 现有和新建生活垃圾填埋场水污染物特别排放限值 | 色度（稀释倍数） | 2 | 30 | 倍 | 是
[6 empty] | 化学需氧量（CODCr） | 4L | 60 | mg/L | 是
[6 empty] | 生化需氧量（BOD5） | 0.8 | 20 | mg/L | 是
[6 empty] | 悬浮物 | 5 | 30 | mg/L | 是
[6 empty] | 总氮 | 1.08 | 20 | mg/L | 是
[6 empty] | 氨氮 | 0.228 | 8 | mg/L | 是
[6 empty] | 总磷 | 0.02 | 1.5 | mg/L | 是
[6 empty] | 粪大肠菌群数 | 20L | 10000 | 个/L | 是
[6 empty] | 总汞 | 9e-05 | 0.001 | mg/L | 是
[6 empty] | 总镉 | 0.00005L | 0.01 | mg/L | 是
[6 empty] | 总铬 | 0.00033 | 0.1 | mg/L | 是
[6 empty] | 六价铬 | 0.004L | 0.05 | mg/L | 是
[6 empty] | 总砷 | 0.00012L | 0.1 | mg/L | 是
[6 empty] | 总铅 | 0.00009L | 0.1 | mg/L | 是
6 | 乌当区 | 贵阳市乌当区人民医院 | 废水排放口(1) | 2023-08-18 | 医疗机构水污染物排放标准(GB18466-2005)，表2,采用其他消毒方式,预处理标准 | 粪大肠菌群 | 96 | 5000 | 个/L | 是
[6 empty] | pH值 | 7.4 | 6-9 | 无量纲 | 是
[6 empty] | 化学需氧量 | 25 | 250 | mg/L | 是
[6 empty] | 五日生化需氧量（BOD5） | 11 | 100 | mg/L | 是
[6 empty] | 悬浮物 | 4L | 60 | mg/L | 是
7 | 乌当区 | 贵阳市乌当新天高新技术园区管理委员会（火石坡工业园区污水处理站） | 废水排放口(DW001) | 2023-08-18 | 城镇污水处理厂污染物排放标准[国标](GB18918-2002)，表1,一级标准,A标准 | 化学需氧量 | 17 | 50 | mg/L | 是
[6 empty] | 悬浮物 | 4L | 10 | mg/L | 是
[6 empty] | 氨氮（NH3-N） | 0.078 | 5 | mg/L | 是
[6 empty] | pH值 | 7.3 | 6-9 | 无量纲 | 是
8 | 乌当区 | 贵州医科大学附属乌当医院 | 废水排放口(1) | 2023-08-18 | 医疗机构水污染物排放标准(GB18466-2005)，表2,采用其他消毒方式,预处理标准 | 粪大肠菌群 | 350 | 5000 | 个/L | 是
[6 empty] | pH值 | 7.3 | 6-9 | 无量纲 | 是
[6 empty] | 化学需氧量 | 69 | 250 | mg/L | 是
[6 empty] | 五日生化需氧量（BOD5） | 30 | 100 | mg/L | 是
[6 empty] | 悬浮物 | 23 | 60 | mg/L | 是
9 | 花溪区 | 贵州省将军山医院 | 总排口 | 2023-08-09 | 医疗机构水污染物排放标准(GB18466-2005)表1 | 粪大肠菌群数 | 76 | 100 | MPN/L | 是
[6 empty] | pH值 | 7.3 | 6-9 | 无量纲 | 是
[6 empty] | 化学需氧量 | 21 | 60 | mg/L | 是
[6 empty] | 五日生化需氧量（BOD5） | 5.2 | 20 | mg/L | 是
[6 empty] | 阴离子表面活性剂（LAS） | 0.01L | 5 | mg/L | 是
[6 empty] | 总汞 | 0.00004L | 0.05 | mg/L | 是
[6 empty] | 总镉 | 0.001L | 0.1 | mg/L | 是
[6 empty] | 六价铬 | 0.004L | 0.5 | mg/L | 是
[6 empty] | 总砷 | 0.0003L | 0.5 | mg/L | 是
[6 empty] | 总铅 | 0.01L | 1.0 | mg/L | 是
[6 empty] | 总余氯 | 0.221 | 0.5 | mg/L | 是
10 | 开阳县 | 开阳县人民医院 | 废水总排口(DW001) | 2023/8/3 | 医疗机构水污染物排放标准(GB18466-2005)，（表2）综合医疗机构和其他医疗机构水污染物排放限值（日均值）,含氯消毒剂,消毒接触池的接触时间大于等于1小时，接触池出口,预处理标准 | 粪大肠菌群数 | 20L | 5000 | MPN/L | 是
[6 empty] | pH值 | 7.4 | 6-9 | 无量纲 | 是
[6 empty] | 化学需氧量 | 40 | 250 | mg/L | 是
11 | 开阳县 | 开阳县综合行政执法局（开阳县生活垃圾卫生填埋场） | 渗滤液处理设施排放口(001) | 2023/8/7 | 生活垃圾填埋场污染控制标准(GB16889-2008)，现有和新建生活垃圾填埋场水污染物排放浓度限值 | 色度 | 2 | 40 | 倍 | 是
[6 empty] | 化学需氧量 | 6.5 | 100 | mg/L | 是
[6 empty] | 生化需氧量（BOD5） | 3.2 | 30 | mg/L | 是
[6 empty] | 悬浮物 | 3 | 30 | mg/L | 是
[6 empty] | 总氮 | 3.38 | 40 | mg/L | 是
[6 empty] | 氨氮 | 0.046 | 25 | mg/L | 是
[6 empty] | 总磷 | 0.23 | 0.5 | mg/L | 是
[6 empty] | 粪大肠菌群数 | 670 | 10000 | 个/L | 是
[6 empty] | 总汞 | 0.00004L | 0.001 | mg/L | 是
[6 empty] | 总镉 | 0.00005L | 0.01 | mg/L | 是
[6 empty] | 总铬 | 0.00048 | 0.1 | mg/L | 是
[6 empty] | 六价铬 | 0.004L | 0.05 | mg/L | 是
[6 empty] | 总砷 | 0.00045 | 0.1 | mg/L | 是
[6 empty] | 总铅 | 0.00063 | 0.1 | mg/L | 是
12 | 开阳县 | 贵州安达科技能源股份有限公司 | 废水总排口(DW001) | 2023/8/15 | 污水综合排放标准(GB8978-1996)，（表4）第二类污染物最高允许排放浓度（1998年1月1日后建的单位）,其他排污单位,一级标准 | 五日生化需氧量（BOD5） | 4.3 | 20 | mg/L | 是
[5 empty] | 污水综合排放标准(GB8978-1996)，（表4）第二类污染物最高允许排放浓度（1998年1月1日后建的单位）,一切排污单位 ,一级标准 | 动植物油 | 0.06L | 10 | mg/L | 是
[5 empty] | 无机化学工业污染物排放标准(GB31573-2015)，（表1）水污染物排放限值,直接排放 | pH值 | 8.6 | 6-9 | 无量纲 | 是
[6 empty] | 悬浮物 | 2 | 50 | mg/L | 是
[6 empty] | 化学需氧量 | 11.3 | 50 | mg/L | 是
[6 empty] | 氨氮（NH3-N） | 0.274 | 10 | mg/L | 是
[6 empty] | 总氮 | 2.13 | 20 | mg/L | 是
[6 empty] | 总磷（以P计） | 0.23 | 0.5 | mg/L | 是
[6 empty] | 石油类 | 0.06L | 3 | mg/L | 是
13 | 白云区 | 贵州威顿晶磷电子材料股份有限公司 | 1号生活污水排放口(DW001) | 2023/8/3 | 污水排入城镇下水道水质标准(GB/T31962-2015)B级 | 悬浮物 | 10 | 400 | mg/L | 是
[6 empty] | 动植物油 | 2.81 | 100 | mg/L | 是
[6 empty] | pH值 | 7.2 | 6.5-9.5 | 无量纲 | 是
[6 empty] | 五日生化需氧量（BOD5） | 6.7 | 350 | mg/L | 是
[6 empty] | 化学需氧量 | 26 | 500 | mg/L | 是
[6 empty] | 氨氮（NH3-N） | 5.34 | 45 | mg/L | 是
[6 empty] | 总氮（以N计） | 6.76 | 70 | mg/L | 是
[6 empty] | 总磷（以P计） | 1.46 | 8 | mg/L | 是
|  |  | 2号生活污水排放口(DW002) |  |  | 悬浮物 | 8 | 400 | mg/L | 是
[6 empty] | 动植物油 | 2.54 | 100 | mg/L | 是
[6 empty] | pH值 | 7.5 | 6.5-9.5 | 无量纲 | 是
[6 empty] | 五日生化需氧量（BOD5） | 5.2 | 350 | mg/L | 是
[6 empty] | 化学需氧量 | 17 | 500 | mg/L | 是
[6 empty] | 氨氮（NH3-N） | 0.308 | 45 | mg/L | 是
[6 empty] | 总氮（以N计） | 1.88 | 70 | mg/L | 是
[6 empty] | 总磷（以P计） | 0.14 | 8 | mg/L | 是
14 | 云岩区 | 贵州中医药大学第一附属医院 | 废水排放口 | 2023-08-01 | 医疗机构水污染物排放标准(GB18466-2005) （表2）综合医疗机构和其他医疗机构水污染物排放限值（日均值）预处理标准 | 粪大肠菌群数 | 240 | 5000 | MPN/L | 是
[6 empty] | pH值 | 7.4 | 6-9 | 无量纲 | 是
[6 empty] | 化学需氧量 | 37.8 | 250 | mg/L | 是
[6 empty] | 五日生化需氧量（BOD5） | 13.2 | 100 | mg/L | 是
[6 empty] | 悬浮物 | 10 | 60 | mg/L | 是
15 | 云岩区 | 贵州医科大学附属医院 | 废水排放口 | 2023-08-01 | 医疗机构水污染物排放标准(GB18466-2005) （表2）综合医疗机构和其他医疗机构水污染物排放限值（日均值）预处理标准 | 粪大肠菌群数 | 15 | 5000 | MPN/L | 是
[6 empty] | pH值 | 7.3 | 6-9 | 无量纲 | 是
[6 empty] | 化学需氧量 | 35.3 | 250 | mg/L | 是
[6 empty] | 五日生化需氧量（BOD5） | 14 | 100 | mg/L | 是
[6 empty] | 悬浮物 | 10 | 60 | mg/L | 是
16 | 云岩区 | 贵州省第二人民医院 | 废水排放口 | 2023-08-02 | 医疗机构水污染物排放标准(GB18466-2005) （表2）综合医疗机构和其他医疗机构水污染物排放限值（日均值）预处理标准 | 粪大肠菌群数 | 1400 | 5000 | MPN/L | 是
[6 empty] | pH值 | 7.4 | 6-9 | 无量纲 | 是
[6 empty] | 化学需氧量 | 105 | 250 | mg/L | 是
[6 empty] | 五日生化需氧量（BOD5） | 37.6 | 100 | mg/L | 是
[6 empty] | 悬浮物 | 6 | 60 | mg/L | 是
17 | 云岩区 | 贵阳市公共卫生救治中心 | 废水排放口 | 2023-08-02 | 医疗机构水污染物排放标准(GB18466-2005) （表2）综合医疗机构和其他医疗机构水污染物排放限值（日均值）预处理标准 | 粪大肠菌群数 | 10L | 5000 | MPN/L | 是
[6 empty] | pH值 | 7.6 | 6-9 | 无量纲 | 是
[6 empty] | 化学需氧量 | 66 | 250 | mg/L | 是
[6 empty] | 五日生化需氧量（BOD5） | 19.5 | 100 | mg/L | 是
[6 empty] | 悬浮物 | 8 | 60 | mg/L | 是
18 | 高新区 | 中国航发贵州黎阳航空动力有限公司 | 西区废水总排口 | 2023-08-08 | 《污水综合排放标准》（GB8978-1996）表4三级 | pH | 8.3 | 6-9 | 无量纲 | 是
[6 empty] | 化学需氧量 | 196 | 500 | mg/L | 是
[6 empty] | 悬浮物 | 115 | 400 | mg/L | 是
[6 empty] | 动植物油 | 2.64 | 100 | mg/L | 是
[6 empty] | 氨氮 | 35 | / | mg/L | 是
[6 empty] | 总磷 | 2.29 | / | mg/L | 是
19 | 高新区 | 中国航发贵州黎阳航空动力有限公司 | 中区废水总排口 | 2023-08-08 | 《污水综合排放标准》（GB8978-1996）表4三级 | pH | 7.9 | 6-9 | 无量纲 | 是
[6 empty] | 化学需氧量 | 143 | 500 | mg/L | 是
[6 empty] | 悬浮物 | 135 | 400 | mg/L | 是
[6 empty] | 动植物油 | 2.64 | 100 | mg/L | 是
[6 empty] | 氨氮 | 29.9 | / | mg/L | 是
[6 empty] | 总磷 | 3.66 | / | mg/L | 是
20 | 高新区 | 中国航发贵州黎阳航空动力有限公司 | 电镀车间废水排口 | 2023-08-08 | 《电镀污染物排放标准》（GB21900-2008）表2 | 总铬 | 0.004L | 1 | mg/L | 是
[6 empty] | 六价铬 | 0.004L | 0.2 | mg/L | 是
[6 empty] | 总镍 | 0.05L | 0.5 | mg/L | 是
[6 empty] | 总镉 | 0.001L | 0.05 | mg/L | 是
[6 empty] | 总铜 | 0.001L | 0.5 | mg/L | 是
[6 empty] | 总锌 | 0.05L | 1.5 | mg/L | 是
[6 empty] | pH | 7.4 | 6-9 | 无量纲 | 是
[6 empty] | 氰化物 | 0.004L | 0.3 | mg/L | 是
21 | 高新区 | 中国航发贵州黎阳航空动力有限公司 | 荧光废水排口 | 2023-08-08 | 不执行标准 | pH | 7.4 | / | 无量纲 | 是
[6 empty] | 化学需氧量 | 380 | / | mg/L | 是
[6 empty] | 氨氮 | 1.46 | / | mg/L | 是
[6 empty] | 总磷 | 1.09 | / | mg/L | 是
22 | 高新区 | 贵州汉方药业有限公司 | 污水排放口 | 2023-08-07 | 《中药类制药工业水污染物排放标准》（GB21906-2008）表2 | pH | 7.3 | 6-9 | 无量纲 | 是
[6 empty] | 悬浮物 | 11 | 50 | mg/L | 是
[6 empty] | 五日生化需氧量 | 3.5 | 20 | mg/L | 是
[6 empty] | 化学需氧量 | 17 | 100 | mg/L | 是
[6 empty] | 动植物油 | 3.32 | 5 | mg/L | 是
[6 empty] | 氨氮 | 1.39 | 8 | mg/L | 是
[6 empty] | 总氮 | 3.83 | 20 | mg/L | 是
[6 empty] | 总磷 | 0.02 | 0.5 | mg/L | 是

## 污水处理厂
贵州省8月污水处理厂监测数据
序号 | 行政区 | 污水处理厂名称 | 监测日期 | 执行标准名称 | 监测项目 | 进口浓度 | 出口浓度 | 标准限值 | 排放单位 | 是否达标 | 超标倍数 | 备注
1 | 南明区 | 二桥污水处理厂 | 2023/8/21 | 城镇污水处理厂污染物排放标准[国标](GB18918-2002)（表1）基本控制项目最高允许排放浓度（日均值）,一级标准（水温＞12℃或≤12℃）,A标准,通用 | 化学需氧量 |  | 17 | 50 | mg/L | 是
[5 empty] | 五日生化需氧量（BOD5） |  | 2.6 | 10 | mg/L | 是
[5 empty] | 悬浮物 |  | 5 | 10 | mg/L | 是
[5 empty] | 动植物油 |  | 0.06L | 1 | mg/L | 是
[5 empty] | 石油类 |  | 0.09 | 1 | mg/L | 是
[5 empty] | 阴离子表面活性剂 |  | 0.397 | 0.5 | mg/L | 是
[5 empty] | 总氮（以N计） |  | 11.2 | 15 | mg/L | 是
[5 empty] | 氨氮（NH3-N） |  | 0.038 | 5 | mg/L | 是
[5 empty] | 总磷（以P计） |  | 0.36 | 0.5 | mg/L | 是
[5 empty] | 色度 |  | 10 | 30 | 倍 | 是
[5 empty] | pH值 |  | 7.6 | 6-9 | 无量纲 | 是
[5 empty] | 粪大肠菌群数 |  | 163 | 1000 | 个/L | 是
|  |  |  | 城镇污水处理厂污染物排放标准[国标](GB18918-2002)（表2）部分一类污染物最高允许排放浓度（日均值） | 总汞 |  | 0.00004L | 0.001 | mg/L | 是
[5 empty] | 烷基汞 |  | 0.000020L | 不得检出 | mg/L | 是
[5 empty] | 总镉 |  | 0.0002 | 0.01 | mg/L | 是
[5 empty] | 总铬 |  | 0.004L | 0.1 | mg/L | 是
[5 empty] | 六价铬 |  | 0.004L | 0.05 | mg/L | 是
[5 empty] | 总砷 |  | 0.0003L | 0.1 | mg/L | 是
[5 empty] | 总铅 |  | 0.003 | 0.1 | mg/L | 是
2 | 南明区 | 二桥污水处理厂（三期） | 2023/8/21 | 城镇污水处理厂污染物排放标准[国标](GB18918-2002)（表1）基本控制项目最高允许排放浓度（日均值）,一级标准（水温＞12℃或≤12℃）,A标准,通用 | 悬浮物 |  | 5 | 10 | mg/L | 是
[5 empty] | 动植物油 |  | 0.08 | 1 | mg/L | 是
[5 empty] | 石油类 |  | 0.14 | 1 | mg/L | 是
[5 empty] | 阴离子表面活性剂 |  | 0.166 | 0.5 | mg/L | 是
[5 empty] | 总氮（以N计） |  | 11.6 | 15 | mg/L | 是
[5 empty] | 色度 |  | 10 | 30 | 倍 | 是
[5 empty] | pH值 |  | 8.3 | 6-9 | 无量纲 | 是
[5 empty] | 粪大肠菌群数 |  | 56 | 1000 | 个/L | 是
|  |  |  | 城镇污水处理厂污染物排放标准[国标](GB18918-2002)（表2）部分一类污染物最高允许排放浓度（日均值） | 总汞 |  | 0.00004L | 0.001 | mg/L | 是
[5 empty] | 烷基汞 |  | 0.000020L | 不得检出 | mg/L | 是
[5 empty] | 总镉 |  | 0.0001L | 0.01 | mg/L | 是
[5 empty] | 总铬 |  | 0.004L | 0.1 | mg/L | 是
[5 empty] | 六价铬 |  | 0.004L | 0.05 | mg/L | 是
[5 empty] | 总砷 |  | 0.0004 | 0.1 | mg/L | 是
[5 empty] | 总铅 |  | 0.001L | 0.1 | mg/L | 是
|  |  |  | 地表水环境质量标准(GB3838-2002)表1地表水环境质量标准基本项目标准限值,Ⅳ类 | 化学需氧量 |  | 8 | 30 | mg/L | 是
[5 empty] | 五日生化需氧量（BOD5） |  | 2.4 | 6 | mg/L | 是
[5 empty] | 氨氮（NH3-N） |  | 0.025L | 1.5 | mg/L | 是
[5 empty] | 总磷（以P计） |  | 0.12 | 0.3 | mg/L | 是
3 | 南明区 | 太慈再生水厂 | 2023/8/10 | 城镇污水处理厂污染物排放标准[国标](GB18918-2002)（表1）基本控制项目最高允许排放浓度（日均值）,一级标准（水温＞12℃或≤12℃）,A标准,通用 | 悬浮物 |  | 6 | 10 | mg/L | 是
[5 empty] | 动植物油 |  | 0.06L | 1 | mg/L | 是
[5 empty] | 石油类 |  | 0.13 | 1 | mg/L | 是
[5 empty] | 阴离子表面活性剂 |  | 0.060 | 0.5 | mg/L | 是
[5 empty] | 总氮（以N计） |  | 1.36 | 15 | mg/L | 是
[5 empty] | 色度 |  | 10 | 30 | 倍 | 是
[5 empty] | pH值 |  | 6.9 | 6-9 | 无量纲 | 是
[5 empty] | 粪大肠菌群数 |  | 75 | 1000 | 个/L | 是
|  |  |  | 城镇污水处理厂污染物排放标准[国标](GB18918-2002)（表2）部分一类污染物最高允许排放浓度（日均值） | 总汞 |  | 0.00004L | 0.001 | mg/L | 是
[5 empty] | 烷基汞 |  | 0.000020L | 不得检出 | mg/L | 是
[5 empty] | 总镉 |  | 0.0001L | 0.01 | mg/L | 是
[5 empty] | 总铬 |  | 0.004L | 0.1 | mg/L | 是
[5 empty] | 六价铬 |  | 0.004L | 0.05 | mg/L | 是
[5 empty] | 总砷 |  | 0.0004 | 0.1 | mg/L | 是
[5 empty] | 总铅 |  | 0.001L | 0.1 | mg/L | 是
|  |  |  | 地表水环境质量标准(GB3838-2002)表1地表水环境质量标准基本项目标准限值,Ⅳ类 | 化学需氧量 |  | 11 | 30 | mg/L | 是
[5 empty] | 五日生化需氧量（BOD5） |  | 1.6 | 6 | mg/L | 是
[5 empty] | 氨氮（NH3-N） |  | 0.052 | 1.5 | mg/L | 是
[5 empty] | 总磷（以P计） |  | 0.11 | 0.3 | mg/L | 是
4 | 云岩区 | 贵阳弘润排水有限公司（小关污水处理厂） | 2023/8/8 | 城镇污水处理厂污染物排放标准(GB18918—2002)（表1）一级A标 | 五日生化需氧量（BOD5） |  | 5.6 | 10 | mg/L | 是
[5 empty] | 悬浮物 |  | 7 | 10 | mg/L | 是
[5 empty] | 动植物油 |  | 0.06L | 1 | mg/L | 是
[5 empty] | 石油类 |  | 0.06L | 1 | mg/L | 是
[5 empty] | 阴离子表面活性剂 |  | 0.05L | 0.5 | mg/L | 是
[5 empty] | 总氮（以N计） |  | 2.14 | 15 | mg/L | 是
[5 empty] | 色度 |  | 9 | 30 | 倍 | 是
[5 empty] | pH值 |  | 7.6 | 6-9 | 无量纲 | 是
[5 empty] | 粪大肠菌群数 |  | 390 | 1000 | 个/L | 是
|  |  |  | 地表水环境质量标准(GB3838-2002)（表1）IV类 | 化学需氧量 |  | 28.4 | 30 | mg/L | 是
[5 empty] | 氨氮（NH3-N） |  | 1.02 | 1.5 | mg/L | 是
[5 empty] | 总磷（以P计） |  | 0.10 | 0.3 | mg/L | 是
|  |  |  | 《城镇污水处理厂污染物排放标准》GB18918-2002 表2 | 总汞 |  | 0.00004L | 0.001 | mg/L | 是
[5 empty] | 烷基汞 |  | 0.000020L | 不得检出 | mg/L | 是
[5 empty] | 总镉 |  | 0.0001L | 0.01 | mg/L | 是
[5 empty] | 总铬 |  | 0.03L | 0.1 | mg/L | 是
[5 empty] | 六价铬 |  | 0.004L | 0.05 | mg/L | 是
[5 empty] | 总砷 |  | 0.0005 | 0.1 | mg/L | 是
[5 empty] | 总铅 |  | 0.001L | 0.1 | mg/L | 是
5 | 云岩区 | 贵医污水处理厂 | 2023/8/9 | 城镇污水处理厂污染物排放标准(GB18918—2002)（表1）一级A标 | 悬浮物 |  | 8 | 10 | mg/L | 是
[5 empty] | 动植物油 |  | 0.06L | 1 | mg/L | 是
[5 empty] | 石油类 |  | 0.06L | 1 | mg/L | 是
[5 empty] | 阴离子表面活性剂 |  | 0.05L | 0.5 | mg/L | 是
[5 empty] | 总氮 |  | 9.26 | 15 | mg/L | 是
[5 empty] | 色度 |  | 4 | 30 | 倍 | 是
[5 empty] | pH值 |  | 7.6 | 6-9 | 无量纲 | 是
[5 empty] | 粪大肠菌群数 |  | 22 | 1000 | 个/L | 是
|  |  |  | 地表水环境质量标准(GB3838-2002)（表1）IV类 | 化学需氧量 |  | 12.4 | 30 | mg/L | 是
[5 empty] | 五日生化需氧量 |  | 2.4 | 6 | mg/L | 是
[5 empty] | 氨氮（NH3-N） |  | 0.078 | 1.5 | mg/L | 是
[5 empty] | 总磷（以P计） |  | 0.19 | 0.3 | mg/L | 是
|  |  |  | 城镇污水处理厂污染物排放标准[国标](GB18918-2002)（表2） | 总汞 |  | 0.00004L | 0.001 | mg/L | 是
[5 empty] | 烷基汞 |  | 0.000020L | 不得检出 | mg/L | 是
[5 empty] | 总镉 |  | 0.0001L | 0.01 | mg/L | 是
[5 empty] | 总铬 |  | 0.03L | 0.1 | mg/L | 是
[5 empty] | 六价铬 |  | 0.004L | 0.05 | mg/L | 是
[5 empty] | 总砷 |  | 0.0003L | 0.1 | mg/L | 是
[5 empty] | 总铅 |  | 0.001L | 0.1 | mg/L | 是

## 无组织
贵州省8月重点企业污染源无组织监测数据
序号 | 行政区 | 企业名称 | 监测点名称 | 监测日期 | 执行标准名称 | 监测项目名称 | 实测浓度 | 标准限值 | 排放单位 | 是否达标 | 超标倍数 | 备注
1 | 息烽县 | 蛋壳城矿环保（息烽）有限公司 | 填埋场导排管 | 2023-08-08 | 《生活垃圾填埋场污染控制标准》（GB16889-2008)现有和新建生活垃圾填埋场水污染物排放浓度限值,直接排放 | 甲烷 | 0.07 | 5 | % | 是
|  |  | 填埋场工作面 |  | 《生活垃圾填埋场污染控制标准》（GB16889-2008)现有和新建生活垃圾填埋场水污染物排放浓度限值,直接排放 | 甲烷 | 0.002 | 0.1 | % | 是
|  |  | 西南场界 |  | 恶臭污染物排放标准(GB14554-93)（表1）恶臭污染物厂界标准值,二级,新扩改建 | 恶臭 | 10L | 20 | 无量纲 | 是
2 | 南明区 | 二桥污水处理厂 | 厂内监控点2 | 2023-08-22 | 城镇污水处理厂污染物排放标准[国标](GB18918-2002)（表4）厂界（防护带边缘）废气排放最高允许浓度,二级标准 | 甲烷 | 0.0003 | 1 | % | 是
|  |  | 厂界下风向1 |  |  | 臭气浓度 | 10L | 20 | 无量纲 | 是
3 | 南明区 | 二桥污水处理厂（三期） | 厂内监控点3 | 2023-08-22 | 城镇污水处理厂污染物排放标准[国标](GB18918-2002)（表4）厂界（防护带边缘）废气排放最高允许浓度,二级标准 | 甲烷 | 0.005 | 1 | % | 是
|  |  | 厂界下风向1 |  |  | 臭气浓度 | 10L | 20 | 无量纲 | 是
4 | 南明区 | 太慈再生水厂 | 脱泥间 | 2023-08-10 | 城镇污水处理厂污染物排放标准[国标](GB18918-2002)（表4）厂界（防护带边缘）废气排放最高允许浓度,二级标准 | 甲烷 | 0.001 | 1 | % | 是
|  |  | 下风向监测点1 |  |  | 臭气浓度 | 10L | 20 | 无量纲 | 是
5 | 乌当区 | 贵阳京环环保有限公司(高雁填埋场) | 厂界下风向3# | 2023-08-18 | 大气污染物综合排放标准(GB16297-1996)，表2 | 颗粒物 | 0.108 | 1 | mg/m3 | 是
|  |  | 厂界下风向1# |  | 《贵州省环境污染物排放标准》（DB52/864-2022）表2 | 氨 | 0.05 | 1 | mg/m3 | 是
[6 empty] | 硫化氢 | 0.01 | 0.05 | mg/m3 | 是
|  |  | 厂界下风向1# |  | 恶臭污染物排放标准(GB14554-93)，表1，二级，新扩改建 | 臭气浓度 | 10L | 20 | 无量纲 | 是
|  |  | 厂内监控点 |  | 《生活垃圾填埋场污染控制标准》(GB 16889-2008）9.2.1 | 甲烷 | 0.001 | 0.1 | % | 是
6 | 开阳县 | 开阳县综合行政执法局（开阳县生活垃圾卫生填埋场） | 厂界南 | 2023/8/8 | 恶臭污染物排放标准(GB14554-93)，（表1）恶臭污染物厂界标准值,二级,新扩改建 | 臭气浓度 | 10L | 20 | 无量纲 | 是
|  |  | 填埋场工作面 |  | 生活垃圾填埋场污染控制标准(GB16889-2008)，现有和新建生活垃圾填埋场水污染物排放浓度限值 | 甲烷 | 0.003 | 0.1 | % | 是
|  |  | 填埋场导排管 |  | 生活垃圾填埋场污染控制标准(GB16889-2008)，现有和新建生活垃圾填埋场水污染物排放浓度限值,直接排放 | 甲烷 | 0.2 | 5 | % | 是
7 | 白云区 | 贵州铝厂有限责任公司（供应链服务有限公司） | 厂界下风向硫化氢浓度最高监测点 | 2023/8/4 | 贵州省环境污染物排放标准(DB52/864-2022)表2 | 硫化氢 | 0.001L | 0.05 | mg/m3 | 是
|  |  | 厂界下风向氨（氨气）浓度最高监测点 |  |  | 氨 | 0.085 | 1.0 | mg/m3 | 是
|  |  | 厂界下风向臭气浓度最高监测点 |  | 恶臭污染物排放标准(GB14554-93)(表1)二级,新扩改建 | 臭气浓度 | 10L | 20 | 无量纲 | 是
|  |  | 厂界下风向颗粒物浓度最高监测点 |  | 大气污染物综合排放标准(GB16297-1996)（表2） | 颗粒物 | 0.407 | 1.0 | mg/m3 | 是
8 | 云岩区 | 小关污水处理厂 | 厂界西南面 | 2023/8/8 | 《城镇污水处理厂污染物排放标准》GB18918-2002 表4 二级 | 氨 | 0.15 | 1.5 | mg/m3 | 是
|  |  | 厂界西南面 |  |  | 硫化氢 | 0.004 | 0.06 | mg/m3 | 是
|  |  | 厂界西南面 |  |  | 臭气浓度 | 10L | 20 | 无量纲 | 是
|  |  | 脱泥间大门 |  |  | 甲烷 | 0.002 | 1 | % | 是
9 | 云岩区 | 贵医污水处理厂 | 污水处理厂入河排污口旁 | 2023/8/9 | 贵州省环境污染物排放标准(DB52/864-2022)表2 | 硫化氢 | 0.008 | 0.05 | mg/m3 | 是
|  |  | 污水处理厂入河排污口旁 |  |  | 氨 | 0.10 | 1.00 | mg/m3 | 是
|  |  | 1#除臭系统 (G6) |  | 城镇污水处理厂污染物排放标准[国标](GB18918-2002)表4二级 | 甲烷 | 0.0007 | 1 | % | 是
|  |  | 污水处理厂入河排污口旁 |  |  | 臭气浓度 | 10L | 20 | 无量纲 | 是

## 土壤
贵州省8月重点企业污染源土壤监测数据
序号 | 行政区 | 企业名称 | 监测点名称 | 监测日期 | 执行标准名称 | 监测指标 | 浓度 | 标准限值 | 排放单位 | 是否达标 | 超标倍数 | 备注

## 地下水
贵州省8月地下水监测数据
序号 | 行政区 | 企业名称 | 监测点名称 | 监测日期 | 执行标准名称 | 监测项目名称 | 污染物浓度 | 标准限值 | 单位 | 是否达标 | 超标倍数 | 备注
1 | 息烽县 | 蛋壳城矿环保（息烽）有限公司 | 本底井 | 2023-08-08 | 《地下水质量标准》（GB/T 14848-2017）（表1）地下水质量常规指标及限值,Ⅲ类 | pH值 | 8.0 | 6.5-8.5 | 无量纲 | 是
[6 empty] | 总硬度 | 349 | 450 | mg/L | 是
[6 empty] | 溶解性总固体 | 570 | 1000 | mg/L | 是
[6 empty] | 硫酸盐 | 62.8 | 250 | mg/L | 是
[6 empty] | 氯化物 | 7.14 | 250 | mg/L | 是
[6 empty] | 铁 | 0.03L | 0.3 | mg/L | 是
[6 empty] | 锰 | 0.01L | 0.1 | mg/L | 是
[6 empty] | 铜 | 0.001L | 1.0 | mg/L | 是
[6 empty] | 锌 | 0.05L | 1.0 | mg/L | 是
[6 empty] | 挥发性酚类 （以苯酚计） | 0.0003L | 0.002 | mg/L | 是
[6 empty] | 耗氧量（COD法，以O2计） | 1.27 | 3.0 | mg/L | 是
[6 empty] | 氨氮 | 0.152 | 0.5 | mg/L | 是
[6 empty] | 总大肠菌群 | 20L | 30 | MPN/L | 是
[6 empty] | 菌落总数 | 86 | 100 | CFU/mL | 是
[6 empty] | 亚硝酸盐 | 0.003L | 1.0 | mg/L | 是
[6 empty] | 硝酸盐（以N计） | 3.03 | 20 | mg/L | 是
[6 empty] | 氰化物 | 0.002L | 0.05 | mg/L | 是
[6 empty] | 氟化物 | 0.30 | 1.0 | mg/L | 是
[6 empty] | 汞 | 0.00004L | 0.001 | mg/L | 是
[6 empty] | 砷 | 0.0003L | 0.01 | mg/L | 是
[6 empty] | 镉 | 0.0001L | 0.005 | mg/L | 是
[6 empty] | 铬（六价） | 0.004L | 0.05 | mg/L | 是
[6 empty] | 铅 | 0.001L | 0.01 | mg/L | 是
|  |  | 右侧扩散井 | 2023-08-08 | 《地下水质量标准》（GB/T 14848-2017）（表1）地下水质量常规指标及限值,Ⅲ类 | pH值 | 8.1 | 6.5-8.5 | 无量纲 | 是
[6 empty] | 总硬度 | 364 | 450 | mg/L | 是
[6 empty] | 溶解性总固体 | 440 | 1000 | mg/L | 是
[6 empty] | 硫酸盐 | 49.4 | 250 | mg/L | 是
[6 empty] | 氯化物 | 7.15 | 250 | mg/L | 是
[6 empty] | 铁 | 0.03L | 0.3 | mg/L | 是
[6 empty] | 锰 | 0.01L | 0.1 | mg/L | 是
[6 empty] | 铜 | 0.001L | 1.0 | mg/L | 是
[6 empty] | 锌 | 0.05L | 1.0 | mg/L | 是
[6 empty] | 挥发性酚类 （以苯酚计） | 0.0003L | 0.002 | mg/L | 是
[6 empty] | 耗氧量（COD法，以O2计） | 1.50 | 3.0 | mg/L | 是
[6 empty] | 氨氮 | 0.215 | 0.5 | mg/L | 是
[6 empty] | 总大肠菌群 | 20L | 30 | MPN/L | 是
[6 empty] | 菌落总数 | 86 | 100 | CFU/mL | 是
[6 empty] | 亚硝酸盐 | 0.003L | 1.0 | mg/L | 是
[6 empty] | 硝酸盐（以N计） | 2.90 | 20 | mg/L | 是
[6 empty] | 氰化物 | 0.002L | 0.05 | mg/L | 是
[6 empty] | 氟化物 | 0.29 | 1.0 | mg/L | 是
[6 empty] | 汞 | 0.00004L | 0.001 | mg/L | 是
[6 empty] | 砷 | 0.0004 | 0.01 | mg/L | 是
[6 empty] | 镉 | 0.0001L | 0.005 | mg/L | 是
[6 empty] | 铬（六价） | 0.004L | 0.05 | mg/L | 是
[6 empty] | 铅 | 0.001L | 0.01 | mg/L | 是
|  |  | 垃圾坝下游监测井 | 2023-08-08 | 《地下水质量标准》（GB/T 14848-2017）（表1）地下水质量常规指标及限值,Ⅲ类 | pH值 | 8.2 | 6.5-8.5 | 无量纲 | 是
[6 empty] | 总硬度 | 379 | 450 | mg/L | 是
[6 empty] | 溶解性总固体 | 454 | 1000 | mg/L | 是
[6 empty] | 硫酸盐 | 55.6 | 250 | mg/L | 是
[6 empty] | 氯化物 | 7.48 | 250 | mg/L | 是
[6 empty] | 铁 | 0.03L | 0.3 | mg/L | 是
[6 empty] | 锰 | 0.01L | 0.1 | mg/L | 是
[6 empty] | 铜 | 0.001L | 1.0 | mg/L | 是
[6 empty] | 锌 | 0.07 | 1.0 | mg/L | 是
[6 empty] | 挥发性酚类 （以苯酚计） | 0.0003L | 0.002 | mg/L | 是
[6 empty] | 耗氧量（COD法，以O2计） | 1.35 | 3.0 | mg/L | 是
[6 empty] | 氨氮 | 0.425 | 0.5 | mg/L | 是
[6 empty] | 总大肠菌群 | 20L | 30 | MPN/L | 是
[6 empty] | 菌落总数 | 92 | 100 | CFU/mL | 是
[6 empty] | 亚硝酸盐 | 0.003L | 1.0 | mg/L | 是
[6 empty] | 硝酸盐（以N计） | 2.32 | 20 | mg/L | 是
[6 empty] | 氰化物 | 0.002L | 0.05 | mg/L | 是
[6 empty] | 氟化物 | 0.32 | 1.0 | mg/L | 是
[6 empty] | 汞 | 0.00004L | 0.001 | mg/L | 是
[6 empty] | 砷 | 0.0005 | 0.01 | mg/L | 是
[6 empty] | 镉 | 0.0001L | 0.005 | mg/L | 是
[6 empty] | 铬（六价） | 0.004L | 0.05 | mg/L | 是
[6 empty] | 铅 | 0.001L | 0.01 | mg/L | 是
|  |  | 调节池下游监测井1 | 2023-08-08 | 《地下水质量标准》（GB/T 14848-2017）（表1）地下水质量常规指标及限值,Ⅲ类 | pH值 | 8.0 | 6.5-8.5 | 无量纲 | 是
[6 empty] | 总硬度 | 289 | 450 | mg/L | 是
[6 empty] | 溶解性总固体 | 418 | 1000 | mg/L | 是
[6 empty] | 硫酸盐 | 56.7 | 250 | mg/L | 是
[6 empty] | 氯化物 | 7.24 | 250 | mg/L | 是
[6 empty] | 铁 | 0.03L | 0.3 | mg/L | 是
[6 empty] | 锰 | 0.01L | 0.1 | mg/L | 是
[6 empty] | 铜 | 0.001L | 1.0 | mg/L | 是
[6 empty] | 锌 | 0.05L | 1.0 | mg/L | 是
[6 empty] | 挥发性酚类 （以苯酚计） | 0.0003L | 0.002 | mg/L | 是
[6 empty] | 耗氧量（COD法，以O2计） | 1.58 | 3.0 | mg/L | 是
[6 empty] | 氨氮 | 0.353 | 0.5 | mg/L | 是
[6 empty] | 总大肠菌群 | 20L | 30 | MPN/L | 是
[6 empty] | 菌落总数 | 97 | 100 | CFU/mL | 是
[6 empty] | 亚硝酸盐 | 0.004 | 1.0 | mg/L | 是
[6 empty] | 硝酸盐（以N计） | 3.06 | 20 | mg/L | 是
[6 empty] | 氰化物 | 0.002L | 0.05 | mg/L | 是
[6 empty] | 氟化物 | 0.27 | 1.0 | mg/L | 是
[6 empty] | 汞 | 0.00004L | 0.001 | mg/L | 是
[6 empty] | 砷 | 0.0005 | 0.01 | mg/L | 是
[6 empty] | 镉 | 0.0001L | 0.005 | mg/L | 是
[6 empty] | 铬（六价） | 0.004L | 0.05 | mg/L | 是
[6 empty] | 铅 | 0.001L | 0.01 | mg/L | 是
|  |  | 调节池下游监测井2 | 2023-08-08 | 《地下水质量标准》（GB/T 14848-2017）（表1）地下水质量常规指标及限值,Ⅲ类 | pH值 | 8.1 | 6.5-8.5 | 无量纲 | 是
[6 empty] | 总硬度 | 365 | 450 | mg/L | 是
[6 empty] | 溶解性总固体 | 408 | 1000 | mg/L | 是
[6 empty] | 硫酸盐 | 69.4 | 250 | mg/L | 是
[6 empty] | 氯化物 | 7.69 | 250 | mg/L | 是
[6 empty] | 铁 | 0.03L | 0.3 | mg/L | 是
[6 empty] | 锰 | 0.01L | 0.1 | mg/L | 是
[6 empty] | 铜 | 0.001L | 1.0 | mg/L | 是
[6 empty] | 锌 | 0.05L | 1.0 | mg/L | 是
[6 empty] | 挥发性酚类 （以苯酚计） | 0.0003L | 0.002 | mg/L | 是
[6 empty] | 耗氧量（COD法，以O2计） | 1.46 | 3.0 | mg/L | 是
[6 empty] | 氨氮 | 0.230 | 0.5 | mg/L | 是
[6 empty] | 总大肠菌群 | 20L | 30 | MPN/L | 是
[6 empty] | 菌落总数 | 82 | 100 | CFU/mL | 是
[6 empty] | 亚硝酸盐 | 0.003 | 1.0 | mg/L | 是
[6 empty] | 硝酸盐（以N计） | 3.28 | 20 | mg/L | 是
[6 empty] | 氰化物 | 0.002L | 0.05 | mg/L | 是
[6 empty] | 氟化物 | 0.25 | 1.0 | mg/L | 是
[6 empty] | 汞 | 0.00004L | 0.001 | mg/L | 是
[6 empty] | 砷 | 0.0006 | 0.01 | mg/L | 是
[6 empty] | 镉 | 0.0001L | 0.005 | mg/L | 是
[6 empty] | 铬（六价） | 0.004L | 0.05 | mg/L | 是
[6 empty] | 铅 | 0.001L | 0.01 | mg/L | 是
|  |  | 左侧扩散井 | 2023-08-08 | 《地下水质量标准》（GB/T 14848-2017）（表1）地下水质量常规指标及限值,Ⅲ类 | pH值 | 8.1 | 6.5-8.5 | 无量纲 | 是
[6 empty] | 总硬度 | 379 | 450 | mg/L | 是
[6 empty] | 溶解性总固体 | 690 | 1000 | mg/L | 是
[6 empty] | 硫酸盐 | 78.1 | 250 | mg/L | 是
[6 empty] | 氯化物 | 12.7 | 250 | mg/L | 是
[6 empty] | 铁 | 0.03L | 0.3 | mg/L | 是
[6 empty] | 锰 | 0.01L | 0.1 | mg/L | 是
[6 empty] | 铜 | 0.001L | 1.0 | mg/L | 是
[6 empty] | 锌 | 0.05L | 1.0 | mg/L | 是
[6 empty] | 挥发性酚类 （以苯酚计） | 0.0003L | 0.002 | mg/L | 是
[6 empty] | 耗氧量（COD法，以O2计） | 1.19 | 3.0 | mg/L | 是
[6 empty] | 氨氮 | 0.102 | 0.5 | mg/L | 是
[6 empty] | 总大肠菌群 | 20L | 30 | MPN/L | 是
[6 empty] | 菌落总数 | 90 | 100 | CFU/mL | 是
[6 empty] | 亚硝酸盐 | 0.003 | 1.0 | mg/L | 是
[6 empty] | 硝酸盐（以N计） | 11.0 | 20 | mg/L | 是
[6 empty] | 氰化物 | 0.002L | 0.05 | mg/L | 是
[6 empty] | 氟化物 | 0.27 | 1.0 | mg/L | 是
[6 empty] | 汞 | 0.00006 | 0.001 | mg/L | 是
[6 empty] | 砷 | 0.0003L | 0.01 | mg/L | 是
[6 empty] | 镉 | 0.0001L | 0.005 | mg/L | 是
[6 empty] | 铬（六价） | 0.004L | 0.05 | mg/L | 是
[6 empty] | 铅 | 0.001L | 0.01 | mg/L | 是
2 | 乌当区 | 贵阳京环环保有限公司(高雁填埋场) | D1本底井 | 2023-08-18 | 地下水质量标准(GB/T 14848-2017)，表1， III类 | pH | 7 | 6.5-8.5 | 无量纲 | 是
[6 empty] | 总硬度（以CaCO3计） | 40 | 450 | mg/L | 是
[6 empty] | 硫酸盐 | 1 | 250 | mg/L | 是
[6 empty] | 氯化物 | 5 | 250 | mg/L | 是
[6 empty] | 铁 | 0.15 | 0.3 | mg/L | 是
[6 empty] | 锰 | 0.01 | 0.1 | mg/L | 是
[6 empty] | 铜 | 0.0012 | 1 | mg/L | 是
[6 empty] | 锌 | 0.014 | 1 | mg/L | 是
[6 empty] | 挥发性酚类(以苯酚计) | 0.0003L | 0.002 | mg/L | 是
[6 empty] | 氨氮（以N计） | 0.063 | 0.5 | mg/L | 是
[6 empty] | 亚硝酸盐（以N计） | 0.005 | 1 | mg/L | 是
[6 empty] | 硝酸盐（以N计） | 1.36 | 20 | mg/L | 是
[6 empty] | 氰化物 | 0.001L | 0.05 | mg/L | 是
[6 empty] | 氟化物 | 0.16 | 1 | mg/L | 是
[6 empty] | 汞 | 8e-05 | 0.001 | mg/L | 是
[6 empty] | 砷 | 0.00014 | 0.01 | mg/L | 是
[6 empty] | 镉 | 0.00005L | 0.005 | mg/L | 是
[6 empty] | 铬（六价） | 0.004L | 0.05 | mg/L | 是
[6 empty] | 铅 | 0.00058 | 0.01 | mg/L | 是
|  |  | D2扩散井1# | 2023-08-18 |  | pH | 7.2 | 6.5-8.5 | 无量纲 | 是
[6 empty] | 总硬度（以CaCO3计） | 468 | 450 | mg/L | 否 | 0.04
[6 empty] | 硫酸盐 | 145 | 250 | mg/L | 是
[6 empty] | 氯化物 | 16 | 250 | mg/L | 是
[6 empty] | 铁 | 0.26 | 0.3 | mg/L | 是
[6 empty] | 锰 | 0.05 | 0.1 | mg/L | 是
[6 empty] | 铜 | 0.00142 | 1 | mg/L | 是
[6 empty] | 锌 | 0.081 | 1 | mg/L | 是
[6 empty] | 挥发性酚类(以苯酚计) | 0.0003L | 0.002 | mg/L | 是
[6 empty] | 氨氮（以N计） | 0.032 | 0.5 | mg/L | 是
[6 empty] | 亚硝酸盐（以N计） | 0.011 | 1 | mg/L | 是
[6 empty] | 硝酸盐（以N计） | 3.44 | 20 | mg/L | 是
[6 empty] | 氰化物 | 0.001L | 0.05 | mg/L | 是
[6 empty] | 氟化物 | 0.14 | 1 | mg/L | 是
[6 empty] | 汞 | 0.00071 | 0.001 | mg/L | 是
[6 empty] | 砷 | 0.00152 | 0.01 | mg/L | 是
[6 empty] | 镉 | 0.00005L | 0.005 | mg/L | 是
[6 empty] | 铬（六价） | 0.004L | 0.05 | mg/L | 是
[6 empty] | 铅 | 0.00194 | 0.01 | mg/L | 是
|  |  | D3扩散井2# | 2023-08-18 |  | pH | 7.2 | 6.5-8.5 | 无量纲 | 是
[6 empty] | 总硬度（以CaCO3计） | 241 | 450 | mg/L | 是
[6 empty] | 硫酸盐 | 33 | 250 | mg/L | 是
[6 empty] | 氯化物 | 15 | 250 | mg/L | 是
[6 empty] | 铁 | 0.11 | 0.3 | mg/L | 是
[6 empty] | 锰 | 0.01L | 0.1 | mg/L | 是
[6 empty] | 铜 | 0.00859 | 1 | mg/L | 是
[6 empty] | 锌 | 0.05 | 1 | mg/L | 是
[6 empty] | 挥发性酚类(以苯酚计) | 0.0003L | 0.002 | mg/L | 是
[6 empty] | 氨氮（以N计） | 0.04 | 0.5 | mg/L | 是
[6 empty] | 亚硝酸盐（以N计） | 0.014 | 1 | mg/L | 是
[6 empty] | 硝酸盐（以N计） | 1.72 | 20 | mg/L | 是
[6 empty] | 氰化物 | 0.001L | 0.05 | mg/L | 是
[6 empty] | 氟化物 | 0.21 | 1 | mg/L | 是
[6 empty] | 汞 | 0.00016 | 0.001 | mg/L | 是
[6 empty] | 砷 | 0.00012L | 0.01 | mg/L | 是
[6 empty] | 镉 | 5e-05 | 0.005 | mg/L | 是
[6 empty] | 铬（六价） | 0.004L | 0.05 | mg/L | 是
[6 empty] | 铅 | 0.00034 | 0.01 | mg/L | 是
|  |  | D4扩散井3# | 2023-08-18 |  | pH | 7.3 | 6.5-8.5 | 无量纲 | 是
[6 empty] | 总硬度（以CaCO3计） | 237 | 450 | mg/L | 是
[6 empty] | 硫酸盐 | 41 | 250 | mg/L | 是
[6 empty] | 氯化物 | 14 | 250 | mg/L | 是
[6 empty] | 铁 | 0.04 | 0.3 | mg/L | 是
[6 empty] | 锰 | 0.01L | 0.1 | mg/L | 是
[6 empty] | 铜 | 0.00256 | 1 | mg/L | 是
[6 empty] | 锌 | 0.05 | 1 | mg/L | 是
[6 empty] | 挥发性酚类(以苯酚计) | 0.0003L | 0.002 | mg/L | 是
[6 empty] | 氨氮（以N计） | 0.035 | 0.5 | mg/L | 是
[6 empty] | 亚硝酸盐（以N计） | 0.003L | 1 | mg/L | 是
[6 empty] | 硝酸盐（以N计） | 1.82 | 20 | mg/L | 是
[6 empty] | 氰化物 | 0.001L | 0.05 | mg/L | 是
[6 empty] | 氟化物 | 0.23 | 1 | mg/L | 是
[6 empty] | 汞 | 0.00048 | 0.001 | mg/L | 是
[6 empty] | 砷 | 0.00012L | 0.01 | mg/L | 是
[6 empty] | 镉 | 0.00005L | 0.005 | mg/L | 是
[6 empty] | 铬（六价） | 0.004L | 0.05 | mg/L | 是
[6 empty] | 铅 | 0.00036 | 0.01 | mg/L | 是
|  |  | D6监测井 | 2023-08-18 |  | pH | 7.2 | 6.5-8.5 | 无量纲 | 是
[6 empty] | 总硬度（以CaCO3计） | 252 | 450 | mg/L | 是
[6 empty] | 硫酸盐 | 4L | 250 | mg/L | 是
[6 empty] | 氯化物 | 18 | 250 | mg/L | 是
[6 empty] | 铁 | 0.28 | 0.3 | mg/L | 是
[6 empty] | 锰 | 0.01L | 0.1 | mg/L | 是
[6 empty] | 铜 | 0.00113 | 1 | mg/L | 是
[6 empty] | 锌 | 0.143 | 1 | mg/L | 是
[6 empty] | 挥发性酚类(以苯酚计) | 0.0003L | 0.002 | mg/L | 是
[6 empty] | 氨氮（以N计） | 0.028 | 0.5 | mg/L | 是
[6 empty] | 亚硝酸盐（以N计） | 0.003L | 1 | mg/L | 是
[6 empty] | 硝酸盐（以N计） | 1.9 | 20 | mg/L | 是
[6 empty] | 氰化物 | 0.001L | 0.05 | mg/L | 是
[6 empty] | 氟化物 | 0.23 | 1 | mg/L | 是
[6 empty] | 汞 | 0.00015 | 0.001 | mg/L | 是
[6 empty] | 砷 | 0.00025 | 0.01 | mg/L | 是
[6 empty] | 镉 | 0.00045 | 0.005 | mg/L | 是
[6 empty] | 铬（六价） | 0.004L | 0.05 | mg/L | 是
[6 empty] | 铅 | 0.00033 | 0.01 | mg/L | 是
3 | 开阳县 | 开阳县综合行政执法局（开阳县生活垃圾卫生填埋场） | 1#污染监视井 | 2023-08-07 | 地下水质量标准(GB/T 14848-2017)，（表1）地下水质量常规指标及限值,Ⅲ类 | pH值 | 7.1 | 6.5-8.5 | 无量纲 | 是
[6 empty] | 总硬度 | 26.0 | 450 | mg/L | 是
[6 empty] | 溶解性总固体 | 53 | 1000 | mg/L | 是
[6 empty] | 硫酸盐 | 0.938 | 250 | mg/L | 是
[6 empty] | 氯化物 | 0.410 | 250 | mg/L | 是
[6 empty] | 铁 | 0.00463 | 0.3 | mg/L | 是
[6 empty] | 锰 | 0.00075 | 0.1 | mg/L | 是
[6 empty] | 铜 | 0.00030 | 1.0 | mg/L | 是
[6 empty] | 锌 | 0.00187 | 1.0 | mg/L | 是
[6 empty] | 挥发性酚类 （以苯酚计） | 0.0003L | 0.002 | mg/L | 是
[6 empty] | 耗氧量（CODMn法，以O2计） | 0.70 | 3.0 | mg/L | 是
[6 empty] | 氨氮 | 0.057 | 0.5 | mg/L | 是
[6 empty] | 总大肠菌群 | 2.0 | 3.0 | MPN/100mL | 是
[6 empty] | 菌落总数 | 82 | 100 | CFU/mL | 是
[6 empty] | 亚硝酸盐 | 0.003 | 1.0 | mg/L | 是
[6 empty] | 硝酸盐（以N计） | 0.08L | 20 | mg/L | 是
[6 empty] | 氰化物 | 0.002L | 0.05 | mg/L | 是
[6 empty] | 氟化物 | 0.08 | 1.0 | mg/L | 是
[6 empty] | 汞 | 0.00004L | 0.001 | mg/L | 是
[6 empty] | 砷 | 0.00012L | 0.01 | mg/L | 是
[6 empty] | 镉 | 0.00005L | 0.005 | mg/L | 是
[6 empty] | 铬（六价） | 0.002 | 0.05 | mg/L | 是
[6 empty] | 铅 | 0.00959 | 0.01 | mg/L | 是
|  |  | 1#污染扩散井 | 2023-08-07 | 地下水质量标准(GB/T 14848-2017)，（表1）地下水质量常规指标及限值,Ⅲ类 | pH值 | 6.8 | 6.5-8.5 | 无量纲 | 是
[6 empty] | 总硬度 | 19.6 | 450 | mg/L | 是
[6 empty] | 溶解性总固体 | 40 | 1000 | mg/L | 是
[6 empty] | 硫酸盐 | 0.835 | 250 | mg/L | 是
[6 empty] | 氯化物 | 0.328 | 250 | mg/L | 是
[6 empty] | 铁 | 0.00286 | 0.3 | mg/L | 是
[6 empty] | 锰 | 0.00120 | 0.1 | mg/L | 是
[6 empty] | 铜 | 0.00073 | 1.0 | mg/L | 是
[6 empty] | 锌 | 0.00350 | 1.0 | mg/L | 是
[6 empty] | 挥发性酚类 （以苯酚计） | 0.0003L | 0.002 | mg/L | 是
[6 empty] | 耗氧量（CODMn法，以O2计） | 0.84 | 3.0 | mg/L | 是
[6 empty] | 氨氮 | 0.025L | 0.5 | mg/L | 是
[6 empty] | 总大肠菌群 | 2.0 | 3.0 | MPN/100mL | 是
[6 empty] | 菌落总数 | 89 | 100 | CFU/mL | 是
[6 empty] | 亚硝酸盐 | 0.003L | 1.0 | mg/L | 是
[6 empty] | 硝酸盐（以N计） | 0.08L | 20 | mg/L | 是
[6 empty] | 氰化物 | 0.002L | 0.05 | mg/L | 是
[6 empty] | 氟化物 | 0.05 | 1.0 | mg/L | 是
[6 empty] | 汞 | 0.00004L | 0.001 | mg/L | 是
[6 empty] | 砷 | 0.00018 | 0.01 | mg/L | 是
[6 empty] | 镉 | 0.00005L | 0.005 | mg/L | 是
[6 empty] | 铬（六价） | 0.002 | 0.05 | mg/L | 是
[6 empty] | 铅 | 0.00331 | 0.01 | mg/L | 是
|  |  | 2#污染监视井 | 2023-08-07 | 地下水质量标准(GB/T 14848-2017)，（表1）地下水质量常规指标及限值,Ⅲ类 | pH值 | 7.6 | 6.5-8.5 | 无量纲 | 是
[6 empty] | 总硬度 | 91.9 | 450 | mg/L | 是
[6 empty] | 溶解性总固体 | 127 | 1000 | mg/L | 是
[6 empty] | 硫酸盐 | 11.3 | 250 | mg/L | 是
[6 empty] | 氯化物 | 7.56 | 250 | mg/L | 是
[6 empty] | 铁 | 0.00095 | 0.3 | mg/L | 是
[6 empty] | 锰 | 0.02562 | 0.1 | mg/L | 是
[6 empty] | 铜 | 0.00017 | 1.0 | mg/L | 是
[6 empty] | 锌 | 0.00067L | 1.0 | mg/L | 是
[6 empty] | 挥发性酚类 （以苯酚计） | 0.0003L | 0.002 | mg/L | 是
[6 empty] | 耗氧量（CODMn法，以O2计） | 0.05L | 3.0 | mg/L | 是
[6 empty] | 氨氮 | 0.031 | 0.5 | mg/L | 是
[6 empty] | 总大肠菌群 | 1.0 | 3.0 | MPN/100mL | 是
[6 empty] | 菌落总数 | 99 | 100 | CFU/mL | 是
[6 empty] | 亚硝酸盐 | 0.004 | 1.0 | mg/L | 是
[6 empty] | 硝酸盐（以N计） | 0.08L | 20 | mg/L | 是
[6 empty] | 氰化物 | 0.002L | 0.05 | mg/L | 是
[6 empty] | 氟化物 | 0.09 | 1.0 | mg/L | 是
[6 empty] | 汞 | 0.00004L | 0.001 | mg/L | 是
[6 empty] | 砷 | 0.00320 | 0.01 | mg/L | 是
[6 empty] | 镉 | 0.0005L | 0.005 | mg/L | 是
[6 empty] | 铬（六价） | 0.004 | 0.05 | mg/L | 是
[6 empty] | 铅 | 0.00009L | 0.01 | mg/L | 是
|  |  | 2#污染扩散井 | 2023-08-07 | 地下水质量标准(GB/T 14848-2017)，（表1）地下水质量常规指标及限值,Ⅲ类 | pH值 | 7.6 | 6.5-8.5 | 无量纲 | 是
[6 empty] | 总硬度 | 17.0 | 450 | mg/L | 是
[6 empty] | 溶解性总固体 | 40 | 1000 | mg/L | 是
[6 empty] | 硫酸盐 | 0.944 | 250 | mg/L | 是
[6 empty] | 氯化物 | 0.472 | 250 | mg/L | 是
[6 empty] | 铁 | 0.00138 | 0.3 | mg/L | 是
[6 empty] | 锰 | 0.00012L | 0.1 | mg/L | 是
[6 empty] | 铜 | 0.00022 | 1.0 | mg/L | 是
[6 empty] | 锌 | 0.00126 | 1.0 | mg/L | 是
[6 empty] | 挥发性酚类 （以苯酚计） | 0.0003L | 0.002 | mg/L | 是
[6 empty] | 耗氧量（CODMn法，以O2计） | 2.20 | 3.0 | mg/L | 是
[6 empty] | 氨氮 | 0.025L | 0.5 | mg/L | 是
[6 empty] | 总大肠菌群 | 2.0 | 3.0 | MPN/100mL | 是
[6 empty] | 菌落总数 | 97 | 100 | CFU/mL | 是
[6 empty] | 亚硝酸盐 | 0.005 | 1.0 | mg/L | 是
[6 empty] | 硝酸盐（以N计） | 0.08L | 20 | mg/L | 是
[6 empty] | 氰化物 | 0.002L | 0.05 | mg/L | 是
[6 empty] | 氟化物 | 0.06 | 1.0 | mg/L | 是
[6 empty] | 汞 | 0.00004L | 0.001 | mg/L | 是
[6 empty] | 砷 | 0.00012L | 0.01 | mg/L | 是
[6 empty] | 镉 | 0.00005L | 0.005 | mg/L | 是
[6 empty] | 铬（六价） | 0.004 | 0.05 | mg/L | 是
[6 empty] | 铅 | 0.00375 | 0.01 | mg/L | 是
|  |  | 本底井 | 2023-08-07 | 地下水质量标准(GB/T 14848-2017)，（表1）地下水质量常规指标及限值,Ⅲ类 | pH值 | 6.9 | 6.5-8.5 | 无量纲 | 是
[6 empty] | 总硬度 | 15.7 | 450 | mg/L | 是
[6 empty] | 溶解性总固体 | 52 | 1000 | mg/L | 是
[6 empty] | 硫酸盐 | 1.04 | 250 | mg/L | 是
[6 empty] | 氯化物 | 0.383 | 250 | mg/L | 是
[6 empty] | 铁 | 0.00244 | 0.3 | mg/L | 是
[6 empty] | 锰 | 0.00084 | 0.1 | mg/L | 是
[6 empty] | 铜 | 0.00029 | 1.0 | mg/L | 是
[6 empty] | 锌 | 0.00412 | 1.0 | mg/L | 是
[6 empty] | 挥发性酚类 （以苯酚计） | 0.0003L | 0.002 | mg/L | 是
[6 empty] | 耗氧量（CODMn法，以O2计） | 1.02 | 3.0 | mg/L | 是
[6 empty] | 氨氮 | 0.025L | 0.5 | mg/L | 是
[6 empty] | 总大肠菌群 | 1.0 | 3.0 | MPN/100mL | 是
[6 empty] | 菌落总数 | 79 | 100 | CFU/mL | 是
[6 empty] | 亚硝酸盐 | 0.003L | 1.0 | mg/L | 是
[6 empty] | 硝酸盐（以N计） | 0.08L | 20 | mg/L | 是
[6 empty] | 氰化物 | 0.002L | 0.05 | mg/L | 是
[6 empty] | 氟化物 | 0.05L | 1.0 | mg/L | 是
[6 empty] | 汞 | 0.00004L | 0.001 | mg/L | 是
[6 empty] | 砷 | 0.00019 | 0.01 | mg/L | 是
[6 empty] | 镉 | 0.00005L | 0.005 | mg/L | 是
[6 empty] | 铬（六价） | 0.001 | 0.05 | mg/L | 是
[6 empty] | 铅 | 0.00123 | 0.01 | mg/L | 是
4 | 修文 | 贵阳市城市投资管理有限公司 | 地下水（本底井） | 2023-08-07 | 《地下水质量标准》GB/T 14848-2017 表1 Ⅲ类 | 色度 | 5 | 15 | 度 | 是
[6 empty] | 浑浊度 | 1.4 | 3 | NTU | 是
[6 empty] | pH | 7.4 | 6.5-8.5 | 无量纲 | 是
[6 empty] | 总硬度 | 347 | 450 | mg/L | 是
[6 empty] | 溶解性总固体 | 447 | 1000 | mg/L | 是
[6 empty] | 硫酸盐 | 6.56 | 250 | mg/L | 是
[6 empty] | 氯化物 | 1.59 | 250 | mg/L | 是
[6 empty] | 铁 | 0.04 | 0.3 | mg/L | 是
[6 empty] | 锰 | 0.01L | 0.10 | mg/L | 是
[6 empty] | 铜 | 0.001L | 1.00 | mg/L | 是
[6 empty] | 锌 | 0.05L | 1.0 | mg/L | 是
[6 empty] | 铝 | 0.02 | 0.20 | mg/L | 是
[6 empty] | 挥发性酚类（以苯酚计） | 0.0003L | 0.002 | mg/L | 是
[6 empty] | 阴离子表面活性剂 | 0.05L | 0.3 | mg/L | 是
[6 empty] | 耗氧量（COD法，以O2计） | 2.68 | 3.0 | mg/L | 是
[6 empty] | 氨氮（以N计） | 0.683 | 0.5 | mg/L | 否 | 0.366
[6 empty] | 硫化物 | 0.003L | 0.02 | mg/L | 是
[6 empty] | 钠 | 15.7 | 200 | mg/L | 是
[6 empty] | 总大肠菌群 | 1L | 3.0 | MPN/100mL | 是
[6 empty] | 菌落总数 | 64 | 100 | CFU/mL | 是
[6 empty] | 亚硝酸盐 | 0.003L | 1.00 | mg/L | 是
[6 empty] | 硝酸盐（以N计） | 0.096 | 20.0 | mg/L | 是
[6 empty] | 氰化物 | 0.002L | 0.05 | mg/L | 是
[6 empty] | 氟化物 | 0.156 | 1.0 | mg/L | 是
[6 empty] | 碘化物 | 0.025L | 0.08 | mg/L | 是
[6 empty] | 汞 | 0.00004L | 0.001 | mg/L | 是
[6 empty] | 砷 | 0.0003L | 0.01 | mg/L | 是
[6 empty] | 硒 | 0.0004L | 0.01 | mg/L | 是
[6 empty] | 镉 | 0.001L | 0.005 | mg/L | 是
[6 empty] | 铬（六价） | 0.004L | 0.05 | mg/L | 是
[6 empty] | 铅 | 0.01L | 0.01 | mg/L | 是
[6 empty] | 三氯甲烷 | 0.4L | 60 | ug/L | 是
[6 empty] | 四氯化碳 | 0.4L | 2.0 | ug/L | 是
[6 empty] | 苯 | 0.4L | 10.0 | ug/L | 是
[6 empty] | 甲苯 | 0.3L | 700 | ug/L | 是
[6 empty] | 总α放射性 | 0.043L | 0.5 | Bq/L | 是
[6 empty] | 总β放射性 | 0.015L | 1.0 | Bq/L | 是
|  |  | 地下水（监测井2#） | 2023-08-07 | 《地下水质量标准》GB/T 14848-2017 表1 Ⅲ类 | 色度 | 5 | 15 | 度 | 是
[6 empty] | 浑浊度 | 1.4 | 3 | NTU | 是
[6 empty] | pH | 7.2 | 6.5-8.5 | 无量纲 | 是
[6 empty] | 总硬度 | 351 | 450 | mg/L | 是
[6 empty] | 溶解性总固体 | 483 | 1000 | mg/L | 是
[6 empty] | 硫酸盐 | 42.0 | 250 | mg/L | 是
[6 empty] | 氯化物 | 9.22 | 250 | mg/L | 是
[6 empty] | 铁 | 0.03L | 0.3 | mg/L | 是
[6 empty] | 锰 | 0.01L | 0.10 | mg/L | 是
[6 empty] | 铜 | 0.001L | 1.00 | mg/L | 是
[6 empty] | 锌 | 0.05L | 1.0 | mg/L | 是
[6 empty] | 铝 | 0.02 | 0.20 | mg/L | 是
[6 empty] | 挥发性酚类（以苯酚计） | 0.0003L | 0.002 | mg/L | 是
[6 empty] | 阴离子表面活性剂 | 0.05L | 0.3 | mg/L | 是
[6 empty] | 耗氧量（COD法，以O2计） | 2.62 | 3.0 | mg/L | 是
[6 empty] | 氨氮（以N计） | 0.386 | 0.5 | mg/L | 是
[6 empty] | 硫化物 | 0.003L | 0.02 | mg/L | 是
[6 empty] | 钠 | 24.4 | 200 | mg/L | 是
[6 empty] | 总大肠菌群 | 1L | 3.0 | MPN/100mL | 是
[6 empty] | 菌落总数 | 80 | 100 | CFU/mL | 是
[6 empty] | 亚硝酸盐 | 0.003L | 1.00 | mg/L | 是
[6 empty] | 硝酸盐（以N计） | 0.967 | 20.0 | mg/L | 是
[6 empty] | 氰化物 | 0.002L | 0.05 | mg/L | 是
[6 empty] | 氟化物 | 0.162 | 1.0 | mg/L | 是
[6 empty] | 碘化物 | 0.025L | 0.08 | mg/L | 是
[6 empty] | 汞 | 0.00004L | 0.001 | mg/L | 是
[6 empty] | 砷 | 0.0003L | 0.01 | mg/L | 是
[6 empty] | 硒 | 0.0004L | 0.01 | mg/L | 是
[6 empty] | 镉 | 0.001L | 0.005 | mg/L | 是
[6 empty] | 铬（六价） | 0.004L | 0.05 | mg/L | 是
[6 empty] | 铅 | 0.01L | 0.01 | mg/L | 是
[6 empty] | 三氯甲烷 | 0.4L | 60 | ug/L | 是
[6 empty] | 四氯化碳 | 0.4L | 2.0 | ug/L | 是
[6 empty] | 苯 | 0.4L | 10.0 | ug/L | 是
[6 empty] | 甲苯 | 0.3L | 700 | ug/L | 是
[6 empty] | 总α放射性 | 0.043L | 0.5 | Bq/L | 是
[6 empty] | 总β放射性 | 0.015L | 1.0 | Bq/L | 是
|  |  | 地下水（监测井3#） | 2023-08-07 | 《地下水质量标准》GB/T 14848-2017 表1 Ⅲ类 | 色度 | 5 | 15 | 度 | 是
[6 empty] | 浑浊度 | 1.4 | 3 | NTU | 是
[6 empty] | pH | 7.7 | 6.5-8.5 | 无量纲 | 是
[6 empty] | 总硬度 | 349 | 450 | mg/L | 是
[6 empty] | 溶解性总固体 | 468 | 1000 | mg/L | 是
[6 empty] | 硫酸盐 | 12.8 | 250 | mg/L | 是
[6 empty] | 氯化物 | 74.8 | 250 | mg/L | 是
[6 empty] | 铁 | 0.03L | 0.3 | mg/L | 是
[6 empty] | 锰 | 0.01L | 0.10 | mg/L | 是
[6 empty] | 铜 | 0.001L | 1.00 | mg/L | 是
[6 empty] | 锌 | 0.05L | 1.0 | mg/L | 是
[6 empty] | 铝 | 0.01L | 0.20 | mg/L | 是
[6 empty] | 挥发性酚类（以苯酚计） | 0.0003L | 0.002 | mg/L | 是
[6 empty] | 阴离子表面活性剂 | 0.05L | 0.3 | mg/L | 是
[6 empty] | 耗氧量（COD法，以O2计） | 2.75 | 3.0 | mg/L | 是
[6 empty] | 氨氮（以N计） | 1.47 | 0.5 | mg/L | 否 | 1.94
[6 empty] | 硫化物 | 0.003L | 0.02 | mg/L | 是
[6 empty] | 钠 | 33.5 | 200 | mg/L | 是
[6 empty] | 总大肠菌群 | 2 | 3.0 | MPN/100mL | 是
[6 empty] | 菌落总数 | 96 | 100 | CFU/mL | 是
[6 empty] | 亚硝酸盐 | 0.003L | 1.00 | mg/L | 是
[6 empty] | 硝酸盐（以N计） | 0.818 | 20.0 | mg/L | 是
[6 empty] | 氰化物 | 0.002L | 0.05 | mg/L | 是
[6 empty] | 氟化物 | 0.175 | 1.0 | mg/L | 是
[6 empty] | 碘化物 | 0.025L | 0.08 | mg/L | 是
[6 empty] | 汞 | 0.00004L | 0.001 | mg/L | 是
[6 empty] | 砷 | 0.0003L | 0.01 | mg/L | 是
[6 empty] | 硒 | 0.0004L | 0.01 | mg/L | 是
[6 empty] | 镉 | 0.001L | 0.005 | mg/L | 是
[6 empty] | 铬（六价） | 0.004L | 0.05 | mg/L | 是
[6 empty] | 铅 | 0.01L | 0.01 | mg/L | 是
[6 empty] | 三氯甲烷 | 0.4L | 60 | ug/L | 是
[6 empty] | 四氯化碳 | 0.4L | 2.0 | ug/L | 是
[6 empty] | 苯 | 0.4L | 10.0 | ug/L | 是
[6 empty] | 甲苯 | 0.3L | 700 | ug/L | 是
[6 empty] | 总α放射性 | 0.043L | 0.5 | Bq/L | 是
[6 empty] | 总β放射性 | 0.015L | 1.0 | Bq/L | 是
|  |  | 地下水（监测井4#） | 2023-08-07 | 《地下水质量标准》GB/T 14848-2017 表1 Ⅲ类 | 色度 | 5 | 15 | 度 | 是
[6 empty] | 浑浊度 | 1.1 | 3 | NTU | 是
[6 empty] | pH | 7.4 | 6.5-8.5 | 无量纲 | 是
[6 empty] | 总硬度 | 329 | 450 | mg/L | 是
[6 empty] | 溶解性总固体 | 505 | 1000 | mg/L | 是
[6 empty] | 硫酸盐 | 56.1 | 250 | mg/L | 是
[6 empty] | 氯化物 | 15.8 | 250 | mg/L | 是
[6 empty] | 铁 | 0.03L | 0.3 | mg/L | 是
[6 empty] | 锰 | 0.01L | 0.10 | mg/L | 是
[6 empty] | 铜 | 0.001L | 1.00 | mg/L | 是
[6 empty] | 锌 | 0.05L | 1.0 | mg/L | 是
[6 empty] | 铝 | 0.01 | 0.20 | mg/L | 是
[6 empty] | 挥发性酚类（以苯酚计） | 0.0003L | 0.002 | mg/L | 是
[6 empty] | 阴离子表面活性剂 | 0.05L | 0.3 | mg/L | 是
[6 empty] | 耗氧量（COD法，以O2计） | 2.60 | 3.0 | mg/L | 是
[6 empty] | 氨氮（以N计） | 0.484 | 0.5 | mg/L | 是
[6 empty] | 硫化物 | 0.003L | 0.02 | mg/L | 是
[6 empty] | 钠 | 19.3 | 200 | mg/L | 是
[6 empty] | 总大肠菌群 | 1L | 3.0 | MPN/100mL | 是
[6 empty] | 菌落总数 | 69 | 100 | CFU/mL | 是
[6 empty] | 亚硝酸盐 | 0.003L | 1.00 | mg/L | 是
[6 empty] | 硝酸盐（以N计） | 0.454 | 20.0 | mg/L | 是
[6 empty] | 氰化物 | 0.002L | 0.05 | mg/L | 是
[6 empty] | 氟化物 | 0.418 | 1.0 | mg/L | 是
[6 empty] | 碘化物 | 0.025L | 0.08 | mg/L | 是
[6 empty] | 汞 | 0.00004L | 0.001 | mg/L | 是
[6 empty] | 砷 | 0.0003L | 0.01 | mg/L | 是
[6 empty] | 硒 | 0.0004L | 0.01 | mg/L | 是
[6 empty] | 镉 | 0.001L | 0.005 | mg/L | 是
[6 empty] | 铬（六价） | 0.004L | 0.05 | mg/L | 是
[6 empty] | 铅 | 0.01L | 0.01 | mg/L | 是
[6 empty] | 三氯甲烷 | 0.4L | 60 | ug/L | 是
[6 empty] | 四氯化碳 | 0.4L | 2.0 | ug/L | 是
[6 empty] | 苯 | 0.4L | 10.0 | ug/L | 是
[6 empty] | 甲苯 | 0.3L | 700 | ug/L | 是
[6 empty] | 总α放射性 | 0.043L | 0.5 | Bq/L | 是
[6 empty] | 总β放射性 | 0.015L | 1.0 | Bq/L | 是
|  |  | 地下水（导排井） | 2023-08-07 | 《地下水质量标准》GB/T 14848-2017 表1 Ⅲ类 | 色度 | 5 | 15 | 度 | 是
[6 empty] | 浑浊度 | 2.1 | 3 | NTU | 是
[6 empty] | pH | 7.3 | 6.5-8.5 | 无量纲 | 是
[6 empty] | 总硬度 | 324 | 450 | mg/L | 是
[6 empty] | 溶解性总固体 | 436 | 1000 | mg/L | 是
[6 empty] | 硫酸盐 | 102 | 250 | mg/L | 是
[6 empty] | 氯化物 | 243 | 250 | mg/L | 是
[6 empty] | 铁 | 0.03L | 0.3 | mg/L | 是
[6 empty] | 锰 | 0.01L | 0.10 | mg/L | 是
[6 empty] | 铜 | 0.001L | 1.00 | mg/L | 是
[6 empty] | 锌 | 0.05L | 1.0 | mg/L | 是
[6 empty] | 铝 | 0.01L | 0.20 | mg/L | 是
[6 empty] | 挥发性酚类（以苯酚计） | 0.0003L | 0.002 | mg/L | 是
[6 empty] | 阴离子表面活性剂 | 0.05L | 0.3 | mg/L | 是
[6 empty] | 耗氧量（COD法，以O2计） | 2.95 | 3.0 | mg/L | 是
[6 empty] | 氨氮（以N计） | 0.098 | 0.5 | mg/L | 是
[6 empty] | 硫化物 | 0.003L | 0.02 | mg/L | 是
[6 empty] | 钠 | 39.8 | 200 | mg/L | 是
[6 empty] | 总大肠菌群 | 1L | 3.0 | MPN/100mL | 是
[6 empty] | 菌落总数 | 52 | 100 | CFU/mL | 是
[6 empty] | 亚硝酸盐 | 0.003L | 1.00 | mg/L | 是
[6 empty] | 硝酸盐（以N计） | 3.39 | 20.0 | mg/L | 是
[6 empty] | 氰化物 | 0.002L | 0.05 | mg/L | 是
[6 empty] | 氟化物 | 0.108 | 1.0 | mg/L | 是
[6 empty] | 碘化物 | 0.025L | 0.08 | mg/L | 是
[6 empty] | 汞 | 0.00004L | 0.001 | mg/L | 是
[6 empty] | 砷 | 0.0003L | 0.01 | mg/L | 是
[6 empty] | 硒 | 0.0004L | 0.01 | mg/L | 是
[6 empty] | 镉 | 0.001L | 0.005 | mg/L | 是
[6 empty] | 铬（六价） | 0.004L | 0.05 | mg/L | 是
[6 empty] | 铅 | 0.01L | 0.01 | mg/L | 是
[6 empty] | 三氯甲烷 | 0.4L | 60 | ug/L | 是
[6 empty] | 四氯化碳 | 0.4L | 2.0 | ug/L | 是
[6 empty] | 苯 | 0.4L | 10.0 | ug/L | 是
[6 empty] | 甲苯 | 0.3L | 700 | ug/L | 是
[6 empty] | 总α放射性 | 0.043L | 0.5 | Bq/L | 是
[6 empty] | 总β放射性 | 0.015L | 1.0 | Bq/L | 是

## 噪声
贵州省8月噪声执法监测数据
序号 | 行政区 | 企业名称 | 监测点位 | 监测日期 | 执行标准名称 | 监测项目 | 昼间监测值 | 夜间监测值 | 标准限值 | 排放单位 | 是否达标 | 超标倍数 | 备注1 | 备注2
1 | 息烽县 | 贵州磷化氟硅科技有限公司 | 厂界东 | 2023-08-14 | 工业企业厂界环境噪声排放标准(GB12348-2008)（表1）工业企业厂界环境噪声排放限值,厂界与噪声敏感建筑物距离不小于1m,2类厂界外声环境功能区,昼间/夜间 | 工业企业厂界环境噪声 | 52.0 | 49.2 | 60;50 | dB | 是
|  |  | 厂界南 |  |  | 工业企业厂界环境噪声 | 51.5 | 48.8 | 60;50 | dB | 是
|  |  | 厂界西 |  |  | 工业企业厂界环境噪声 | 55.1 | 43.5 | 60;50 | dB | 是
|  |  | 厂界北 |  |  | 工业企业厂界环境噪声 | 56.4 | 45.8 | 60;50 | dB | 是
2 | 息烽县 | 贵州息烽仁都建材有限公司 | 厂界东 | 2023-08-21 | 工业企业厂界环境噪声排放标准(GB12348-2008)（表1）工业企业厂界环境噪声排放限值,厂界与噪声敏感建筑物距离不小于1m,2类厂界外声环境功能区,昼间/夜间 | 工业企业厂界环境噪声 | 55.3 | 45.3 | 60;50 | dB | 是
|  |  | 厂界南 |  |  | 工业企业厂界环境噪声 | 58.4 | 48.0 | 60;50 | dB | 是
|  |  | 厂界西 |  |  | 工业企业厂界环境噪声 | 54.6 | 47.3 | 60;50 | dB | 是
|  |  | 厂界北 |  |  | 工业企业厂界环境噪声 | 52.9 | 43.8 | 60;50 | dB | 是
3 | 南明区 | 二桥污水处理厂 | 东侧靠近V区16栋厂界 | 2023-08-21 | 工业企业厂界环境噪声排放标准(GB12348-2008)（表1）工业企业厂界环境噪声排放限值,厂界与噪声敏感建筑物距离不小于1m,2类厂界外声环境功能区,昼间/夜间 | 工业企业厂界环境噪声 | 52.8 | <排放限值 | 60;50 | dB | 是 |  | 夜间噪声测量值53.1，背景值51.9，排放限值50，按照HJ706-2014，评价为达标。 | 该两家企业厂界为合并厂界。
|  |  | 东侧靠近V区18栋厂界 |  |  | 工业企业厂界环境噪声 | 59.2 | <排放限值 | 60;50 | dB | 是 |  | 夜间噪声测量值53.8，背景值52.1，排放限值50，按照HJ706-2014，评价为达标。
|  |  | 东侧靠近V区17栋厂界 |  |  | 工业企业厂界环境噪声 | 56.4 | <排放限值 | 60;50 | dB | 是 |  | 夜间噪声测量值52.5，背景值51.3，排放限值50，按照HJ706-2014，评价为达标。
4 | 南明区 | 二桥污水处理厂(三期) | 东侧靠近V区16栋厂界 | 2023-08-21 | 工业企业厂界环境噪声排放标准(GB12348-2008)（表1）工业企业厂界环境噪声排放限值,厂界与噪声敏感建筑物距离不小于1m,2类厂界外声环境功能区,昼间/夜间 | 工业企业厂界环境噪声 | 52.8 | <排放限值 | 60;50 | dB | 是 |  | 夜间噪声测量值53.1，背景值51.9，排放限值50，按照HJ706-2014，评价为达标。
|  |  | 东侧靠近V区18栋厂界 |  |  | 工业企业厂界环境噪声 | 59.2 | <排放限值 | 60;50 | dB | 是 |  | 夜间噪声测量值53.8，背景值52.1，排放限值50，按照HJ706-2014，评价为达标。
|  |  | 东侧靠近V区17栋厂界 |  |  | 工业企业厂界环境噪声 | 56.4 | <排放限值 | 60;50 | dB | 是 |  | 夜间噪声测量值52.5，背景值51.3，排放限值50，按照HJ706-2014，评价为达标。
5 | 乌当区 | 贵阳京环环保有限公司(高雁填埋场) | 厂界东面 | 2023-08-18 | 工业企业厂界环境噪声排放标准(GB12348-2008)，表1,2类 | 工业企业厂界环境噪声 | 48 | 42 | 60;50 | dB | 是
|  |  | 厂界西面 |  |  | 工业企业厂界环境噪声 | 48 | 37 | 60;50 | dB | 是
|  |  | 厂界南面 |  |  | 工业企业厂界环境噪声 | 48 | 44 | 60;50 | dB | 是
|  |  | 厂界北面 |  |  | 工业企业厂界环境噪声 | 49 | 45 | 60;50 | dB | 是
6 | 花溪区 | 中国铁塔股份有限公司贵阳分公司 | 厂界东 | 2023/8/10 | 工业企业厂界环境噪声排放标准(GB12348-2008)表1 3类 | 工业企业厂界环境噪声 | 56.1 | 49.9 | 65;55 | dB | 是
|  |  | 厂界北 |  |  | 工业企业厂界环境噪声 | 54.9 | 49.3 | 65;55 | dB | 是
7 | 花溪区 | 贵阳中电环保发电有限公司 | 东侧厂界外1m | 2023/8/9 | 工业企业厂界环境噪声排放标准(GB12348-2008)表1 2类 | 工业企业厂界环境噪声 | 55.1 | 45.5 | 60;50 | dB | 是
|  |  | 西侧厂界外1m |  |  | 工业企业厂界环境噪声 | 53.7 | 44.1 | 60;50 | dB | 是
|  |  | 南侧厂界外1m |  |  | 工业企业厂界环境噪声 | 54.2 | 43.6 | 60;50 | dB | 是
|  |  | 北侧厂界外1m |  |  | 工业企业厂界环境噪声 | 55.4 | 45.8 | 60;50 | dB | 是
8 | 开阳县 | 贵州安达科技能源股份有限公司 | 厂界东外1米处（N1） | 2023/8/15 | 工业企业厂界环境噪声排放标准(GB12348-2008)，（表1）工业企业厂界环境噪声排放限值,厂界与噪声敏感建筑物距离不小于1m,2类厂界外声环境功能区,昼间/夜间 | 工业企业厂界环境噪声 | 53.2 |  | 60;50 | dB | 是 |  | 未开展夜间噪声监测
|  |  | 厂界西外1米处（N3） |  |  | 工业企业厂界环境噪声 | 54.1 |  | 60;50 | dB | 是
|  |  | 厂界南外1米处（N2） |  |  | 工业企业厂界环境噪声 | 51.5 |  | 60;50 | dB | 是
|  |  | 厂界北外1米处（N4） |  |  | 工业企业厂界环境噪声 | 54.1 |  | 60;50 | dB | 是
9 | 白云区 | 贵州铝厂有限责任公司（供应链服务有限公司） | 厂界东北侧外1米处 | 2023/8/4 | 工业企业厂界环境噪声排放标准(GB12348-2008)（表1）工业企业厂界环境噪声排放限值,厂界与噪声敏感建筑物距离不小于1m,2类厂界外声环境功能区 | 工业企业厂界环境噪声 | 59.7 | 47.5 | 60;50 | dB | 是
|  |  | 厂界东南侧外1米处 |  |  | 工业企业厂界环境噪声 | 56.9 | 45.9 | 60;50 | dB | 是
|  |  | 厂界西南侧外1米处 |  |  | 工业企业厂界环境噪声 | 57.9 | 47.4 | 60;50 | dB | 是
|  |  | 厂界西北侧外1米处 |  |  | 工业企业厂界环境噪声 | 59.4 | 48.1 | 60;50 | dB | 是
10 |  | 贵州威顿晶磷电子材料股份有限公司 | 厂界外北侧1m处 | 2023/8/3 | 工业企业厂界环境噪声排放标准(GB12348-2008)（表1）工业企业厂界环境噪声排放限值,厂界与噪声敏感建筑物距离不小于1m,2类厂界外声环境功能区 | 工业企业厂界环境噪声 | 58.7 | 45.7 | 60;50 | dB | 是
|  |  | 厂界外西北侧1m处 |  |  | 工业企业厂界环境噪声 | 53.2 | 47.3 | 60;50 | dB | 是
|  |  | 厂界外东侧1m处 |  |  | 工业企业厂界环境噪声 | 57.6 | 48.7 | 60;50 | dB | 是
|  |  | 厂界外西侧1m处 |  |  | 工业企业厂界环境噪声 | 53.4 | 44.7 | 60;50 | dB | 是
11 | 云岩区 | 小关污水处理厂 | 厂界东北面 | 2023/8/8 | 《工业企业厂界环境噪声排放标准》（GB 12348-2008）表1 2类 | 工业企业厂界环境噪声 | 54.3 |  | 60 | dB | 是 |  | 未开展夜间噪声监测
|  |  | 厂界东南面 |  |  | 工业企业厂界环境噪声 | 53.6 |  | 60 | dB | 是
|  |  | 厂界西南面 |  |  | 工业企业厂界环境噪声 | 52.7 |  | 60 | dB | 是
12 | 高新区 | 中国航发贵州黎阳航空动力有限公司 | 北侧厂界外1m | 2023-08-08 | 工业企业厂界环境噪声排放标准(GB12348-2008)表1，2类 | 工业企业厂界环境噪声 | 59.6 | 46.4 | 60;50 | dB | 是
|  |  | 西侧厂界外1m |  |  | 工业企业厂界环境噪声 | 59.0 | 46.1 | 60;50 | dB | 是
|  |  | 南侧厂界外1m |  |  | 工业企业厂界环境噪声 | 58.7 | 46.6 | 60;50 | dB | 是
|  |  | 东侧厂界外1m |  |  | 工业企业厂界环境噪声 | 57.9 | 47.2 | 60;50 | dB | 是
13 | 高新区 | 贵州汉方药业有限公司 | 北侧厂界外1m | 2023-08-07 | 工业企业厂界环境噪声排放标准(GB12348-2008)表1，2类 | 工业企业厂界环境噪声 | 50.1 | 46.1 | 60;50 | dB | 是
|  |  | 西侧厂界外1m |  |  | 工业企业厂界环境噪声 | 56.7 | 46.8 | 60;50 | dB | 是
|  |  | 南侧厂界外1m |  |  | 工业企业厂界环境噪声 | 55.9 | 48.8 | 60;50 | dB | 是
|  |  | 东侧厂界外1m |  |  | 工业企业厂界环境噪声 | 52.3 | 44.3 | 60;50 | dB | 是