## 废气
贵州省9月重点企业污染源废气监测数据
序号 | 行政区 | 企业名称 | 监测点名称 | 监测日期 | 执行标准名称 | 监测项目名称 | 实测浓度 | 折算浓度 | 标准限值 | 排放单位 | 是否达标 | 超标倍数 | 备注
1 | 白云区 | 贵州威顿晶磷电子材料股份有限公司 | 1号尾气吸收塔001(DA001) | 2023-09-06 | 天津市《工业企业挥发性有机物排放控制标准》(DB12/524—2020)表1 挥发性有机物有组织排放限值,其他行业 | 苯 | 0.0015L | 0.0015L | 1 | mg/m3 | 是
[6 empty] | 甲苯与二甲苯合计 | 0.0016 | 0.0016 | 40 | mg/m3 | 是
[6 empty] | 非甲烷总烃 | 2.29 | 2.29 | 50 | mg/m3 | 是
|  |  | 4号尾气吸收塔004(DA004) | 2023-09-06 | 天津市《工业企业挥发性有机物排放控制标准》(DB12/524—2020)表1 挥发性有机物有组织排放限值,其他行业 | 苯 | 0.0015L | 0.0015L | 1 | mg/m3 | 是
[6 empty] | 甲苯与二甲苯合计 | 0.0015L | 0.0015L | 40 | mg/m3 | 是
[6 empty] | 非甲烷总烃 | 2.12 | 2.12 | 50 | mg/m3 | 是
[5 empty] | 无机化学工业污染物排放标准(GB31573-2015)（表3）大气污染排放限值,无机氯化合物及氯酸盐工业 | 氯化氢 | 1.0 | 1.0 | 20.0 | mg/m3 | 是
2 | 贵阳市综合保税区 | 中车贵阳车辆有限公司 | 总装车间整车喷涂线底漆喷漆排口 | 2023-09-05 | 大气污染物综合排放标准(GB16297-1996)（表1）现有污染源大气污染物排放限值（1997年1月1日前） 二级 | 颗粒物 | 20L | 20L | 150 | mg/m³ | 是
[6 empty] | 非甲烷总烃 | 2.59 | 2.59 | 150 | mg/m³ | 是
|  |  | 总装车间整车喷涂线底漆烘干室排放口 | 2023/9/5 | 大气污染物综合排放标准(GB16297-1996)（表1）现有污染源大气污染物排放限值（1997年1月1日前） 二级 | 二氧化硫 | 3L | 3L | 700 | mg/m³ | 是
[6 empty] | 氮氧化物 | 55 | 55 | 420 | mg/m³ | 是
[6 empty] | 颗粒物 | 20L | 20L | 150 | mg/m³ | 是
|  |  | 总装车间整车喷涂线面漆烘干室排口 | 2023/9/5 | 大气污染物综合排放标准(GB16297-1996)（表1）现有污染源大气污染物排放限值（1997年1月1日前） 二级 | 二氧化硫 | 75 | 75 | 700 | mg/m³ | 是
[6 empty] | 氮氧化物 | 68 | 68 | 420 | mg/m³ | 是
[6 empty] | 颗粒物 | 20L | 20L | 150 | mg/m³ | 是
|  |  | DW002车体抛丸室尘丸分离除尘器排放口 | 2023/9/5 | 大气污染物综合排放标准(GB16297-1996)（表1）现有污染源大气污染物排放限值（1997年1月1日前） 二级 | 颗粒物 | 98 | 98 | 150 | mg/m³ | 是
|  |  | DA003车体抛丸室吹砂除尘器排放口 | 2023/9/5 | 大气污染物综合排放标准(GB16297-1996)（表1）现有污染源大气污染物排放限值（1997年1月1日前） 二级 | 颗粒物 | 78 | 78 | 150 | mg/m³ | 是
|  |  | 转向架车间摇枕侧架除锈除尘器排放口 | 2023-09-05 | 大气污染物综合排放标准(GB16297-1996)（表1）现有污染源大气污染物排放限值（1997年1月1日前） 二级 | 颗粒物 | 20L | 20L | 150 | mg/m³ | 是
3 | 修文县 | 修文县苏达新型环保材料有限公司 | 脱硫装置综合废气排放口005(DA005) | 2023-09-18 | 无机化学工业污染物排放标准(GB31573-2015）表3 | 颗粒物 | 18.1 | 18.1 | 30 | mg/m3 | 是
[6 empty] | 氮氧化物 | 3L | 3L | 200 | mg/m3 | 是
[6 empty] | 二氧化硫 | 3L | 3L | 100 | mg/m3 | 是
4 | 息烽县 | 贵阳开磷化肥有限公司 | 60万吨磷酸装置净化烟气001(DA001) | 2023/9/18 | 大气污染物综合排放标准(GB16297-1996)（表2）新污染源大气污染物排放限值（1997年1月1日起） | 氟化物 | 0.63 | 0.63 | 9.0 | mg/m3 | 是
|  |  | 5万吨工业级磷酸二氢铵装置净化烟气008(DA008) | 2023/9/15 | 大气污染物综合排放标准(GB16297-1996)（表2）新污染源大气污染物排放限值（1997年1月1日起） | 颗粒物 | 20L | 20L | 120 | mg/m3 | 是
[6 empty] | 氟化物 | 0.11 | 0.11 | 9.0 | mg/m3 | 是
|  |  | 5万吨工业级磷酸二氢铵布袋除尘装置净化烟气007(DA007) | 2023/9/15 | 大气污染物综合排放标准(GB16297-1996)（表2）新污染源大气污染物排放限值（1997年1月1日起） | 颗粒物 | 20L | 20L | 120 | mg/m3 | 是
|  |  | 12万吨磷酸一铵布袋除尘尾气(DA005) | 2023/9/13 | 大气污染物综合排放标准(GB16297-1996)（表2）新污染源大气污染物排放限值（1997年1月1日起） | 颗粒物 | 36.8 | 36.8 | 120 | mg/m3 | 是
|  |  | 80万吨硫酸尾气014(DA014) | 2023/9/11 | 硫酸工业污染物排放标准(GB26132-2010)（表4、表5）现有和新建企业大气污染物排放浓度限值 | 二氧化硫 | 3L | 3L | 400 | mg/m3 | 是
[6 empty] | 硫酸雾 | 2.03 | 2.03 | 30 | mg/m3 | 是
|  |  | 60万吨硫酸尾气013(DA013) | 2023/9/11 | 硫酸工业污染物排放标准(GB26132-2010)（表4、表5）现有和新建企业大气污染物排放浓度限值 | 硫酸雾 | 1.13 | 1.13 | 30 | mg/m3 | 是
[6 empty] | 二氧化硫 | 20 | 20 | 400 | mg/m3 | 是
|  |  | 20万吨多功能复合肥装置净化烟气06(DA006) | 2023/9/12 | 大气污染物综合排放标准(GB16297-1996)（表2）新污染源大气污染物排放限值（1997年1月1日起） | 二氧化硫 | 3L | 3L | 550 | mg/m3 | 是
[6 empty] | 氟化物 | 0.15 | 0.15 | 9.0 | mg/m3 | 是
[6 empty] | 颗粒物 | 20L | 20L | 120 | mg/m3 | 是
[6 empty] | 氮氧化物 | 3L | 3L | 240 | mg/m3 | 是
[5 empty] | 贵州省环境污染物排放标准(DB52/864-2022)表2 大气污染物排放限值,废气最高允许排放浓度 | 氨（氨气） | 8.2 | 8.2 | 20 | mg/m3 | 是
|  |  | 24万吨磷酸二铵装置净化烟气(DA001) | 2023/9/14 | 贵州省环境污染物排放标准(DB52/864-2022)表2 大气污染物排放限值,废气最高允许排放浓度 | 氨（氨气） | 4.4 | 4.4 | 20 | mg/m3 | 是
[5 empty] | 大气污染物综合排放标准(GB16297-1996)（表2）新污染源大气污染物排放限值（1997年1月1日起） | 氮氧化物 | 3L | 3L | 240 | mg/m3 | 是
[6 empty] | 氟化物 | 0.15 | 0.15 | 9.0 | mg/m3 | 是
[6 empty] | 颗粒物 | 59.1 | 59.1 | 120 | mg/m3 | 是
[6 empty] | 二氧化硫 | 3L | 3L | 550 | mg/m3 | 是
|  |  | 12万吨传统一铵综合尾气(DA004) | 2023/9/13 | 大气污染物综合排放标准(GB16297-1996)（表2）新污染源大气污染物排放限值（1997年1月1日起） | 颗粒物 | 30.5 | 30.5 | 120 | mg/m3 | 是
[5 empty] | 贵州省环境污染物排放标准(DB52/864-2022)表2 大气污染物排放限值,废气最高允许排放浓度 | 氨（氨气） | 3.9 | 3.9 | 20.0 | mg/m3 | 是
|  |  | 30+40万吨硫酸尾气012(DA012) | 2023/9/12 | 硫酸工业污染物排放标准(GB26132-2010)（表4、表5）现有和新建企业大气污染物排放浓度限值 | 二氧化硫 | 52 | 52 | 400 | mg/m3 | 是
[6 empty] | 硫酸雾 | 0.29 | 0.29 | 30 | mg/m3 | 是
5 | 开阳县 | 贵州开阳川东化工有限公司 | 水淬池排气筒(DA004) | 2023-09-06 | 大气污染物综合排放标准(GB16297-1996)，（表2）新污染源大气污染物排放限值（1997年1月1日起）,最高允许排放浓度,除普钙工厂其他,排气筒40m,二级,1.0 | 氟化物 | 0.40 | 0.40 | 9.0 | mg/m3 | 是
|  |  | 六偏磷酸钠排放口(DA005) | 2023-09-06 | 大气污染物综合排放标准(GB16297-1996)，（表2）新污染源大气污染物排放限值（1997年1月1日起）,最高允许排放浓度,其他 | 颗粒物 | 33 | 33 | 120 | mg/m3 | 是
[5 empty] | 大气污染物综合排放标准(GB16297-1996)，（表2）新污染源大气污染物排放限值（1997年1月1日起）,最高允许排放浓度,硫、二氧化硫、硫酸和其他含硫化合物生产,排气筒30m,二级,15 | 二氧化硫 | 94 | 94 | 550 | mg/m3 | 是
[5 empty] | 大气污染物综合排放标准(GB16297-1996)，（表2）新污染源大气污染物排放限值（1997年1月1日起）,最高允许排放浓度,硝酸使用和其他,排气筒30m,二级,4.4 | 氮氧化物 | 121 | 121 | 240 | mg/m3 | 是
[5 empty] | 大气污染物综合排放标准(GB16297-1996)，（表2）新污染源大气污染物排放限值（1997年1月1日起）,最高允许排放浓度,除普钙工厂其他,排气筒30m,二级,0.59 | 氟化物 | 0.11 | 0.11 | 9.0 | mg/m3 | 是
|  |  | 3#转锅工段排气筒(DA009) | 2023/9/6 | 大气污染物综合排放标准(GB16297-1996)，（表2）新污染源大气污染物排放限值（1997年1月1日起）,最高允许排放浓度,其他 | 颗粒物 | 29 | 29 | 120 | mg/m3 | 是
[5 empty] | 大气污染物综合排放标准(GB16297-1996)，（表2）新污染源大气污染物排放限值（1997年1月1日起）,最高允许排放浓度,硫、二氧化硫、硫酸和其他含硫化合物使用,排气筒30m,二级,15 | 二氧化硫 | 3L | 3L | 550 | mg/m3 | 是
[5 empty] | 大气污染物综合排放标准(GB16297-1996)，（表2）新污染源大气污染物排放限值（1997年1月1日起）,最高允许排放浓度,硝酸使用和其他,排气筒30m,二级,4.4 | 氮氧化物 | 3L | 3L | 240 | mg/m3 | 是
[5 empty] | 大气污染物综合排放标准(GB16297-1996)，（表2）新污染源大气污染物排放限值（1997年1月1日起）,最高允许排放浓度,除普钙工厂其他,排气筒30m,二级,0.59 | 氟化物 | 0.55 | 0.55 | 9.0 | mg/m3 | 是
6 | 开阳县 | 贵州胜威凯洋化工有限公司 | 磷酸一期尾气排口(DA001) | 2023/9/11 | 大气污染物综合排放标准(GB16297-1996)，（表2）新污染源大气污染物排放限值（1997年1月1日起）,最高允许排放浓度,除普钙工厂其他,排气筒30m,二级,0.59 | 氟化物 | 0.9 | 0.9 | 9.0 | mg/m3 | 是
|  |  | 磷酸一铵尾气排口B套(DA002) | 2023/9/11 | 大气污染物综合排放标准(GB16297-1996)，（表2）新污染源大气污染物排放限值（1997年1月1日起）,最高允许排放浓度,其他 | 颗粒物 | 43 | 43 | 120 | mg/m3 | 是
[5 empty] | 大气污染物综合排放标准(GB16297-1996)，（表2）新污染源大气污染物排放限值（1997年1月1日起）,最高允许排放浓度,硝酸使用和其他,排气筒30m,二级,4.4 | 氮氧化物 | 26 | 26 | 240 | mg/m3 | 是
[5 empty] | 大气污染物综合排放标准(GB16297-1996)，（表2）新污染源大气污染物排放限值（1997年1月1日起）,最高允许排放浓度,除普钙工厂其他,排气筒30m,二级,0.59 | 氟化物 | 0.98 | 0.98 | 9.0 | mg/m3 | 是
|  |  | 磷酸一铵尾气排口A套(DA003) | 2023/9/8 | 大气污染物综合排放标准(GB16297-1996)，（表2）新污染源大气污染物排放限值（1997年1月1日起）,最高允许排放浓度,其他 | 颗粒物 | 35 | 35 | 120 | mg/m3 | 是
[5 empty] | 大气污染物综合排放标准(GB16297-1996)，（表2）新污染源大气污染物排放限值（1997年1月1日起）,最高允许排放浓度,硝酸使用和其他,排气筒30m,二级,4.4 | 氮氧化物 | 4 | 4 | 240 | mg/m3 | 是
[5 empty] | 大气污染物综合排放标准(GB16297-1996)，（表2）新污染源大气污染物排放限值（1997年1月1日起）,最高允许排放浓度,除普钙工厂其他,排气筒30m,二级,0.59 | 氟化物 | 0.16 | 0.16 | 9.0 | mg/m3 | 是
|  |  | 硫精砂制酸尾气排放口(DA005) | 2023-09-11 | 硫酸工业污染物排放标准(GB26132-2010)，（表4、表5）现有和新建企业大气污染物排放浓度限值 | 二氧化硫 | 41 | 41 | 400 | mg/m3 | 是
[5 empty] | 硫酸工业污染物排放标准(GB26132-2010)，（表4、表5）现有和新建企业大气污染物排放浓度限值 | 硫酸雾 | 26.5 | 26.5 | 30 | mg/m3 | 是
7 | 开阳县 | 贵州瓮福开磷氟硅新材料有限公司 | 尾气洗涤废气排放口(DA001) | 2023/9/7 | 无机化学工业污染物排放标准(GB31573-2015)（表3）大气污染排放限值,硫化合物及硫酸盐工业,涉钡、锶重金属无机化合物工业 | 硫酸雾 | 4.13 | 4.13 | 20 | mg/m3 | 是
[5 empty] | 无机化学工业污染物排放标准(GB31573-2015)，（表3）大气污染排放限值,无机氟化合物工业 | 氟化物 | 1.32 | 1.32 | 6 | mg/m3 | 是
8 | 开阳县 | 贵州开阳安达科技能源有限公司 | 喷雾干燥废气排气筒2#(DA002) | 2023/9/12 | 无机化学工业污染物排放标准(GB31573-2015)，（表3）大气污染排放限值,所有 | 颗粒物 | 20L | 26L | 30 | mg/m3 | 是
[6 empty] | 氮氧化物 | 59 | 76 | 200 | mg/m3 | 是
[6 empty] | 二氧化硫 | 3L | 4L | 100 | mg/m3 | 是
|  |  | 煅烧废气排气筒5#(DA008) | 2023/9/12 | 无机化学工业污染物排放标准(GB31573-2015)，（表3）大气污染排放限值,所有 | 颗粒物 | 20L | 29L | 30 | mg/m3 | 是
[6 empty] | 氮氧化物 | 3 | 4 | 200 | mg/m3 | 是
[6 empty] | 二氧化硫 | 3L | 4L | 100 | mg/m3 | 是
|  |  | 燃气锅炉废气排气筒5#(DA030) | 2023/9/13 | 锅炉大气污染物排放标准(GB13271-2014)，（表1）在用锅炉大气污染物排放浓度限值,烟囱或烟道,燃气锅炉 | 颗粒物 | 20L | 22L | 30 | mg/m3 | 是
[6 empty] | 氮氧化物 | 53 | 57 | 400 | mg/m3 | 是
[6 empty] | 二氧化硫 | 3L | 3L | 100 | mg/m3 | 是
9 | 高新区 | 中国航发贵州黎阳航空动力有限公司 | 表面处理中心废气排口 | 2023/9/14 | 《大气污染物综合排放标准》（GB16297-1996）表2二级 | 颗粒物 | 20 | 20 | 120 | mg/m3 | 是
[6 empty] | 铬酸雾 | 0.02 | 0.02 | 0.05 | mg/m3 | 是
|  |  | 吹砂、抛光废气排口 | 2023/9/14 | 《大气污染物综合排放标准》（GB16297-1996） 表2二级 | 颗粒物 | 20 | 20 | 120 | mg/m3 | 是
|  |  | 喷漆废气排口 | 2023/9/14 | 《大气污染物综合排放标准》（GB16297-1996） 表2二级 | 非甲烷总烃 | 2.55 | 2.55 | 120 | mg/m3 | 是
[5 empty] | 《大气污染物综合排放标准》（GB16297-1996）表2二级 | 二甲苯 | 11.88 | 11.88 | 70 | mg/m3 | 是
10 | 南明区 | 中国石化销售股份有限公司贵州贵阳石油分公司贵阳石油库 | 油气排放口(1) | 2023-09-13 | 储油库大气污染物排放标准(GB20950-2020)（表1）处理装置油气排放限值 | 非甲烷总烃 | 17.4 | 17.4 | 25 | g/m3 | 是
11 | 乌当区 | 新庄污水处理厂（一期） | 新庄污泥干化中心排放口 | 2023-09-01 | 贵州省环境污染物排放标准（DB52/864-2022)，表2 | 氨 | 2.47 | 2.47 | 20.0 | mg/m3 | 是
[6 empty] | 硫化氢 | 0.04 | 0.04 | 5.0 | mg/m3 | 是
[5 empty] | 恶臭污染物排放标准(GB14554-93)，表2,排气筒高度15m | 臭气浓度 | 199 | 199 | 2000 | 无量纲 | 是
12 | 乌当区 | 新庄污水处理厂（二期） | 新庄污泥干化（二期）排放口 | 2023-09-02 | 贵州省环境污染物排放标准（DB52/864-2022)，表2 | 氨 | 2.28 | 2.28 | 20.0 | mg/m3 | 是
[6 empty] | 硫化氢 | 0.07 | 0.07 | 5.0 | mg/m3 | 是
[5 empty] | 恶臭污染物排放标准(GB14554-93)，表2,排气筒高度15m | 臭气浓度 | 269 | 269 | 2000 | 无量纲 | 是
|  |  | 新庄380t/d污泥干化（二期）排放口 |  | 贵州省环境污染物排放标准（DB52/864-2022)，表2 | 氨 | 2.85 | 2.85 | 20.0 | mg/m3 | 是
[6 empty] | 硫化氢 | 0.05 | 0.05 | 5.0 | mg/m3 | 是
[5 empty] | 恶臭污染物排放标准(GB14554-93)，表2,排气筒高度15m | 臭气浓度 | 354 | 354 | 2000 | 无量纲 | 是
13 | 乌当区 | 贵州筑新水务环境产业有限公司 | 新庄二期扩建工程有组织排放口 | 2023-09-02 | 贵州省环境污染物排放标准（DB52/864-2022)，表2 | 氨 | 1.51 | 1.51 | 20.0 | mg/m3 | 是
[6 empty] | 硫化氢 | 0.01L | 0.01L | 5.0 | mg/m3 | 是
[5 empty] | 恶臭污染物排放标准(GB14554-93)，表2,排气筒高度15m | 臭气浓度 | 199 | 199 | 2000 | 无量纲 | 是
14 | 清镇市 | 贵阳中精科技有限公司 | 锅炉烟囱1004 | 2023-09-11 | 锅炉大气污染物排放标准（GB13271-2014),表3,燃气锅炉 | 颗粒物 | 20L | 20L | 20 | mg/m3 | 是
[6 empty] | 二氧化硫 | 16 | 18 | 50 | mg/m3 | 是
[6 empty] | 氮氧化物 | 30 | 33 | 150 | mg/m3 | 是
15 | 花溪区 | 贵州天之源环保科技发展有限公司 | CRT电视电脑排放口(DA001) | 2023-09-18 | 大气污染物综合排放标准(GB16297-1996)表2,最高允许排放浓度,其他 | 颗粒物 | 1.3 | 1.3 | 120 | mg/m3 | 是
[5 empty] | 大气污染物综合排放标准(GB16297-1996)表2,排气筒20m,二级 | 铅及其化合物 | 0.04 | 0.04 | 0.70 | mg/m3 | 是
[6 empty] | 汞及其化合物 | 0.000106 | 0.000106 | 0.012 | mg/m3 | 是
|  |  | 空调、洗衣机排放口(DA001) | 2023-09-18 | 大气污染物综合排放标准(GB16297-1996)表2,最高允许排放浓度,其他 | 颗粒物 | 2.0 | 2.0 | 120 | mg/m3 | 是
|  |  | 冰箱破碎排放口(DA001) | 2023-09-18 | 大气污染物综合排放标准(GB16297-1996)表2,排气筒20m,二级 | 非甲烷总烃 | 60.2 | 60.2 | 120 | mg/m3 | 是
[5 empty] | 大气污染物综合排放标准(GB16297-1996)表2,最高允许排放浓度,其他 | 颗粒物 | 1.4 | 1.4 | 120 | mg/m3 | 是
|  |  | 汽拆预处理排放口(DA001) | 2023-09-18 | 大气污染物综合排放标准(GB16297-1996)表2,排气筒20m,二级 | 非甲烷总烃 | 5.72 | 5.72 | 120 | mg/m3 | 是
|  |  | 精拆平台排放口(DA001) | 2023-09-18 | 大气污染物综合排放标准(GB16297-1996)表2,最高允许排放浓度,其他 | 颗粒物 | 2.3 | 2.3 | 120 | mg/m3 | 是
|  |  | 医疗储存处理排放口(DA001) | 2023-09-18 | 大气污染物综合排放标准(GB16297-1996)表2,最高允许排放浓度,其他 | 颗粒物 | 1.3 | 1.3 | 120 | mg/m3 | 是
[5 empty] | 大气污染物综合排放标准(GB16297-1996)表2,排气筒15m,二级 | 非甲烷总烃 | 5.39 | 5.39 | 120 | mg/m3 | 是
[5 empty] | 恶臭污染物排放标准(GB14554-93)表2,排气筒高度15m | 臭气浓度 | 552 | 552 | 2000 | 无量纲 | 是
[5 empty] | 贵州省环境污染物排放标准(DB52/864-2022)表2 | 硫化氢 | 0.08 | 0.08 | 5.0 | mg/m3 | 是
[6 empty] | 氨 | 4.40 | 4.40 | 20.0 | mg/m3 | 是

## 废水
贵州省9月重点企业污染源废水监测数据
序号 | 行政区 | 企业名称 | 监测点名称 | 监测日期 | 执行标准名称 | 监测项目名称 | 污染物浓度 | 标准限值 | 单位 | 是否达标 | 超标倍数 | 备注
1 | 云岩区 | 贵阳市云岩区人民医院 | 废水排放口 | 2023-09-12 | 医疗机构水污染物排放标准(GB18466-2005) （表2）综合医疗机构和其他医疗机构水污染物排放限值（日均值）预处理标准 | 粪大肠菌群数 | 110 | 5000 | MPN/L | 是
[6 empty] | pH值 | 7.6 | 6-9 | 无量纲 | 是
[6 empty] | 化学需氧量 | 76.3 | 250 | mg/L | 是
[6 empty] | 五日生化需氧量（BOD5） | 27.4 | 100 | mg/L | 是
[6 empty] | 悬浮物 | 6 | 60 | mg/L | 是
2 | 云岩区 | 贵州中医药大学第二附属医院 | 废水排放口 | 2023-09-12 | 医疗机构水污染物排放标准(GB18466-2005) （表2）综合医疗机构和其他医疗机构水污染物排放限值（日均值）预处理标准 | 粪大肠菌群数 | 160 | 5000 | MPN/L | 是
[6 empty] | pH值 | 7.3 | 6-9 | 无量纲 | 是
[6 empty] | 化学需氧量 | 64.3 | 250 | mg/L | 是
[6 empty] | 五日生化需氧量（BOD5） | 22.9 | 100 | mg/L | 是
[6 empty] | 悬浮物 | 6 | 60 | mg/L | 是
3 | 云岩区 | 贵州医科大学附属肿瘤医院有限公司 | 废水排放口 | 2023-09-13 | 医疗机构水污染物排放标准(GB18466-2005) （表2）综合医疗机构和其他医疗机构水污染物排放限值（日均值）预处理标准 | 粪大肠菌群数 | 70 | 5000 | MPN/L | 是
[6 empty] | pH值 | 7.6 | 6-9 | 无量纲 | 是
[6 empty] | 化学需氧量 | 32.4 | 250 | mg/L | 是
[6 empty] | 五日生化需氧量（BOD5） | 11.6 | 100 | mg/L | 是
[6 empty] | 悬浮物 | 8 | 60 | mg/L | 是
4 | 云岩区 | 贵州省第三人民医院 | 废水排放口 | 2023-09-13 | 医疗机构水污染物排放标准(GB18466-2005) （表2）综合医疗机构和其他医疗机构水污染物排放限值（日均值）预处理标准 | 粪大肠菌群数 | 38 | 5000 | MPN/L | 是
[6 empty] | pH值 | 7.8 | 6-9 | 无量纲 | 是
[6 empty] | 化学需氧量 | 35.7 | 250 | mg/L | 是
[6 empty] | 五日生化需氧量（BOD5） | 12.4 | 100 | mg/L | 是
[6 empty] | 悬浮物 | 5 | 60 | mg/L | 是
5 | 贵阳市综合保税区 | 中车贵阳车辆有限公司 | 污水处理站总排放口 | 2023/9/5 | 污水综合排放标准(GB8978-1996)（表2）第二类污染物最高允许排放浓度（1997年12月31日之前建的单位），其他排污单位，三级标准 | pH值 | 7.5 | 6-9 | 无量纲 | 是
[6 empty] | 悬浮物 | 42 | 400 | mg/L | 是
[6 empty] | 五日生化需氧量 | 64.3 | 300 | mg/L | 是
[6 empty] | 化学需氧量 | 215 | 500 | mg/L | 是
[6 empty] | 石油类 | 1.1 | 30 | mg/L | 是
[6 empty] | 挥发酚 | 0.01L | 2.0 | mg/L | 是
[6 empty] | 氰化物 | 0.004L | 1.0 | mg/L | 是
6 | 南明区 | 南明区人民医院 | 废水排放口 | 2023/9/12 | 医疗机构水污染物排放标准(GB18466-2005)，（表2）综合医疗机构和其他医疗机构水污染物排放限值（日均值）,含氯消毒剂,消毒接触池的接触时间大于等于1小时，接触池出口,预处理标准 | 粪大肠菌群数 | 27 | 5000 | MPN/L | 是
[6 empty] | pH值 | 7.4 | 6-9 | 无量纲 | 是
[6 empty] | 化学需氧量 | 59 | 250 | mg/L | 是
[6 empty] | 氨氮 | 30.6 | - | mg/L | 是
7 | 南明区 | 中国石化销售股份有限公司贵州贵阳石油分公司 | 废水排放口 | 2023-09-13 | 污水综合排放标准(GB8978-1996)（表4）第二类污染物最高允许排放浓度（1998年1月1日后建的单位）,其他排污单位,三级标准 | pH | 7.4 | 6-9 | 无量纲 | 是
[6 empty] | 悬浮物 | 53 | 400 | mg/L | 是
[6 empty] | 化学需氧量 | 120 | 500 | mg/L | 是
[6 empty] | 石油类 | 5.3 | 30 | mg/L | 是
[6 empty] | 挥发酚 | 0.09 | 2 | mg/L | 是
8 | 息烽县 | 贵阳开磷化肥有限公司 | 息烽河综合治理项目排口 | 2023-09-13 | 磷肥工业水污染物排放标准(GB15580－2011)（表3）水污染特别排放限值,企业废水总排放口,直接排放限值,复混肥 | pH值 | 7.4 | 6-9 | 无量纲 | 是
[6 empty] | 氟化物 | 1.44 | 10 | mg/L | 是
[5 empty] | 《贵州省生态环境厅关于执行贵州省涉磷企业水污染物总磷特别排放限值的通告》 | 总磷（以P计） | 0.20 | 0.3 | mg/L | 是
9 | 开阳县 | 贵州开阳安达科技能源有限公司 | 废水总排口(DW001) | 2023/9/13 | 无机化学工业污染物排放标准(GB31573-2015)，（表1）水污染物排放限值,间接排放 | pH值 | 7.9 | 6-9 | 无量纲 | 是
[6 empty] | 悬浮物 | 3 | 100 | mg/L | 是
[6 empty] | 化学需氧量 | 12.2 | 200 | mg/L | 是
[6 empty] | 氨氮（NH3-N） | 1.37 | 40 | mg/L | 是
[6 empty] | 总磷（以P计） | 0.48 | 2 | mg/L | 是
10 | 高新区 | 中国航发贵州黎阳航空动力有限公司 | 西区废水总排口 | 2023-09-14 | 《污水综合排放标准》（GB8978-1996）表4三级 | pH | 7 | 6-9 | 无量纲 | 是
[6 empty] | 化学需氧量 | 302 | 500 | mg/L | 是
[6 empty] | 悬浮物 | 127 | 400 | mg/L | 是
[6 empty] | 动植物油 | 1.69 | 100 | mg/L | 是
[6 empty] | 氨氮 | 56.7 | - | mg/L | 是
[6 empty] | 总磷 | 4.1 | - | mg/L | 是
|  |  | 中区废水总排口 | 2023-09-14 | 《污水综合排放标准》（GB8978-1996）表4三级 | pH | 7.4 | 6-9 | 无量纲 | 是
[6 empty] | 化学需氧量 | 143 | 500 | mg/L | 是
[6 empty] | 悬浮物 | 162 | 400 | mg/L | 是
[6 empty] | 动植物油 | 2.42 | 100 | mg/L | 是
[6 empty] | 氨氮 | 50.5 | - | mg/L | 是
[6 empty] | 总磷 | 3.81 | - | mg/L | 是
|  |  | 电镀车间废水排口 | 2023-09-14 | 《电镀污染物排放标准》（GB21900-2008）表2 | 总铬 | 0.004L | 1 | mg/L | 是
[6 empty] | 六价铬 | 0.004L | 0.2 | mg/L | 是
[6 empty] | 总镍 | 0.05L | 0.5 | mg/L | 是
[6 empty] | 总镉 | 0.001L | 0.05 | mg/L | 是
[6 empty] | 总铜 | 0.001L | 0.5 | mg/L | 是
[6 empty] | 总锌 | 0.05L | 1.5 | mg/L | 是
[6 empty] | pH | 7.2 | 6-9 | 无量纲 | 是
[6 empty] | 氰化物 | 0.004L | 0.3 | mg/L | 是
11 | 乌当区 | 贵黔国际医院管理有限公司 | 废水排放口(DW002) | 2023-09-11 | 医疗机构水污染物排放标准(GB18466-2005)，表2，预处理标准 | 粪大肠菌群 | 670 | 5000 | MPN/L | 是
[6 empty] | pH | 7.4 | 6-9 | 无量纲 | 是
[6 empty] | 化学需氧量 | 37 | 250 | mg/L | 是
[6 empty] | 五日生化需氧量 | 16 | 100 | mg/L | 是
[6 empty] | 悬浮物 | 31 | 60 | mg/L | 是
[6 empty] | 石油类 | 0.22 | 20 | mg/L | 是
[6 empty] | 挥发酚 | 0.01L | 1 | mg/L | 是
[6 empty] | 总汞 | 0.00004L | 0.05 | mg/L | 是
[6 empty] | 总砷 | 0.0003L | 0.5 | mg/L | 是
12 | 清镇市 | 清镇市综合行政执法局 | 渗滤液排放口001 | 2023-09-22 | 生活垃圾填埋场污染控制标准(GB16889-2008),表2 | 色度 | 5L | 40 | 倍 | 是
[6 empty] | 化学需氧量 | 95 | 100 | mg/L | 是
[6 empty] | 五日生化需氧量 | 1.0 | 30 | mg/L | 是
[6 empty] | 悬浮物 | 4L | 30 | mg/L | 是
[6 empty] | 总氮（以N计） | 6.48 | 40 | mg/L | 是
[6 empty] | 氨氮（NH3-N） | 0.101 | 25 | mg/L | 是
[6 empty] | 总磷（以P计） | 0.02 | 3 | mg/L | 是
[6 empty] | 粪大肠菌群数 | 390 | 10000 | 个/L | 是
[6 empty] | 总汞 | 0.00004L | 0.001 | mg/L | 是
[6 empty] | 总镉 | 0.001L | 0.01 | mg/L | 是
[6 empty] | 总铬 | 0.03L | 0.1 | mg/L | 是
[6 empty] | 六价铬 | 0.004L | 0.05 | mg/L | 是
[6 empty] | 总砷 | 0.0003L | 0.1 | mg/L | 是
[6 empty] | 总铅 | 0.01L | 0.1 | mg/L | 是
13 | 清镇市 | 贵阳中精科技有限公司 | 生活污水排口001 | 2023-09-11 | 污水综合排放标准（GB8978-1996),表4,三级标准 | pH | 7.1 | 6-9 | 无量纲 | 是
[6 empty] | 悬浮物 | 26 | 400 | mg/L | 是
[6 empty] | 化学需氧量 | 98 | 500 | mg/L | 是
[6 empty] | 氨氮 | 41.0 | - | mg/L | 是
[6 empty] | 总磷（以P计） | 2.5 | - | mg/L | 是
14 | 清镇市 | 贵州翔和能源开发有限公司 | 生活污水单独排放口001 | 2023-09-11 | 污水综合排放标准（GB8978-1996),表4,三级标准 | pH | 7.0 | 6-9 | 无量纲 | 是
[6 empty] | 悬浮物 | 30 | 400 | mg/L | 是
[6 empty] | 化学需氧量 | 53 | 500 | mg/L | 是
[6 empty] | 氨氮 | 0.482 | - | mg/L | 是
[6 empty] | 总磷（以P计） | 0.56 | - | mg/L | 是
15 | 花溪区 | 贵州天之源环保科技发展有限公司 | 总排口(DW001) | 2023-09-18 | 医疗机构水污染物排放标准(GB18466-2005)表2 预处理标准 | 粪大肠菌群数 | 502 | 5000 | MPN/L | 是
[6 empty] | pH值 | 8.22 | 6-9 | 无量纲 | 是
[6 empty] | 化学需氧量 | 34 | 250 | mg/L | 是
[6 empty] | 悬浮物 | 4L | 60 | mg/L | 是
[6 empty] | 氨氮 | 0.060 | — | mg/L | 是
[6 empty] | 阴离子表面活性剂 | 0.05L | 10 | mg/L | 是
[6 empty] | 总余氯 | 1.84 | — | mg/L | 是

## 污水处理厂
贵州省9月污水处理厂监测数据
序号 | 行政区 | 污水处理厂名称 | 监测日期 | 执行标准名称 | 监测项目 | 进口浓度 | 出口浓度 | 标准限值 | 排放单位 | 是否达标 | 超标倍数 | 备注
1 | 贵阳市综合保税区 | 白云区第二污水处理厂 | 2023-09-05 | 城镇污水处理厂污染物排放标准（GB 18918-2002）表1，最高允许排放浓度一级A标 | 化学需氧量 |  | 8 | 50 | mg/L | 是
[5 empty] | 五日生化需氧量 |  | 1.8 | 10 | mg/L | 是
[5 empty] | 悬浮物 |  | 8 | 10 | mg/L | 是
[5 empty] | 动植物油 |  | 0.53 | 1 | mg/L | 是
[5 empty] | 石油类 |  | 0.36 | 1 | mg/L | 是
[5 empty] | 阴离子表面活性剂 |  | 0.05L | 0.5 | mg/L | 是
[5 empty] | 总氮 |  | 10.1 | 15 | mg/L | 是
[5 empty] | 氨氮 |  | 0.178 | 5 | mg/L | 是
[5 empty] | 总磷 |  | 0.24 | 0.5 | mg/L | 是
[5 empty] | 色度 |  | 2 | 30 | 倍 | 是
[5 empty] | pH |  | 7.8 | 6-9 | 无量纲 | 是
[5 empty] | 粪大肠菌群 |  | 940 | 1000 | 个/L | 是
|  |  |  | 城镇污水处理厂污染物排放标准（GB 18918-2002）表2，部分一类污染物最高允许排放浓度 | 总汞 |  | 0.00004L | 0.001 | mg/L | 是
[5 empty] | 烷基汞 |  | 0.000020L | 不得检出 | mg/L | 是
[5 empty] | 总镉 |  | 0.001L | 0.01 | mg/L | 是
[5 empty] | 总铬 |  | 0.004L | 0.1 | mg/L | 是
[5 empty] | 六价铬 |  | 0.004L | 0.05 | mg/L | 是
[5 empty] | 总砷 |  | 0.0003L | 0.1 | mg/L | 是
[5 empty] | 总铅 |  | 0.01L | 0.1 | mg/L | 是
2 | 南明区 | 小河污水处理厂一期 | 2023/9/5 | 城镇污水处理厂污染物排放标准[国标](GB18918-2002)（表1）基本控制项目最高允许排放浓度（日均值）,一级标准（水温＞12℃或≤12℃）,A标准,通用 | 化学需氧量 |  | 14 | 50 | mg/L | 是
[5 empty] | 五日生化需氧量（BOD5） |  | 2.3 | 10 | mg/L | 是
[5 empty] | 悬浮物 |  | 2 | 10 | mg/L | 是
[5 empty] | 动植物油 |  | 0.06L | 1 | mg/L | 是
[5 empty] | 石油类 |  | 0.36 | 1 | mg/L | 是
[5 empty] | 阴离子表面活性剂 |  | 0.05L | 0.5 | mg/L | 是
[5 empty] | 总氮（以N计） |  | 5.17 | 15 | mg/L | 是
[5 empty] | 氨氮（NH3-N） |  | 2.68 | 5 | mg/L | 是
[5 empty] | 总磷（以P计） |  | 0.22 | 0.5 | mg/L | 是
[5 empty] | 色度 |  | 5 | 30 | 倍 | 是
[5 empty] | pH值 |  | 7.2 | 6-9 | 无量纲 | 是
[5 empty] | 粪大肠菌群数 |  | 56 | 1000 | 个/L | 是
|  |  |  | 城镇污水处理厂污染物排放标准[国标](GB18918-2002)（表2）部分一类污染物最高允许排放浓度（日均值） | 总汞 |  | 0.00004L | 0.001 | mg/L | 是
[5 empty] | 烷基汞 |  | 0.000020L | 不得检出 | mg/L | 是
[5 empty] | 总镉 |  | 0.0001L | 0.01 | mg/L | 是
[5 empty] | 总铬 |  | 0.004L | 0.1 | mg/L | 是
[5 empty] | 六价铬 |  | 0.004L | 0.05 | mg/L | 是
[5 empty] | 总砷 |  | 0.0004 | 0.1 | mg/L | 是
[5 empty] | 总铅 |  | 0.001L | 0.1 | mg/L | 是
3 | 南明区 | 小河污水处理厂二期 | 2023/9/5 | 城镇污水处理厂污染物排放标准[国标](GB18918-2002)（表1）基本控制项目最高允许排放浓度（日均值）,一级标准（水温＞12℃或≤12℃）,A标准,通用 | 化学需氧量 |  | 13 | 50 | mg/L | 是
[5 empty] | 五日生化需氧量（BOD5） |  | 2.2 | 10 | mg/L | 是
[5 empty] | 悬浮物 |  | 3 | 10 | mg/L | 是
[5 empty] | 动植物油 |  | 0.06L | 1 | mg/L | 是
[5 empty] | 石油类 |  | 0.32 | 1 | mg/L | 是
[5 empty] | 阴离子表面活性剂 |  | 0.066 | 0.5 | mg/L | 是
[5 empty] | 总氮（以N计） |  | 6.50 | 15 | mg/L | 是
[5 empty] | 氨氮（NH3-N） |  | 1.60 | 5 | mg/L | 是
[5 empty] | 总磷（以P计） |  | 0.24 | 0.5 | mg/L | 是
[5 empty] | 色度 |  | 5 | 30 | 倍 | 是
[5 empty] | pH值 |  | 7.1 | 6-9 | 无量纲 | 是
[5 empty] | 粪大肠菌群数 |  | 654 | 1000 | 个/L | 是
|  |  |  | 城镇污水处理厂污染物排放标准[国标](GB18918-2002)（表2）部分一类污染物最高允许排放浓度（日均值） | 总汞 |  | 0.00004L | 0.001 | mg/L | 是
[5 empty] | 烷基汞 |  | 0.000020L | 不得检出 | mg/L | 是
[5 empty] | 总镉 |  | 0.0001L | 0.01 | mg/L | 是
[5 empty] | 总铬 |  | 0.004L | 0.1 | mg/L | 是
[5 empty] | 六价铬 |  | 0.004L | 0.05 | mg/L | 是
[5 empty] | 总砷 |  | 0.0004 | 0.1 | mg/L | 是
[5 empty] | 总铅 |  | 0.001L | 0.1 | mg/L | 是
4 | 南明区 | 贵州筑信水务环境产业有限公司（青山污水处理厂） | 2023/9/6 | 城镇污水处理厂污染物排放标准[国标](GB18918-2002)（表1）基本控制项目最高允许排放浓度（日均值）,一级标准（水温＞12℃或≤12℃）,A标准,通用 | 五日生化需氧量（BOD5） |  | 1.9 | 10 | mg/L | 是
[5 empty] | 悬浮物 |  | 4 | 10 | mg/L | 是
[5 empty] | 动植物油 |  | 0.06L | 1 | mg/L | 是
[5 empty] | 石油类 |  | 0.06 | 1 | mg/L | 是
[5 empty] | 阴离子表面活性剂 |  | 0.05L | 0.5 | mg/L | 是
[5 empty] | 总氮（以N计） |  | 1.76 | 15 | mg/L | 是
[5 empty] | 总磷（以P计） |  | 0.22 | 0.5 | mg/L | 是
[5 empty] | 色度 |  | 5 | 30 | 倍 | 是
[5 empty] | pH值 |  | 6.8 | 6-9 | 无量纲 | 是
[5 empty] | 粪大肠菌群数 |  | 34 | 1000 | 个/L | 是
|  |  |  | 城镇污水处理厂污染物排放标准[国标](GB18918-2002)（表2）部分一类污染物最高允许排放浓度（日均值） | 总汞 |  | 0.00004L | 0.001 | mg/L | 是
[5 empty] | 烷基汞 |  | 0.000020L | 不得检出 | mg/L | 是
[5 empty] | 总镉 |  | 0.0001 | 0.01 | mg/L | 是
[5 empty] | 总铬 |  | 0.004L | 0.1 | mg/L | 是
[5 empty] | 六价铬 |  | 0.004L | 0.05 | mg/L | 是
[5 empty] | 总砷 |  | 0.0005 | 0.1 | mg/L | 是
[5 empty] | 总铅 |  | 0.001L | 0.1 | mg/L | 是
|  |  |  | 地表水环境质量标准(GB3838-2002)表1地表水环境质量标准基本项目标准限值,Ⅳ类 | 化学需氧量 |  | 12 | 30 | mg/L | 是
[5 empty] | 氨氮（NH3-N） |  | 0.053 | 1.5 | mg/L | 是
5 | 南明区 | 贵钢再生水厂 | 2023/9/11 | 城镇污水处理厂污染物排放标准[国标](GB18918-2002)（表1）基本控制项目最高允许排放浓度（日均值）,一级标准（水温＞12℃或≤12℃）,A标准,通用 | 悬浮物 |  | 5 | 10 | mg/L | 是
[5 empty] | 动植物油 |  | 0.06L | 1 | mg/L | 是
[5 empty] | 石油类 |  | 0.06L | 1 | mg/L | 是
[5 empty] | 阴离子表面活性剂 |  | 0.053 | 0.5 | mg/L | 是
[5 empty] | 总氮（以N计） |  | 5.24 | 15 | mg/L | 是
[5 empty] | 色度 |  | 5 | 30 | 倍 | 是
[5 empty] | pH值 |  | 6.8 | 6-9 | 无量纲 | 是
[5 empty] | 粪大肠菌群数 |  | 30 | 1000 | 个/L | 是
|  |  |  | 城镇污水处理厂污染物排放标准[国标](GB18918-2002)（表2）部分一类污染物最高允许排放浓度（日均值） | 总汞 |  | 0.00004L | 0.001 | mg/L | 是
[5 empty] | 烷基汞 |  | 0.000020L | 不得检出 | mg/L | 是
[5 empty] | 总镉 |  | 0.0002 | 0.01 | mg/L | 是
[5 empty] | 总铬 |  | 0.004L | 0.1 | mg/L | 是
[5 empty] | 六价铬 |  | 0.004L | 0.05 | mg/L | 是
[5 empty] | 总砷 |  | 0.0005 | 0.1 | mg/L | 是
[5 empty] | 总铅 |  | 0.001L | 0.1 | mg/L | 是
|  |  |  | 地表水环境质量标准(GB3838-2002)表1地表水环境质量标准基本项目标准限值,Ⅳ类 | 化学需氧量 |  | 10 | 30 | mg/L | 是
[5 empty] | 五日生化需氧量（BOD5） |  | 1.2 | 6 | mg/L | 是
[5 empty] | 氨氮（NH3-N） |  | 0.094 | 1.5 | mg/L | 是
[5 empty] | 总磷（以P计） |  | 0.17 | 0.3 | mg/L | 是
6 | 南明区 | 贵棉再生水厂 | 2023/9/11 | 城镇污水处理厂污染物排放标准[国标](GB18918-2002)（表1）基本控制项目最高允许排放浓度（日均值）,一级标准（水温＞12℃或≤12℃）,A标准,通用 | 悬浮物 |  | 5 | 10 | mg/L | 是
[5 empty] | 动植物油 |  | 0.06L | 1 | mg/L | 是
[5 empty] | 石油类 |  | 0.06L | 1 | mg/L | 是
[5 empty] | 阴离子表面活性剂 |  | 0.054 | 0.5 | mg/L | 是
[5 empty] | 总氮（以N计） |  | 2.97 | 15 | mg/L | 是
[5 empty] | 色度 |  | 5 | 30 | 倍 | 是
[5 empty] | pH值 |  | 6.8 | 6-9 | 无量纲 | 是
[5 empty] | 粪大肠菌群数 |  | 33 | 1000 | 个/L | 是
|  |  |  | 城镇污水处理厂污染物排放标准[国标](GB18918-2002)（表2）部分一类污染物最高允许排放浓度（日均值） | 总汞 |  | 0.00004L | 0.001 | mg/L | 是
[5 empty] | 烷基汞 |  | 0.000020L | 不得检出 | mg/L | 是
[5 empty] | 总镉 |  | 0.0001 | 0.01 | mg/L | 是
[5 empty] | 总铬 |  | 0.004L | 0.1 | mg/L | 是
[5 empty] | 六价铬 |  | 0.004L | 0.05 | mg/L | 是
[5 empty] | 总砷 |  | 0.0004 | 0.1 | mg/L | 是
[5 empty] | 总铅 |  | 0.001L | 0.1 | mg/L | 是
|  |  |  | 地表水环境质量标准(GB3838-2002)表1地表水环境质量标准基本项目标准限值,Ⅳ类 | 化学需氧量 |  | 16 | 30 | mg/L | 是
[5 empty] | 五日生化需氧量（BOD5） |  | 2.1 | 6 | mg/L | 是
[5 empty] | 氨氮（NH3-N） |  | 0.093 | 1.5 | mg/L | 是
[5 empty] | 总磷（以P计） |  | 0.15 | 0.3 | mg/L | 是
7 | 乌当区 | 新庄污水处理厂（一期） | 2023-09-01 | 城镇污水处理厂污染物排放标准（GB 18918-2002），表1，一级标准/A标准（水温>12℃） | 化学需氧量 |  | 2.3L | 50 | mg/L | 是
[5 empty] | 生化需氧量 |  | 2.3 | 10 | mg/L | 是
[5 empty] | 悬浮物 |  | 4L | 10 | mg/L | 是
[5 empty] | 动植物油 |  | 0.06L | 1 | mg/L | 是
[5 empty] | 石油类 |  | 0.13 | 1 | mg/L | 是
[5 empty] | 阴离子表面活性剂 |  | 0.05L | 0.5 | mg/L | 是
[5 empty] | 总氮 |  | 5.77 | 15 | mg/L | 是
[5 empty] | 氨氮 |  | 0.664 | 5 | mg/L | 是
[5 empty] | 总磷 |  | 0.27 | 0.5 | mg/L | 是
[5 empty] | 色度 |  | 2L | 30 | 倍 | 是
[5 empty] | pH值 |  | 7.4 | 6-9 | 无量纲 | 是
[5 empty] | 粪大肠菌群数 |  | 73 | 1000 | 个/L | 是
|  |  |  | 城镇污水处理厂污染物排放标准（GB 18918-2002），表2 | 总汞 |  | 0.00004L | 0.001 | mg/L | 是
[5 empty] | 烷基汞 |  | 0.000020L | 不得检出 | mg/L | 是
[5 empty] | 总镉 |  | 0.0001L | 0.01 | mg/L | 是
[5 empty] | 总铬 |  | 0.03L | 0.1 | mg/L | 是
[5 empty] | 六价铬 |  | 0.004L | 0.05 | mg/L | 是
[5 empty] | 总砷 |  | 0.0003L | 0.1 | mg/L | 是
[5 empty] | 总铅 |  | 0.001L | 0.1 | mg/L | 是
8 | 乌当区 | 新庄污水处理厂（二期） | 2023-09-01 | 城镇污水处理厂污染物排放标准（GB 18918-2002），表1，一级标准/A标准（水温>12℃） | 化学需氧量 |  | 8.3 | 50 | mg/L | 是
[5 empty] | 生化需氧量 |  | 4.1 | 10 | mg/L | 是
[5 empty] | 悬浮物 |  | 4L | 10 | mg/L | 是
[5 empty] | 动植物油 |  | 0.1 | 1 | mg/L | 是
[5 empty] | 石油类 |  | 0.14 | 1 | mg/L | 是
[5 empty] | 阴离子表面活性剂 |  | 0.05L | 0.5 | mg/L | 是
[5 empty] | 总氮 |  | 8.2 | 15 | mg/L | 是
[5 empty] | 氨氮 |  | 0.025L | 5 | mg/L | 是
[5 empty] | 总磷 |  | 0.33 | 0.5 | mg/L | 是
[5 empty] | 色度 |  | 2L | 30 | 倍 | 是
[5 empty] | pH值 |  | 7.5 | 6-9 | 无量纲 | 是
[5 empty] | 粪大肠菌群数 |  | 150 | 1000 | 个/L | 是
|  |  |  | 城镇污水处理厂污染物排放标准（GB 18918-2002），表2 | 总汞 |  | 0.00004L | 0.001 | mg/L | 是
[5 empty] | 烷基汞 |  | 0.000020L | 不得检出 | mg/L | 是
[5 empty] | 总镉 |  | 0.0001L | 0.01 | mg/L | 是
[5 empty] | 总铬 |  | 0.03L | 0.1 | mg/L | 是
[5 empty] | 六价铬 |  | 0.004L | 0.05 | mg/L | 是
[5 empty] | 总砷 |  | 0.0003L | 0.1 | mg/L | 是
[5 empty] | 总铅 |  | 0.001L | 0.1 | mg/L | 是
9 | 乌当区 | 贵州筑新水务环境产业有限公司 | 2023-09-01 | 城镇污水处理厂污染物排放标准（GB 18918-2002），表1，一级标准/A标准（水温>12℃） | 化学需氧量 |  | 4.7 | 50 | mg/L | 是
[5 empty] | 生化需氧量 |  | 3.6 | 10 | mg/L | 是
[5 empty] | 悬浮物 |  | 5 | 10 | mg/L | 是
[5 empty] | 动植物油 |  | 0.06 | 1 | mg/L | 是
[5 empty] | 石油类 |  | 0.61 | 1 | mg/L | 是
[5 empty] | 阴离子表面活性剂 |  | 0.05L | 0.5 | mg/L | 是
[5 empty] | 总氮 |  | 8.7 | 15 | mg/L | 是
[5 empty] | 氨氮 |  | 0.345 | 5 | mg/L | 是
[5 empty] | 总磷 |  | 0.24 | 0.5 | mg/L | 是
[5 empty] | 色度 |  | 2 | 30 | 倍 | 是
[5 empty] | pH值 |  | 7.5 | 6-9 | 无量纲 | 是
[5 empty] | 粪大肠菌群数 |  | 180 | 1000 | 个/L | 是
|  |  |  | 城镇污水处理厂污染物排放标准（GB 18918-2002），表2 | 总汞 |  | 0.00004L | 0.001 | mg/L | 是
[5 empty] | 烷基汞 |  | 0.000020L | 不得检出 | mg/L | 是
[5 empty] | 总镉 |  | 0.0001L | 0.01 | mg/L | 是
[5 empty] | 总铬 |  | 0.03L | 0.1 | mg/L | 是
[5 empty] | 六价铬 |  | 0.004L | 0.05 | mg/L | 是
[5 empty] | 总砷 |  | 0.0003L | 0.1 | mg/L | 是
[5 empty] | 总铅 |  | 0.001L | 0.1 | mg/L | 是

## 无组织
贵州省9月重点企业污染源无组织监测数据
序号 | 行政区 | 企业名称 | 监测点名称 | 监测日期 | 执行标准名称 | 监测项目名称 | 实测浓度 | 标准限值 | 排放单位 | 是否达标 | 超标倍数 | 备注
1 | 贵阳市综合保税区 | 白云区第二污水处理厂 | 厂内监控点 | 2023-09-05 | 城镇污水处理厂污染物排放标准（GB 18918-2002）表4 厂界（防护带边缘）废气排放最高允许浓度 二级 | 甲烷 | 0.0002 | 1 | % | 是
|  |  | 厂界最高浓度点 |  | 贵州省环境污染物排放标准（DB52/864-2022）表2 无组织排放监控点浓度限值 | 硫化氢 | 0.001L | 0.05 | mg/m3 | 是
[6 empty] | 氨 | 0.12 | 1 | mg/m3 | 是
[5 empty] | 城镇污水处理厂污染物排放标准（GB 18918-2002）表4 厂界（防护带边缘）废气排放最高允许浓度 二级 | 臭气浓度 | 10L | 20 | 无量纲 | 是
2 | 南明区 | 小河污水处理厂一期 | 厂界北靠厂区大门一侧 | 2023-09-05 | 城镇污水处理厂污染物排放标准[国标](GB18918-2002)（表4）厂界（防护带边缘）废气排放最高允许浓度,二级标准 | 氨 | 0.19 | 1.5 | mg/m3 | 是
[6 empty] | 硫化氢 | 0.021 | 0.06 | mg/m3 | 是
[6 empty] | 臭气浓度 | 10L | 20 | 无量纲 | 是
|  |  | 厂内监控点2 |  |  | 甲烷 | 0.0003 | 1 | % | 是
3 | 南明区 | 小河污水处理厂二期 | 厂内监控点1 | 2023-09-05 | 城镇污水处理厂污染物排放标准[国标](GB18918-2002)（表4）厂界（防护带边缘）废气排放最高允许浓度,二级标准 | 臭气浓度 | 10L | 20 | 无量纲 | 是
|  |  | 厂界东侧 |  |  | 甲烷 | 0.0002 | 1 | % | 是
4 | 南明区 | 贵州筑信水务环境产业有限公司（青山污水处理厂） | 厂界东侧 | 2023-09-06 | 城镇污水处理厂污染物排放标准[国标](GB18918-2002)（表4）厂界（防护带边缘）废气排放最高允许浓度,一级标准 | 氨 | 0.15 | 1 | mg/m3 | 是
[6 empty] | 臭气浓度 | 10L | 10 | 无量纲 | 是
|  |  | 厂界北侧 |  |  | 硫化氢 | 0.022 | 0.03 | mg/m3 | 是
|  |  | 厂内监控点1 |  |  | 甲烷 | 0.0005 | 0.5 | % | 是
5 | 南明区 | 贵钢再生水厂 | 厂界下风向3 | 2023/9/11 | 城镇污水处理厂污染物排放标准[国标](GB18918-2002)（表4）厂界（防护带边缘）废气排放最高允许浓度,二级标准 | 臭气浓度 | 10L | 20 | 无量纲 | 是
|  |  | 格栅间 |  |  | 甲烷 | 0.002 | 1 | % | 是
6 | 南明区 | 贵棉再生水厂 | 厂界下风向1 | 2023/9/11 | 城镇污水处理厂污染物排放标准[国标](GB18918-2002)（表4）厂界（防护带边缘）废气排放最高允许浓度,二级标准 | 臭气浓度 | 10L | 20 | 无量纲 | 是
|  |  | 回流泵房口 |  |  | 甲烷 | 0.006 | 1 | % | 是
7 | 乌当区 | 新庄污水处理厂（一期） | 厂界 | 2023-09-01 | 城镇污水处理厂污染物排放标准（GB 18918-2002），表4，二级标准 | 氨 | 0.48 | 1.5 | mg/m3 | 是
[6 empty] | 硫化氢 | 0.011 | 0.06 | mg/m3 | 是
[6 empty] | 臭气浓度 | 10L | 20 | 无量纲 | 是
|  |  | 厂内监控点 |  |  | 甲烷 | 0.0003 | 1 | % | 是
8 | 乌当区 | 新庄污水处理厂（二期） | 厂界 | 2023-09-02 | 城镇污水处理厂污染物排放标准（GB 18918-2002），表4，二级标准 | 氨 | 0.77 | 1.5 | mg/m3 | 是
[6 empty] | 硫化氢 | 0.007 | 0.06 | mg/m3 | 是
[6 empty] | 臭气浓度 | 10L | 20 | 无量纲 | 是
|  |  | 厂内监控点 |  |  | 甲烷 | 0.0003 | 1 | % | 是
9 | 乌当区 | 贵州筑新水务环境产业有限公司 | 厂界 | 2023-09-02 | 城镇污水处理厂污染物排放标准（GB 18918-2002），表4，二级标准 | 氨 | 0.46 | 1.5 | mg/m3 | 是
[6 empty] | 硫化氢 | 0.005 | 0.06 | mg/m3 | 是
[6 empty] | 臭气浓度 | 10L | 20 | 无量纲 | 是
|  |  | 厂内监控点 |  |  | 甲烷 | 0.0003 | 1 | % | 是
10 | 清镇市 | 清镇市综合行政执法局 | 厂界 | 2023-09-22 | 恶臭污染物排放标准(GB14554-93),表1,二级,新扩改建 | 甲硫醇 | 0.00002L | 0.007 | mg/m3 | 是
[6 empty] | 甲硫醚 | 0.00002L | 0.07 | mg/m3 | 是
[6 empty] | 二甲二硫 | 0.00002L | 0.06 | mg/m3 | 是
[6 empty] | 臭气浓度 | 10L | 20 | 无量纲 | 是
[5 empty] | 贵州省环境污染物排放标准(DB52/864-2022),表2,无组织 | 硫化氢 | 0.0002L | 0.05 | mg/m3 | 是
11 | 清镇市 | 贵州翔和能源开发有限公司 | 厂界 | 2023-09-11 | 大气污染物综合排放标准（GB16297-1996）,表2,无组织 | 非甲烷总烃 | 1.76 | 4 | mg/m3 | 是
12 | 清镇市 | 贵州博裕泽再生资源开发有限公司 | 厂界 | 2023-09-11 | 大气污染物综合排放标准（GB16297-1996）,表2,无组织 | 非甲烷总烃 | 1.83 | 4 | mg/m3 | 是
13 | 清镇市 | 贵阳中精科技有限公司 | 厂界 | 2023-09-11 | 挥发性有机物无组织排放控制标准(GB37822-2019）,表A.1,监控点处1h平均浓度值,排放限值 | 非甲烷总烃 | 1.94 | 10 | mg/m3 | 是

## 土壤
贵州省9月重点企业污染源土壤监测数据
序号 | 行政区 | 企业名称 | 监测点名称 | 监测日期 | 执行标准名称 | 监测指标 | 浓度 | 标准限值 | 排放单位 | 是否达标 | 超标倍数 | 备注

## 地下水
贵州省9月地下水监测数据
序号 | 行政区 | 企业名称 | 监测点名称 | 监测日期 | 执行标准名称 | 监测项目名称 | 污染物浓度 | 标准限值 | 单位 | 是否达标 | 超标倍数 | 备注
1 | 清镇市 | 清镇市综合行政执法局 | 地下水监测井 | 2023-09-22 | 地下水质量标准(GB/T 14848-2017),表1,Ⅲ类 | pH值 | 7.0 | 6.5-8.5 | 无量纲 | 是
[6 empty] | 总硬度 | 306 | 450 | mg/L | 是
[6 empty] | 硫酸盐 | 89.4 | 250 | mg/L | 是
[6 empty] | 氯化物 | 180 | 250 | mg/L | 是
[6 empty] | 铁 | 0.03L | 0.3 | mg/L | 是
[6 empty] | 锰 | 0.01L | 0.10 | mg/L | 是
[6 empty] | 铜 | 0.001L | 1.00 | mg/L | 是
[6 empty] | 锌 | 0.05L | 1.0 | mg/L | 是
[6 empty] | 耗氧量（COD法，以O2计） | 103 | 3.0 | mg/L | 否 | 33.33 | 超标情况已移交大队处理
[6 empty] | 氨氮 | 62.7 | 0.5 | mg/L | 否 | 124.4
[6 empty] | 总大肠菌群 | 110 | 3.0 | MPN/100mL | 否 | 35.67
[6 empty] | 亚硝酸盐 | 2.13 | 1.00 | mg/L | 否 | 1.13
[6 empty] | 硝酸盐（以N计） | 0.727 | 20.0 | mg/L | 是
[6 empty] | 氰化物 | 0.004L | 0.05 | mg/L | 是
[6 empty] | 汞 | 0.00004L | 0.001 | mg/L | 是
[6 empty] | 砷 | 0.0003L | 0.01 | mg/L | 是
[6 empty] | 镉 | 0.001L | 0.005 | mg/L | 是
[6 empty] | 铬（六价） | 0.004L | 0.05 | mg/L | 是
[6 empty] | 铅 | 0.01L | 0.01 | mg/L | 是

## 噪声
贵州省9月噪声执法监测数据
序号 | 行政区 | 企业名称 | 监测点位 | 监测日期 | 执行标准名称 | 监测项目 | 昼间 监测值 | 夜间 监测值 | 标准限值 | 排放单位 | 是否达标 | 超标倍数 | 备注
1 | 白云区 | 贵州铝城铝业原材料研究发展有限公司 | 厂界外西南侧1m处 | 2023/9/5 | 工业企业厂界环境噪声排放标准(GB12348-2008)（表1）工业企业厂界环境噪声排放限值,厂界与噪声敏感建筑物距离不小于1m,3类厂界外声环境功能区 | 工业企业厂界环境噪声 | 61.8 | - | 65;55 | dB | 是 |  | 该企业夜间不生产
|  |  | 厂界外东北侧1m处 |  |  | 工业企业厂界环境噪声 | 62.9 | - | 65;55 | dB | 是
|  |  | 厂界外西北侧1m处 |  |  | 工业企业厂界环境噪声 | 61.5 | - | 65;55 | dB | 是
|  |  | 厂界外东侧1m处 |  |  | 工业企业厂界环境噪声 | 46.9 | - | 65;55 | dB | 是
2 | 贵阳市综合保税区 | 白云区第二污水处理厂 | 厂界外西南侧1米处 | 2023-09-05 | 工业企业厂界环境噪声排放标准(GB12348-2008)表1,2类功能区 | 工业企业厂界环境噪声 | 51.9 | 49.1 | 60;50 | dB | 是
|  |  | 厂界外西北侧1米处 |  |  | 工业企业厂界环境噪声 | 51.4 | 49.4 | 60;50 | dB | 是
|  |  | 厂界外东北侧1米处 |  |  | 工业企业厂界环境噪声 | 53.1 | 49.1 | 60;50 | dB | 是
|  |  | 厂界外南侧1米处 |  |  | 工业企业厂界环境噪声 | 46.4 | 46.4 | 60;50 | dB | 是
3 | 贵阳市综合保税区 | 中车贵阳车辆有限公司 | 厂界外南侧1米处 | 2023-09-06 | 工业企业厂界环境噪声排放标准(GB12348-2008)表1,2类功能区 | 工业企业厂界环境噪声 | 51.4 | 48.8 | 60;50 | dB | 是
|  |  | 厂界外东侧1米处 |  |  | 工业企业厂界环境噪声 | 57.7 | 41.1 | 60;50 | dB | 是
|  |  | 厂界外北侧1米处 |  |  | 工业企业厂界环境噪声 | 57.9 | 46.9 | 60;50 | dB | 是
|  |  | 厂界外西侧1米处 |  |  | 工业企业厂界环境噪声 | 50.2 | - | 60;50 | dB | 是
|  |  | 厂界外西侧1米处 | 2023-09-07 |  | 工业企业厂界环境噪声 | - | 48.6 | 60;50 | dB | 是
4 | 修文县 | 修文县苏达新型环保材料有限公司 | 厂界南 | 2023/9/18 | 《工业企业厂界环境噪声排放标准》（GB 12348-2008）表1 2类 | 工业企业厂界环境噪声 | 59.7 | - | 60;50 | dB | 是 |  | 未开展夜间噪声监测
|  |  | 厂界东 |  |  | 工业企业厂界环境噪声 | 53.1 | - | 60;50 | dB | 是
|  |  | 厂界西 |  |  | 工业企业厂界环境噪声 | 54.9 | - | 60;50 | dB | 是
|  |  | 厂界北 |  |  | 工业企业厂界环境噪声 | 53.7 | - | 60;50 | dB | 是
5 | 南明区 | 中国石化销售股份有限公司贵州贵阳石油分公司 | 厂界东侧 | 2023-09-13 | 工业企业厂界环境噪声排放标准(GB12348-2008)（表1）工业企业厂界环境噪声排放限值,厂界与噪声敏感建筑物距离不小于1m,2类厂界外声环境功能区,昼间/夜间 | 工业企业厂界环境噪声 | 53.1 | 48.3 | 60;50 | dB | 是
|  |  | 厂界南侧 |  |  | 工业企业厂界环境噪声 | 48.0 | 44.6 | 60;50 | dB | 是
|  |  | 厂界西侧 |  |  | 工业企业厂界环境噪声 | 52.7 | 47.2 | 60;50 | dB | 是
6 | 南明区 | 小河污水处理厂一期 | 厂界东侧 | 2023-09-05 | 工业企业厂界环境噪声排放标准(GB12348-2008)（表1）工业企业厂界环境噪声排放限值,厂界与噪声敏感建筑物距离不小于1m,2类厂界外声环境功能区,昼间/夜间 | 工业企业厂界环境噪声 | 54.7 | 49.8 | 60;50 | dB | 是
|  |  | 厂界西侧 |  |  | 工业企业厂界环境噪声 | 55.7 | 48.7 | 60;50 | dB | 是
|  |  | 厂界北侧 |  |  | 工业企业厂界环境噪声 | 58.0 | 49.0 | 60;50 | dB | 是
7 | 南明区 | 小河污水处理厂二期 | 厂界东侧 | 2023-09-05 | 工业企业厂界环境噪声排放标准(GB12348-2008)（表1）工业企业厂界环境噪声排放限值,厂界与噪声敏感建筑物距离不小于1m,2类厂界外声环境功能区,昼间/夜间 | 工业企业厂界环境噪声 | 51.7 | 47.5 | 60;50 | dB | 是
|  |  | 厂界西侧 |  |  | 工业企业厂界环境噪声 | 55.6 | <排放限值 | 60;50 | dB | 是 |  | 夜间噪声测量值50.5，背景值50.3，排放限值50，按照HJ706-2014，评价为达标。
8 | 息烽县 | 贵阳开磷化肥有限公司 | 厂界北 | 2023-09-14 | 工业企业厂界环境噪声排放标准(GB12348-2008)（表1）工业企业厂界环境噪声排放限值,厂界与噪声敏感建筑物距离不小于1m,2类厂界外声环境功能区,昼间/夜间 | 工业企业厂界环境噪声 | 55.4 | 46.1 | 60;50 | dB | 是
|  |  | 厂界西 |  |  | 工业企业厂界环境噪声 | 59.4 | 49.0 | 60;50 | dB | 是
|  |  | 厂界南 |  |  | 工业企业厂界环境噪声 | 54.2 | 45.7 | 60;50 | dB | 是
|  |  | 厂界东 |  |  | 工业企业厂界环境噪声 | 57.7 | 47.4 | 60;50 | dB | 是
9 | 开阳县 | 贵州开阳川东化工有限公司 | 厂界西外1米处（N3） | 2023/9/6 | 工业企业厂界环境噪声排放标准(GB12348-2008)，（表1）工业企业厂界环境噪声排放限值,厂界与噪声敏感建筑物距离不小于1m,3类厂界外声环境功能区,昼间/夜间 | 工业企业厂界环境噪声 | 61.4 | - | 65;55 | dB | 是 |  | 未开展夜间噪声监测
|  |  | 厂界南外1米处（N2） |  |  | 工业企业厂界环境噪声 | 54.9 | - | 65;55 | dB | 是
|  |  | 厂界东外1米处（N1） |  |  | 工业企业厂界环境噪声 | 54.9 | - | 65;55 | dB | 是
|  |  | 厂界北外1米处（N4） |  |  | 工业企业厂界环境噪声 | 57.9 | - | 65;55 | dB | 是
10 | 开阳县 | 贵州瓮福开磷氟硅新材料有限公司 | 厂界西外1米处（N3） | 2023/9/7 | 工业企业厂界环境噪声排放标准(GB12348-2008)，（表1）工业企业厂界环境噪声排放限值,厂界与噪声敏感建筑物距离不小于1m,3类厂界外声环境功能区,昼间/夜间 | 工业企业厂界环境噪声 | 63.9 | - | 65;55 | dB | 是 |  | 未开展夜间噪声监测
|  |  | 厂界北外1米处（N4） |  |  | 工业企业厂界环境噪声 | 62.6 | - | 65;55 | dB | 是
|  |  | 厂界东外1米处（N1） |  |  | 工业企业厂界环境噪声 | 61.6 | - | 65;55 | dB | 是
|  |  | 厂界南外1米处（N2） |  |  | 工业企业厂界环境噪声 | 57.8 | - | 65;55 | dB | 是
11 | 开阳县 | 贵州盛威凯洋化工有限公司 | 厂界西（N3） | 2023/9/8 | 工业企业厂界环境噪声排放标准(GB12348-2008)，（表1）工业企业厂界环境噪声排放限值,厂界与噪声敏感建筑物距离不小于1m,2类厂界外声环境功能区,昼间/夜间 | 工业企业厂界环境噪声 | 59.4 | - | 60;50 | dB | 是 |  | 未开展夜间噪声监测
|  |  | 厂界东（N1） |  |  | 工业企业厂界环境噪声 | 59.1 | - | 60;50 | dB | 是
|  |  | 厂界北（N4） |  |  | 工业企业厂界环境噪声 | 58.9 | - | 60;50 | dB | 是
|  |  | 厂界南（N2） |  |  | 工业企业厂界环境噪声 | 59.4 | - | 60;50 | dB | 是
12 | 开阳县 | 贵州开阳安达科技能源有限公司 | 厂界北(N4) | 2023/9/14 | 工业企业厂界环境噪声排放标准(GB12348-2008)，2类厂界外声环境功能区,昼间/夜间 | 工业企业厂界环境噪声 | 55.5 | - | 60;50 | dB | 是 |  | 未开展夜间噪声监测
|  |  | 厂界南(N2) |  |  | 工业企业厂界环境噪声 | 59.1 | - | 60;50 | dB | 是
|  |  | 厂界西(N3) |  |  | 工业企业厂界环境噪声 | 59.2 | - | 60;50 | dB | 是
|  |  | 厂界东（N1） |  |  | 工业企业厂界环境噪声 | 54.4 | - | 60;50 | dB | 是
13 | 高新区 | 中国航发贵州黎阳航空动力有限公司 | 北侧厂界外1m | 2023-09-14 | 工业企业厂界环境噪声排放标准(GB12348-2008)表1，2类 | 工业企业厂界环境噪声 | 59.4 | 46.4 | 60;50 | dB | 是
|  |  | 西侧厂界外1m |  |  | 工业企业厂界环境噪声 | 57.9 | 47.2 | 60;50 | dB | 是
|  |  | 南侧厂界外1m |  |  | 工业企业厂界环境噪声 | 57.3 | 48.2 | 60;50 | dB | 是
|  |  | 东侧厂界外1m |  |  | 工业企业厂界环境噪声 | 57.7 | 45.6 | 60;50 | dB | 是
14 | 乌当区 | 贵州筑新水务环境产业有限公司 | 厂界东面 | 2023-09-01 | 工业企业厂界环境噪声排放标准(GB12348-2008)，表1,2类 | 工业企业厂界环境噪声 | 54.1 | 47.2 | 60;50 | dB | 是
|  |  | 厂界南面 |  |  | 工业企业厂界环境噪声 | 56.4 | 48.3 | 60;50 | dB | 是
|  |  | 厂界西面 |  |  | 工业企业厂界环境噪声 | 56.8 | 46.1 | 60;50 | dB | 是
|  |  | 厂界北面 |  |  | 工业企业厂界环境噪声 | 57.4 | 42.1 | 60;50 | dB | 是
15 | 清镇市 | 贵州翔和能源开发有限公司 | 厂界外西南侧1m处 | 2023-09-11 | 工业企业厂界环境噪声排放标准(GB12348-2008)（表1）,2类厂界外声环境功能区 | 工业企业厂界环境噪声 | 55.7 | - | 60;50 | dB | 是 |  | 该企业夜间不生产
|  |  | 厂界外东南侧1m处 |  |  | 工业企业厂界环境噪声 | 53.8 | - | 60;50 | dB | 是
|  |  | 厂界外西北侧1m处 |  |  | 工业企业厂界环境噪声 | 52.8 | - | 60;50 | dB | 是
|  |  | 厂界外东北侧1m处 |  |  | 工业企业厂界环境噪声 | 54.7 | - | 60;50 | dB | 是
16 | 清镇市 | 贵州博裕泽再生资源开发有限公司 | 厂界外北侧1m处 | 2023-09-11 | 工业企业厂界环境噪声排放标准(GB12348-2008)（表1）,2类厂界外声环境功能区 | 工业企业厂界环境噪声 | 54.7 | - | 60;50 | dB | 是 |  | 该企业夜间不生产
|  |  | 厂界外南侧1m处 |  |  | 工业企业厂界环境噪声 | 49.5 | - | 60;50 | dB | 是
|  |  | 厂界外东侧1m处 |  |  | 工业企业厂界环境噪声 | 48.4 | - | 60;50 | dB | 是
|  |  | 厂界外西侧1m处 |  |  | 工业企业厂界环境噪声 | 49.7 | - | 60;50 | dB | 是
17 | 清镇市 | 贵阳中精科技有限公司 | 厂界南 | 2023-09-11 | 工业企业厂界环境噪声排放标准(GB12348-2008)（表1）,2类厂界外声环境功能区 | 工业企业厂界环境噪声 | 55.4 | 45.8 | 60;50 | dB | 是
|  |  | 厂界北 |  |  | 工业企业厂界环境噪声 | 56.7 | 48.1 | 60;50 | dB | 是
|  |  | 厂界东 |  |  | 工业企业厂界环境噪声 | 54.4 | 46.4 | 60;50 | dB | 是
|  |  | 厂界西 |  |  | 工业企业厂界环境噪声 | 53.9 | 49.1 | 60;50 | dB | 是