## 废气
贵州省10月重点企业污染源废气监测数据
序号 | 行政区 | 企业名称 | 监测点名称 | 监测日期 | 执行标准名称 | 监测项目名称 | 实测浓度 | 折算浓度 | 标准限值 | 排放单位 | 是否达标 | 超标倍数 | 备注
1 | 清镇市 | 贵州亚泰陶瓷有限公司 | 干燥塔烟囱 | 2023-10-16 | 陶瓷工业污染物排放标准(GB25464-2010),表5,新建企业大气污染物排放浓度限值,喷雾干燥塔、陶瓷窑 | 颗粒物 | 32.5 | 27.2 | 30 | mg/m3 | 是
[6 empty] | 二氧化硫 | 22 | 19 | 50 | mg/m3 | 是
[6 empty] | 氮氧化物 | 71 | 61 | 18 | mg/m3 | 是
|  |  | 辊道窑烟囱 |  | 陶瓷工业污染物排放标准(GB25464-2010),表5,新建企业大气污染物排放浓度限值,喷雾干燥塔、陶瓷窑 | 颗粒物 | 56.4 | 27.2 | 30 | mg/m3 | 是
[6 empty] | 二氧化硫 | 15 | 7 | 50 | mg/m3 | 是
[6 empty] | 氮氧化物 | 154 | 75 | 180 | mg/m3 | 是
2 | 清镇市 | 贵州省清镇市绿洲陶瓷有限公司 | 干燥塔、辊道窑除尘器后烟囱 | 2023-10-08 | 陶瓷工业污染物排放标准(GB25464-2010),表5,新建企业大气污染物排放浓度限值,喷雾干燥塔、陶瓷窑 | 颗粒物 | 28 | 20L | 30 | mg/m3 | 是
[6 empty] | 二氧化硫 | 10 | 6 | 50 | mg/m3 | 是
[6 empty] | 氮氧化物 | 161 | 93 | 180 | mg/m3 | 是
3 | 清镇市 | 贵州南方乳业股份有限公司 | 废气排放口(DA001) | 2023-10-18 | 锅炉大气污染物排放标准(GB13271-2014),（表2）,燃煤锅炉 | 颗粒物 | 20L | 20L | 300 | mg/m3 | 是
[6 empty] | 二氧化硫 | 3L | 3L | 50 | mg/m3 | 是
[6 empty] | 氮氧化物 | 85 | 150 | 300 | mg/m3 | 是
4 | 清镇市 | 清镇市英迈尔陶瓷有限公司 | 干燥塔辊道窑烟囱 | 2023-10-08 | 陶瓷工业污染物排放标准(GB25464-2010),表5,新建企业大气污染物排放浓度限值,喷雾干燥塔、陶瓷窑 | 颗粒物 | 20L | 20L | 30 | mg/m3 | 是
[6 empty] | 二氧化硫 | 3L | 3L | 50 | mg/m3 | 是
[6 empty] | 氮氧化物 | 19 | 63 | 180 | mg/m3 | 是
5 | 花溪区 | 贵州麟山水泥有限责任公司 | 煤磨 | 2023-10-20 | 水泥工业大气污染物排放标准(GB4915-2013)表1,水泥制造,烘干机、烘干磨、煤磨及冷却机 | 颗粒物 | 3.0 | 3.0 | 30 | mg/m3 | 是
|  |  | 水泥窑头 | 2023-10-20 | 水泥工业大气污染物排放标准(GB4915-2013)表1,水泥制造,水泥窑及窑尾余热利用系统 | 颗粒物 | 3.4 | 3.4 | 30 | mg/m3 | 是
|  |  | 水泥磨排气筒 | 2023-10-17 | 水泥工业大气污染物排放标准(GB4915-2013)表1,水泥制造,破碎机、磨机、包装机及其他通风生产设备 | 颗粒物 | 1L | 1L | 20 | mg/m3 | 是
|  |  | 水泥窑尾排气筒 | 2023-10-18 | 水泥工业大气污染物排放标准(GB4915-2013)表1,水泥制造,水泥窑及窑尾余热利用系统 | 颗粒物 | 3.9 | 4.3 | 30 | mg/m3 | 是
[5 empty] | 无机化学工业污染物排放标准(GB31573-2015)表3,所有 | 二氧化硫 | 18 | 22 | 100 | mg/m3 | 是
[6 empty] | 氮氧化物 | 138 | 176 | 200 | mg/m3 | 是
6 | 花溪区 | 贵阳闽达钢铁有限公司 | 炼钢电弧炉除尘废气排放口 | 2023-10-16 | 炼钢工业大气污染物排放标准(GB28664-2012)表2,铁水预处理（包括倒灌、扒渣等）、转炉（二次烟气）、电炉、精炼炉 | 颗粒物 | 20L | 20L | 20 | mg/m3 | 是
7 | 花溪区 | 贵州新华羲玻璃有限责任公司 | 窑炉净化设施后 | 2023-10-16 | 工业炉窑大气污染物排放标准(GB9078-1996)表2,熔化炉,非金属融化、冶炼炉,二级 | 烟尘 | 20L | 26L | 200 | mg/m3 | 是
[5 empty] | 工业炉窑大气污染物排放标准(GB9078-1996)表4，1997年1月1日起新、改、扩建的工业炉窑,燃煤（油）炉窑,二级 | 二氧化硫 | 3L | 7L | 850 | mg/m3 | 是
[5 empty] | 工业炉窑大气污染物排放标准(GB9078-1996) 表4，1997年1月1日起新、改、扩建的工业炉窑,二级 | 氟及其化合物 | 2.23 | 5.01 | 6 | mg/m3 | 是
8 | 花溪区 | 贵州巨农肉业发展有限公司 | 锅炉废气排放口(DA001) | 2023-10-10 | 锅炉大气污染物排放标准(GB13271-2014)表2，燃气锅炉 | 颗粒物 | 1.6 | 1.6 | 20 | mg/m3 | 是
[6 empty] | 二氧化硫 | 4 | 4 | 50 | mg/m3 | 是
[6 empty] | 氮氧化物 | 84 | 82 | 200 | mg/m3 | 是
9 | 贵州双龙航空港经济区 | 贵州南明老干妈风味食品有限责任公司 | 废气排放口(DA019) | 2023-10-09 | 《大气污染物综合排放标准》（GB16297-1996) 表2 二级标准 | 颗粒物 | 12.8 | 12.8 | 120 | mg/m3 | 是
[5 empty] | 《饮食业油烟排放标准》（GB 18483-2001) 表2 | 油烟 | 0.6 | 0.2 | 2.0 | mg/m3 | 是
|  |  | 废气排放口(DA026) | 2023-10-09 | 《大气污染物综合排放标准》（GB16297-1996) 表2 二级标准 | 颗粒物 | 10.0 | 10.0 | 120 | mg/m3 | 是
[5 empty] | 《饮食业油烟排放标准》（GB 18483-2001) 表2 | 油烟 | 0.4 | 0.3 | 2.0 | mg/m3 | 是
|  |  | 废气排放口(DA025) | 2023-10-09 | 《饮食业油烟排放标准》（GB 18483-2001) 表2 | 油烟 | 0.5 | 0.8 | 2.0 | mg/m3 | 是
|  |  | 废气排放口(DA044) | 2023-10-09 | 《饮食业油烟排放标准》（GB 18483-2001) 表2 | 油烟 | 0.2 | 0.2 | 2.0 | mg/m3 | 是
10 | 白云区 | 燕京啤酒（贵州）有限公司 | 1#天然气锅炉废气排口(DA002) | 2023-10-12 | 锅炉大气污染物排放标准(GB13271-2014)（表2）新建锅炉大气污染物排放浓度限值（2014年7月1日起新建锅炉）,烟囱或烟道,燃气锅炉 | 颗粒物 | 6.4 | 13.6 | 20 | mg/m3 | 是
[6 empty] | 二氧化硫 | 3L | 6L | 50 | mg/m3 | 是
[6 empty] | 氮氧化物 | 80 | 158 | 200 | mg/m3 | 是
|  |  | 5#天然气锅炉废气排口(DA006) | 2023-10-11 | 锅炉大气污染物排放标准(GB13271-2014)（表2）新建锅炉大气污染物排放浓度限值（2014年7月1日起新建锅炉）,烟囱或烟道,燃气锅炉 | 颗粒物 | 4.9 | 5.6 | 20 | mg/m3 | 是
[6 empty] | 二氧化硫 | 3L | 3L | 50 | mg/m3 | 是
[6 empty] | 氮氧化物 | 56 | 63 | 200 | mg/m3 | 是
11 | 高新区 | 中国航发贵州黎阳航空动力有限公司 | 表面处理中心废气排口 | 2023/10/11 | 《大气污染物综合排放标准》（GB16297-1996）表2二级 | 颗粒物 | 20 | 20 | 120 | mg/m3 | 是
[6 empty] | 铬酸雾 | 0.006 | 0.006 | 0.05 | mg/m3 | 是
|  |  | 吹砂、抛光废气排口 | 2023/10/11 | 《大气污染物综合排放标准》（GB16297-1996） 表2二级 | 颗粒物 | 20 | 20 | 120 | mg/m3 | 是
|  |  | 喷漆废气排口 | 2023/10/11 | 《大气污染物综合排放标准》（GB16297-1996） 表2二级 | 非甲烷总烃 | 2.22 | 2.22 | 120 | mg/m3 | 是
[6 empty] | 二甲苯 | 1.34 | 1.34 | 70 | mg/m3 | 是
12 | 高新区 | 贵阳航发精密铸造有限公司 | 抛光生产线废气排口 | 2023-10-09 | 《大气污染物综合排放标准》（GB16297-1996）表2二级 | 颗粒物 | 20 | 20 | 120 | mg/m3 | 是
|  |  | 等离子喷涂设备废气排口 | 2023-10-09 | 《大气污染物综合排放标准》（GB16297-1996）表2二级 | 颗粒物 | 79 | 79 | 120 | mg/m3 | 是
|  |  | 蜡模制造 生产线DA002废气排口 | 2023-10-09 | 《工业企业挥发性有机物排放控制标准》（DB12/524-2020）表1其他行业 | 非甲烷总烃 | 15.1 | 15.1 | 50 | mg/m3 | 是
|  |  | 焙烧生产线DA005废气排口 | 2023-10-09 | 《工业企业挥发性有机物排放控制标准》（DB12/524-2020）表1其他行业 | 非甲烷总烃 | 2.49 | 2.49 | 50 | mg/m3 | 是
13 | 修文县 | 首钢贵阳特殊钢有限责任公司 | 精炼炉及上料除尘设施出口023(DA023) | 2023/10/11 | 炼钢工业大气污染物排放标准(GB28664-2012) 表2 | 颗粒物 | 6.6 | 6.6 | 20 | mg/m3 | 是
|  |  | 70t电炉炼钢烟囱022(DA022) |  | 炼钢工业大气污染物排放标准(GB28664-2012) 表2 | 颗粒物 | 8.6 | 8.6 | 20 | mg/m3 | 是
|  |  | 中空钢加热炉烟囱018(DA018) |  | 轧钢工业大气污染物排放标准(GB28665-2012) 表2 | 颗粒物 | 9.6 | 8.9 | 20 | mg/m3 | 是
[6 empty] | 二氧化硫 | 5 | 5 | 150 | mg/m3 | 是
[6 empty] | 氮氧化物 | 79 | 73 | 300 | mg/m3 | 是
14 | 修文县 | 贵州省华兴瓷业有限公司 | 废气监测点2(DA002) | 2023/10/9 | 陶瓷工业污染物排放标准(GB25464-2010) 表5 | 颗粒物 | 13.2 | 15.2 | 30 | mg/m3 | 是
[6 empty] | 二氧化硫 | 35 | 40 | 50 | mg/m3 | 是
[6 empty] | 氮氧化物 | 22 | 25 | 180 | mg/m3 | 是
|  |  | 废气监测点5(DA005) |  | 陶瓷工业污染物排放标准(GB25464-2010) 表5 | 颗粒物 | 16.0 | 6.9 | 30 | mg/m3 | 是
[6 empty] | 二氧化硫 | 48 | 21 | 50 | mg/m3 | 是
[6 empty] | 氮氧化物 | 169 | 72 | 180 | mg/m3 | 是
15 | 修文县 | 贵州好一多乳业股份有限公司 | 工业锅炉(DA001) | 2023/10/17 | 锅炉大气污染物排放标准(GB13271-2014) 表2 | 颗粒物 | 15.3 | 18.5 | 20 | mg/m3 | 是
[6 empty] | 二氧化硫 | 7 | 8 | 50 | mg/m3 | 是
[6 empty] | 氮氧化物 | 45 | 54 | 200 | mg/m3 | 是
16 | 修文县 | 贵州金久水泥有限公司 | 水泥窑及窑尾 | 2023/10/24 | 水泥工业大气污染物排放标准(GB4915-2013) 表1 | 颗粒物 | 19.0 | 15.8 | 30 | mg/m3 | 是
[6 empty] | 二氧化硫 | 3L | 3L | 200 | mg/m3 | 是
[6 empty] | 氮氧化物 | 185 | 154 | 400 | mg/m3 | 是
|  |  | 水泥磨#2 |  | 水泥工业大气污染物排放标准(GB4915-2013) 表1 | 颗粒物 | 13.1 | 13.1 | 20 | mg/m3 | 是
|  |  | 煤磨 |  | 水泥工业大气污染物排放标准(GB4915-2013) 表1 | 颗粒物 | 22.4 | 22.4 | 30 | mg/m3 | 是
|  |  | 水泥窑头 |  | 水泥工业大气污染物排放标准(GB4915-2013) 表1 | 颗粒物 | 15.8 | 15.8 | 30 | mg/m3 | 是

## 废水
贵州省10月重点企业污染源废水监测数据
序号 | 行政区 | 企业名称 | 监测点名称 | 监测日期 | 执行标准名称 | 监测项目名称 | 污染物浓度 | 标准限值 | 单位 | 是否达标 | 超标倍数 | 备注
1 | 乌当区 | 贵阳嘉旺屠宰加工有限公司 | 废水排放口 | 2023-10-17 | 《肉类加工工业水污染物排放标准》（GB13457-92）表3，畜类屠宰加工,二级 | 悬浮物 | 4 | 120 | mg/L | 是
[6 empty] | 生化需氧量 | 3.3 | 60 | mg/L | 是
[6 empty] | 化学需氧量 | 12 | 120 | mg/L | 是
[6 empty] | 动植物油 | 0.06L | 20 | mg/L | 是
[6 empty] | 氨氮 | 2.03 | 25 | mg/L | 是
[6 empty] | pH值 | 7.5 | 6.0-8.5 | 无量纲 | 是
[6 empty] | 大肠菌群数 | 1100 | 10000 | 个/L | 是
2 | 乌当区 | 贵州天安药业股份有限公司 | 总排口(DW001) | 2023-10-17 | 《混装制剂类制药工业水污染物排放标准》（GB 21908-2008），表2 | pH | 7.5 | 6-9 | 无量纲 | 是
[6 empty] | 悬浮物 | 4L | 30 | mg/L | 是
[6 empty] | 五日生化需氧量 | 3.9 | 15 | mg/L | 是
[6 empty] | 化学需氧量 | 14 | 60 | mg/L | 是
[6 empty] | 氨氮 | 3.07 | 10 | mg/L | 是
[6 empty] | 总氮 | 15.6 | 20 | mg/L | 是
[6 empty] | 总磷 | 0.39 | 0.5 | mg/L | 是
3 | 乌当区 | 贵阳市公共卫生救治中心（下坝院区） | 废水排放口 | 2023-10-18 | 《城镇污水处理厂污染物排放标准》（GB18918-2002）表1，一级A标，水温>12℃ | 化学需氧量 | 20 | 50 | mg/L | 是
[6 empty] | 总氮 | 14.7 | 15 | mg/L | 是
[6 empty] | 氨氮 | 0.025L | 5 | mg/L | 是
[6 empty] | 总磷 | 0.39 | 0.5 | mg/L | 是
[6 empty] | pH | 7.4 | 6-9 | 无量纲 | 是
4 | 清镇市 | 清镇市综合行政执法局 | 渗滤液排放口001 | 2023-10-17 | 生活垃圾填埋场污染控制标准(GB16889-2008),表2 | 色度 | 2L | 40 | 倍 | 是
[6 empty] | 化学需氧量 | 98 | 100 | mg/L | 是
[6 empty] | 五日生化需氧量 | 2.1 | 30 | mg/L | 是
[6 empty] | 悬浮物 | 4L | 30 | mg/L | 是
[6 empty] | 总氮（以N计） | 6.68 | 40 | mg/L | 是
[6 empty] | 氨氮（NH3-N） | 0.110 | 25 | mg/L | 是
[6 empty] | 总磷（以P计） | 0.03 | 3 | mg/L | 是
[6 empty] | 粪大肠菌群数 | 950 | 10000 | 个/L | 是
[6 empty] | 总汞 | 0.00004L | 0.001 | mg/L | 是
[6 empty] | 总镉 | 0.001 | 0.01 | mg/L | 是
[6 empty] | 总铬 | 0.03L | 0.1 | mg/L | 是
[6 empty] | 六价铬 | 0.004L | 0.05 | mg/L | 是
[6 empty] | 总砷 | 0.0003L | 0.1 | mg/L | 是
[6 empty] | 总铅 | 0.01L | 0.1 | mg/L | 是
5 | 清镇市 | 贵州南方乳业股份有限公司 | 废水排放口(DW001) | 2023-10-18 | 污水综合排放标准（GB8978-1996),表4,三级标准 | pH | 8.1 | 6-9 | 无量纲 | 是
[6 empty] | 悬浮物 | 28 | 400 | mg/L | 是
[6 empty] | 化学需氧量 | 133 | 500 | mg/L | 是
[6 empty] | 氨氮 | 47.2 | — | mg/L | 是
[6 empty] | 总磷（以P计） | 4.86 | — | mg/L | 是
6 | 花溪区 | 贵州巨农肉业发展有限公司 | 总排口 | 2023-10-10 | 肉类加工工业水污染物排放标准(GB13457-92)表3,畜类屠宰加工,三级 | 悬浮物 | 7 | 400 | mg/L | 是
[6 empty] | 五日生化需氧量（BOD5） | 14.3 | 300 | mg/L | 是
[6 empty] | 化学需氧量 | 54 | 500 | mg/L | 是
[6 empty] | 动植物油 | 0.06L | 60 | mg/L | 是
[6 empty] | 氨氮（NH3-N） | 122 | — | mg/L | 是
[6 empty] | pH值 | 7.0 | 6.0-8.5 | 无量纲 | 是
[6 empty] | 大肠菌群 | 18000 | — | 个/L | 是
7 | 贵州双龙航空港经济区 | 贵州南明老干妈风味食品有限责任公司 | 1号废水排放口 | 2023-10-12 | 污水综合排放标准（GB 8978-1996)（表4）第二类污染物最高允许排放浓度（1998年1月1日后建的单位）,一切排污单位 ,三级标准 | PH | 7.5 | 6-9 | 无量纲 | 是
[6 empty] | 悬浮物 | 6 | 400 | mg/L | 是
[6 empty] | 五日生化需氧量（BOD5） | 29.3 | 300 | mg/L | 是
[6 empty] | 化学需氧量 | 96 | 500 | mg/L | 是
[6 empty] | 动植物油 | 0.14 | 100 | mg/L | 是
|  |  | 2号废水排放口 | 2023-10-12 | 污水综合排放标准（GB 8978-1996)（表4）第二类污染物最高允许排放浓度（1998年1月1日后建的单位）,一切排污单位 ,三级标准 | PH | 7.6 | 6-9 | 无量纲 | 是
[6 empty] | 悬浮物 | 5 | 400 | mg/L | 是
[6 empty] | 五日生化需氧量（BOD5） | 35.7 | 300 | mg/L | 是
[6 empty] | 化学需氧量 | 164 | 500 | mg/L | 是
[6 empty] | 动植物油 | 0.21 | 100 | mg/L | 是
8 | 白云区 | 贵州医科大学附属白云医院 | 低放射性污水排放口(DW002) | 2023-10-07 | 医疗机构水污染物排放标准(GB18466-2005)表2预处理标准 | 总α放射性 | 0.043L | 1 | Bq/L | 是
[6 empty] | 总β放射性 | 0.386 | 10 | Bq/L | 是
9 | 白云区 | 燕京啤酒（贵州）有限公司 | 废水排放口 | 2023-10-12 | 啤酒工业污染物排放标准(GB19821-2005)（表1）啤酒生产企业水污染物排放最高允许限值，排放标准 | 化学需氧量 | 36 | 80 | mg/L | 是
[6 empty] | 五日生化需氧量（BOD5） | 7.9 | 20 | mg/L | 是
[6 empty] | 悬浮物 | 10 | 70 | mg/L | 是
[6 empty] | 氨氮（NH3-N） | 0.254 | 15 | mg/L | 是
[6 empty] | 总磷（以P计） | 1.59 | 3 | mg/L | 是
[6 empty] | pH值 | 7.5 | 6-9 | 无量纲 | 是
10 | 高新区 | 中国航发贵州黎阳航空动力有限公司 | 西区废水总排口 | 2023-10-11 | 《污水综合排放标准》（GB8978-1996）表4三级 | pH | 7.1 | 6-9 | 无量纲 | 是
[6 empty] | 化学需氧量 | 288 | 500 | mg/L | 是
[6 empty] | 悬浮物 | 120 | 400 | mg/L | 是
[6 empty] | 动植物油 | 3.98 | 100 | mg/L | 是
[6 empty] | 氨氮 | 48.2 | — | mg/L | 是
[6 empty] | 总磷 | 4.24 | — | mg/L | 是
|  |  | 中区废水总排口 | 2023-10-11 | 《污水综合排放标准》（GB8978-1996）表4三级 | pH | 7.3 | 6-9 | 无量纲 | 是
[6 empty] | 化学需氧量 | 126 | 500 | mg/L | 是
[6 empty] | 悬浮物 | 88 | 400 | mg/L | 是
[6 empty] | 动植物油 | 1.67 | 100 | mg/L | 是
[6 empty] | 氨氮 | 30 | — | mg/L | 是
[6 empty] | 总磷 | 2.94 | — | mg/L | 是
|  |  | 电镀车间废水排口 | 2023-10-11 | 《电镀污染物排放标准》（GB21900-2008）表2 | 总铬 | 0.004L | 1 | mg/L | 是
[6 empty] | 六价铬 | 0.004L | 0.2 | mg/L | 是
[6 empty] | 总镍 | 0.05L | 0.5 | mg/L | 是
[6 empty] | 总镉 | 0.001L | 0.05 | mg/L | 是
[6 empty] | 总铜 | 0.001L | 0.5 | mg/L | 是
[6 empty] | 总锌 | 0.05L | 1.5 | mg/L | 是
[6 empty] | pH | 7 | 6-9 | 无量纲 | 是
[6 empty] | 氰化物 | 0.004L | 0.3 | mg/L | 是
11 | 高新区 | 贵阳航发精密铸造有限公司 | 生产废水排放口 | 2023-10-09 | 《污水综合排放标准》（GB8978-1996）表4三级 | pH | 6.8 | 6-9 | 无量纲 | 是
[6 empty] | 化学需氧量 | 443 | 500 | mg/L | 是
[6 empty] | 悬浮物 | 14 | 400 | mg/L | 是
[6 empty] | 石油类 | 4.6 | 20 | mg/L | 是
[6 empty] | 阴离子表面活性剂 | 0.1 | 20 | mg/L | 是
12 | 修文县 | 修文县人民医院 | 污水总排口(1) | 2023/10/17 | 医疗机构水污染物排放标准(GB18466-2005) 表2预处理标准 | 粪大肠菌群数 | 4300 | 5000 | MPN/L | 是
[6 empty] | pH值 | 7.45 | 6-9 | 无量纲 | 是
[6 empty] | 化学需氧量 | 164 | 250 | mg/L | 是
[6 empty] | 五日生化需氧量（BOD5） | 48.1 | 100 | mg/L | 是
[6 empty] | 悬浮物 | 11 | 60 | mg/L | 是
13 | 修文县 | 贵州好一多乳业股份有限公司 | 污水总排口(DW001) | 2023/10/17 | 污水综合排放标准(GB8978-1996) 表4 三级 | pH值 | 7.49 | 6-9 | 无量纲 | 是
[6 empty] | 悬浮物 | 22 | 400 | mg/L | 是
[6 empty] | 五日生化需氧量（BOD5） | 81.9 | 300 | mg/L | 是
[6 empty] | 化学需氧量 | 259 | 500 | mg/L | 是
[6 empty] | 石油类 | 0.45 | 20 | mg/L | 是
[6 empty] | 动植物油 | 1.84 | 100 | mg/L | 是

## 污水处理厂
贵州省10月污水处理厂监测数据
序号 | 行政区 | 污水处理厂名称 | 监测日期 | 执行标准名称 | 监测项目 | 进口浓度 | 出口浓度 | 标准限值 | 排放单位 | 是否达标 | 超标倍数 | 备注
1 | 经开区 | 花溪污水处理厂一期 | 2023-10-11 | 城镇污水处理厂污染物排放标准(GB 18918-2002)，表1，一级标准/A标准（水温>12°C | 化学需氧量 |  | 12 | 50 | mg/L | 是
[5 empty] | 五日生化需氧量 |  | 2.9 | 10 | mg/L | 是
[5 empty] | 悬浮物 |  | 8 | 10 | mg/L | 是
[5 empty] | 动植物油 |  | 0.14 | 1 | mg/L | 是
[5 empty] | 石油类 |  | 0.06L | 1 | mg/L | 是
[5 empty] | 阴离子表面活性剂 |  | 0.05L | 0.5 | mg/L | 是
[5 empty] | 总氮 |  | 11.1 | 15 | mg/L | 是
[5 empty] | 氨氮 |  | 0.285 | 5 | mg/L | 是
[5 empty] | 总磷 |  | 0.14 | 0.5 | mg/L | 是
[5 empty] | 色度 |  | 2L | 30 | 倍 | 是
[5 empty] | PH值 |  | 7.6 | 6-9 | 无量纲 | 是
[5 empty] | 粪大肠菌群数 |  | 440 | 1000 | 个/L | 是
|  |  | 2023-10-11 | 城镇污水处理厂污染物排放标准(GB 18918-2002)，表2 | 总汞 |  | 0.00004L | 0.001 | mg/L | 是
[5 empty] | 烷基汞 |  | 0.000020L | 不得检出 | mg/L | 是
[5 empty] | 总镉 |  | 0.0001L | 0.01 | mg/L | 是
[5 empty] | 总铬 |  | 0.03L | 0.1 | mg/L | 是
[5 empty] | 六价铬 |  | 0.004L | 0.05 | mg/L | 是
[5 empty] | 总砷 |  | 0.0003L | 0.1 | mg/L | 是
[5 empty] | 总铅 |  | 0.001L | 0.1 | mg/L | 是
2 | 经开区 | 花溪污水处理厂二期 | 2023-10-11 | 地表水环境质量标准（GB 3838-2002 ），表1，IV类 | 化学需氧量 |  | 10 | 30 | mg/L | 是
[5 empty] | 氨氮 |  | 0.277 | 1.5 | mg/L | 是
|  |  |  | 城镇污水处理厂污染物排放标准(GB 18918-2002)，表1，一级标准/A标准（水温>12°C | 五日生化需氧量 |  | 2.4 | 10 | mg/L | 是
[5 empty] | 悬浮物 |  | 8 | 10 | mg/L | 是
[5 empty] | 动植物油 |  | 0.1 | 1 | mg/L | 是
[5 empty] | 石油类 |  | 0.06L | 1 | mg/L | 是
[5 empty] | 阴离子表面活性剂 |  | 0.05L | 0.5 | mg/L | 是
[5 empty] | 总氮 |  | 8.44 | 15 | mg/L | 是
[5 empty] | 总磷 |  | 0.2 | 0.5 | mg/L | 是
[5 empty] | 色度 |  | 2L | 30 | 倍 | 是
[5 empty] | PH值 |  | 7.5 | 6-9 | 无量纲 | 是
[5 empty] | 粪大肠菌群数 |  | 330 | 1000 | 个/L | 是
|  |  | 2023-10-11 | 城镇污水处理厂污染物排放标准(GB 18918-2002)，表2 | 总汞 |  | 0.00004L | 0.001 | mg/L | 是
[5 empty] | 烷基汞 |  | 0.000020L | 不得检出 | mg/L | 是
[5 empty] | 总镉 |  | 0.0001L | 0.01 | mg/L | 是
[5 empty] | 总铬 |  | 0.03L | 0.1 | mg/L | 是
[5 empty] | 六价铬 |  | 0.004L | 0.05 | mg/L | 是
[5 empty] | 总砷 |  | 0.0003L | 0.1 | mg/L | 是
[5 empty] | 总铅 |  | 0.001L | 0.1 | mg/L | 是
3 | 经开区 | 花溪污水处理厂三期 | 2023-10-11 | 地表水环境质量标准（GB 3838-2002 ），表1，IV类 | 化学需氧量 |  | 8 | 30 | mg/L | 是
[5 empty] | 氨氮 |  | 0.08 | 1.5 | mg/L | 是
[5 empty] | 总磷 |  | 0.13 | 0.3 | mg/L | 是
[5 empty] | 五日生化需氧量 |  | 2.1 | 6 | mg/L | 是
|  |  |  | 城镇污水处理厂污染物排放标准(GB 18918-2002)，表1，一级标准/A标准（水温>12°C | 悬浮物 |  | 7 | 10 | mg/L | 是
[5 empty] | 动植物油 |  | 0.13 | 1 | mg/L | 是
[5 empty] | 石油类 |  | 0.06L | 1 | mg/L | 是
[5 empty] | 阴离子表面活性剂 |  | 0.05L | 0.5 | mg/L | 是
[5 empty] | 总氮 |  | 11.3 | 15 | mg/L | 是
[5 empty] | 色度 |  | 2L | 30 | 倍 | 是
[5 empty] | PH值 |  | 7.6 | 6~9 | 无量纲 | 是
[5 empty] | 粪大肠菌群数 |  | 160 | 1000 | 个/L | 是
|  |  | 2023-10-11 | 城镇污水处理厂污染物排放标准(GB 18918-2002)，表2 | 总汞 |  | 0.00004L | 0.001 | mg/L | 是
[5 empty] | 烷基汞 |  | 0.000020L | 不得检出 | mg/L | 是
[5 empty] | 总镉 |  | 0.0001L | 0.01 | mg/L | 是
[5 empty] | 总铬 |  | 0.03L | 0.1 | mg/L | 是
[5 empty] | 六价铬 |  | 0.004L | 0.05 | mg/L | 是
[5 empty] | 总砷 |  | 0.0003L | 0.1 | mg/L | 是
[5 empty] | 总铅 |  | 0.001L | 0.1 | mg/L | 是
4 | 南明区 | 河滨再生水厂 | 2023/10/7 | 城镇污水处理厂污染物排放标准[国标](GB18918-2002)（表1）基本控制项目最高允许排放浓度（日均值）,一级标准（水温＞12℃或≤12℃）,A标准,通用 | 悬浮物 |  | 3 | 10 | mg/L | 是
[5 empty] | 动植物油 |  | 0.06L | 1 | mg/L | 是
[5 empty] | 石油类 |  | 0.06L | 1 | mg/L | 是
[5 empty] | 阴离子表面活性剂 |  | 0.098 | 0.5 | mg/L | 是
[5 empty] | 总氮（以N计） |  | 6.78 | 15 | mg/L | 是
[5 empty] | 色度 |  | 5 | 30 | 倍 | 是
[5 empty] | pH值 |  | 6.8 | 6-9 | 无量纲 | 是
[5 empty] | 粪大肠菌群数 |  | 98 | 1000 | 个/L | 是
|  |  |  | 城镇污水处理厂污染物排放标准[国标](GB18918-2002)（表2）部分一类污染物最高允许排放浓度（日均值） | 总汞 |  | 0.00004L | 0.001 | mg/L | 是
[5 empty] | 烷基汞 |  | 0.000020L | 不得检出 | mg/L | 是
[5 empty] | 总镉 |  | 0.0002 | 0.01 | mg/L | 是
[5 empty] | 总铬 |  | 0.004L | 0.1 | mg/L | 是
[5 empty] | 六价铬 |  | 0.004L | 0.05 | mg/L | 是
[5 empty] | 总砷 |  | 0.0003L | 0.1 | mg/L | 是
[5 empty] | 总铅 |  | 0.001L | 0.1 | mg/L | 是
|  |  |  | 地表水环境质量标准(GB3838-2002)表1地表水环境质量标准基本项目标准限值,Ⅳ类 | 化学需氧量 |  | 15 | 30 | mg/L | 是
[5 empty] | 五日生化需氧量（BOD5） |  | 1.7 | 6 | mg/L | 是
[5 empty] | 氨氮（NH3-N） |  | 0.157 | 1.5 | mg/L | 是
[5 empty] | 总磷（以P计） |  | 0.16 | 0.3 | mg/L | 是
5 | 南明区 | 五里冲污水处理厂 | 2023/10/16 | 城镇污水处理厂污染物排放标准[国标](GB18918-2002)（表1）基本控制项目最高允许排放浓度（日均值）,一级标准（水温＞12℃或≤12℃）,A标准,通用 | 五日生化需氧量（BOD5） |  | 1.6 | 10 | mg/L | 是
[5 empty] | 悬浮物 |  | 4 | 10 | mg/L | 是
[5 empty] | 动植物油 |  | 0.06L | 1 | mg/L | 是
[5 empty] | 石油类 |  | 0.06L | 1 | mg/L | 是
[5 empty] | 阴离子表面活性剂 |  | 0.05L | 0.5 | mg/L | 是
[5 empty] | 总氮（以N计） |  | 8.19 | 15 | mg/L | 是
[5 empty] | 总磷（以P计） |  | 0.22 | 0.5 | mg/L | 是
[5 empty] | 色度 |  | 5 | 30 | 倍 | 是
[5 empty] | pH值 |  | 6.9 | 6-9 | 无量纲 | 是
[5 empty] | 粪大肠菌群数 |  | 78 | 1000 | 个/L | 是
|  |  |  | 城镇污水处理厂污染物排放标准[国标](GB18918-2002)（表2）部分一类污染物最高允许排放浓度（日均值） | 总汞 |  | 0.00004L | 0.001 | mg/L | 是
[5 empty] | 烷基汞 |  | 0.000020L | 不得检出 | mg/L | 是
[5 empty] | 总镉 |  | 0.0005 | 0.01 | mg/L | 是
[5 empty] | 总铬 |  | 0.004L | 0.1 | mg/L | 是
[5 empty] | 六价铬 |  | 0.004L | 0.05 | mg/L | 是
[5 empty] | 总砷 |  | 0.0003L | 0.1 | mg/L | 是
[5 empty] | 总铅 |  | 0.001 | 0.1 | mg/L | 是
|  |  |  | 地表水环境质量标准(GB3838-2002)表1地表水环境质量标准基本项目标准限值,Ⅳ类 | 化学需氧量 |  | 15 | 30 | mg/L | 是
[5 empty] | 氨氮（NH3-N） |  | 0.267 | 1.5 | mg/L | 是
6 | 贵州双龙航空港经济区 | 龙洞堡污水处理厂 | 2023/10/10 | 城镇污水处理厂污染物排放标准[国标](GB18918-2002)（表1）基本控制项目最高允许排放浓度（日均值）,一级标准（水温＞12℃或≤12℃）,A标准,通用 | 五日生化需氧量（BOD5） |  | 1.9 | 10 | mg/L | 是
[5 empty] | 悬浮物 |  | 2 | 10 | mg/L | 是
[5 empty] | 动植物油 |  | 0.10 | 1 | mg/L | 是
[5 empty] | 石油类 |  | 0.06L | 1 | mg/L | 是
[5 empty] | 阴离子表面活性剂 |  | 0.05L | 0.5 | mg/L | 是
[5 empty] | 总氮（以N计） |  | 9.62 | 15 | mg/L | 是
[5 empty] | 总磷（以P计） |  | 0.18 | 0.5 | mg/L | 是
[5 empty] | 色度 |  | 4 | 30 | 倍 | 是
[5 empty] | pH值 |  | 6.8 | 6-9 | 无量纲 | 是
[5 empty] | 粪大肠菌群数 |  | 170 | 1000 | 个/L | 是
|  |  |  | 城镇污水处理厂污染物排放标准[国标](GB18918-2002)（表2）部分一类污染物最高允许排放浓度（日均值） | 总汞 |  | 0.00004L | 0.001 | mg/L | 是
[5 empty] | 烷基汞 |  | 0.000020L | 不得检出 | mg/L | 是
[5 empty] | 总镉 |  | 0.0012 | 0.01 | mg/L | 是
[5 empty] | 总铬 |  | 0.03L | 0.1 | mg/L | 是
[5 empty] | 六价铬 |  | 0.004L | 0.05 | mg/L | 是
[5 empty] | 总砷 |  | 0.0003L | 0.1 | mg/L | 是
[5 empty] | 总铅 |  | 0.004 | 0.1 | mg/L | 是
|  |  |  | 地表水环境质量标准(GB3838-2002)表1地表水环境质量标准基本项目标准限值,Ⅳ类 | 化学需氧量 |  | 7 | 30 | mg/L | 是
[5 empty] | 氨氮（NH3-N） |  | 0.413 | 1.5 | mg/L | 是
7 | 云岩区 | 贵州筑信水务环境产业有限公司(金阳污水处理厂一二期） | 2023/10/8 | 城镇污水处理厂污染物排放标准(GB18918—2002)（表1）一级A标 | 五日生化需氧量（BOD5） |  | 2 | 10 | mg/L | 是 |  | 一期废水排放口
[5 empty] | 悬浮物 |  | 4 | 10 | mg/L | 是
[5 empty] | 动植物油 |  | 0.06L | 1 | mg/L | 是
[5 empty] | 石油类 |  | 0.06L | 1 | mg/L | 是
[5 empty] | 阴离子表面活性剂 |  | 0.05L | 0.5 | mg/L | 是
[5 empty] | 总氮（以N计） |  | 8.40 | 15 | mg/L | 是
[5 empty] | 总磷（以P计） |  | 0.18 | 0.5 | mg/L | 是
[5 empty] | 色度 |  | 9 | 30 | 倍 | 是
[5 empty] | pH值 |  | 7.7 | 6-9 | 无量纲 | 是
[5 empty] | 粪大肠菌群数 |  | 170 | 1000 | 个/L | 是
|  |  |  | 地表水环境质量标准(GB3838-2002)（表1）IV类 | 化学需氧量 |  | 11.2 | 30 | mg/L | 是
[5 empty] | 氨氮（NH3-N） |  | 0.193 | 1.5 | mg/L | 是
|  |  |  | 《城镇污水处理厂污染物排放标准》GB18918-2002 表2 | 总汞 |  | 0.00012 | 0.001 | mg/L | 是
[5 empty] | 烷基汞 |  | 0.000020L | 不得检出 | mg/L | 是
[5 empty] | 总镉 |  | 0.0001L | 0.01 | mg/L | 是
[5 empty] | 总铬 |  | 0.03L | 0.1 | mg/L | 是
[5 empty] | 六价铬 |  | 0.004L | 0.05 | mg/L | 是
[5 empty] | 总砷 |  | 0.0003L | 0.1 | mg/L | 是
[5 empty] | 总铅 |  | 0.001L | 0.1 | mg/L | 是
|  |  |  | 城镇污水处理厂污染物排放标准(GB18918—2002)（表1）一级A标 | 五日生化需氧量（BOD5） |  | 2.1 | 10 | mg/L | 是 |  | 二期废水排放口
[5 empty] | 悬浮物 |  | 2 | 10 | mg/L | 是
[5 empty] | 动植物油 |  | 0.06L | 1 | mg/L | 是
[5 empty] | 石油类 |  | 0.06L | 1 | mg/L | 是
[5 empty] | 阴离子表面活性剂 |  | 0.05L | 0.5 | mg/L | 是
[5 empty] | 总氮（以N计） |  | 11.2 | 15 | mg/L | 是
[5 empty] | 总磷（以P计） |  | 0.11 | 0.5 | mg/L | 是
[5 empty] | 色度 |  | 7 | 30 | 倍 | 是
[5 empty] | pH值 |  | 7.6 | 6-9 | 无量纲 | 是
[5 empty] | 粪大肠菌群数 |  | 38 | 1000 | 个/L | 是
|  |  |  | 地表水环境质量标准(GB3838-2002)（表1）IV类 | 化学需氧量 |  | 10 | 30 | mg/L | 是
[5 empty] | 氨氮（NH3-N） |  | 0.233 | 1.5 | mg/L | 是
|  |  |  | 《城镇污水处理厂污染物排放标准》GB18918-2002 表2 | 总汞 |  | 0.00004L | 0.001 | mg/L | 是
[5 empty] | 烷基汞 |  | 0.000020L | 不得检出 | mg/L | 是
[5 empty] | 总镉 |  | 0.0001L | 0.01 | mg/L | 是
[5 empty] | 总铬 |  | 0.03L | 0.1 | mg/L | 是
[5 empty] | 六价铬 |  | 0.004L | 0.05 | mg/L | 是
[5 empty] | 总砷 |  | 0.0003L | 0.1 | mg/L | 是
[5 empty] | 总铅 |  | 0.001L | 0.1 | mg/L | 是
8 | 云岩区 | 金阳污水处理厂（三期） | 2023/10/8 | 城镇污水处理厂污染物排放标准(GB18918—2002)（表1）一级A标 | 悬浮物 |  | 4 | 10 | mg/L | 是
[5 empty] | 动植物油 |  | 0.06L | 1 | mg/L | 是
[5 empty] | 石油类 |  | 0.06L | 1 | mg/L | 是
[5 empty] | 阴离子表面活性剂 |  | 0.05L | 0.5 | mg/L | 是
[5 empty] | 总氮 |  | 10.2 | 15 | mg/L | 是
[5 empty] | 色度 |  | 6 | 30 | 倍 | 是
[5 empty] | pH值 |  | 7.7 | 6-9 | 无量纲 | 是
[5 empty] | 粪大肠菌群数 |  | 150 | 1000 | 个/L | 是
|  |  |  | 地表水环境质量标准(GB3838-2002)（表1）IV类 | 化学需氧量 |  | 8.9 | 30 | mg/L | 是
[5 empty] | 五日生化需氧量 |  | 1.7 | 6 | mg/L | 是
[5 empty] | 氨氮（NH3-N） |  | 0.166 | 1.5 | mg/L | 是
[5 empty] | 总磷（以P计） |  | 0.14 | 0.3 | mg/L | 是
|  |  |  | 城镇污水处理厂污染物排放标准[国标](GB18918-2002) 表2 | 总汞 |  | 0.00004L | 0.001 | mg/L | 是
[5 empty] | 烷基汞 |  | 0.000020L | 不得检出 | mg/L | 是
[5 empty] | 总镉 |  | 0.0001L | 0.01 | mg/L | 是
[5 empty] | 总铬 |  | 0.03L | 0.1 | mg/L | 是
[5 empty] | 六价铬 |  | 0.004L | 0.05 | mg/L | 是
[5 empty] | 总砷 |  | 0.0003L | 0.1 | mg/L | 是
[5 empty] | 总铅 |  | 0.001L | 0.1 | mg/L | 是
9 | 云岩区 | 贵州贵水清云环境科技有限公司（松山） | 2023/10/9 | 城镇污水处理厂污染物排放标准(GB18918—2002)（表1）一级A标 | 悬浮物 |  | 3 | 10 | mg/L | 是
[5 empty] | 动植物油 |  | 0.18 | 1 | mg/L | 是
[5 empty] | 石油类 |  | 0.06L | 1 | mg/L | 是
[5 empty] | 阴离子表面活性剂 |  | 0.05L | 0.5 | mg/L | 是
[5 empty] | 总氮 |  | 4.97 | 15 | mg/L | 是
[5 empty] | 色度 |  | 6 | 30 | 倍 | 是
[5 empty] | pH值 |  | 7.3 | 6-9 | 无量纲 | 是
[5 empty] | 粪大肠菌群数 |  | 34 | 1000 | 个/L | 是
|  |  |  | 地表水环境质量标准(GB3838-2002)（表1）IV类 | 化学需氧量 |  | 13.8 | 30 | mg/L | 是
[5 empty] | 五日生化需氧量 |  | 2.8 | 6 | mg/L | 是
[5 empty] | 氨氮（NH3-N） |  | 0.143 | 1.5 | mg/L | 是
[5 empty] | 总磷（以P计） |  | 0.22 | 0.3 | mg/L | 是
|  |  |  | 城镇污水处理厂污染物排放标准[国标](GB18918-2002) 表2 | 总汞 |  | 0.00004L | 0.001 | mg/L | 是
[5 empty] | 烷基汞 |  | 0.000020L | 不得检出 | mg/L | 是
[5 empty] | 总镉 |  | 0.0001L | 0.01 | mg/L | 是
[5 empty] | 总铬 |  | 0.03L | 0.1 | mg/L | 是
[5 empty] | 六价铬 |  | 0.004L | 0.05 | mg/L | 是
[5 empty] | 总砷 |  | 0.0003L | 0.1 | mg/L | 是
[5 empty] | 总铅 |  | 0.001L | 0.1 | mg/L | 是
10 | 云岩区 | 贵州贵水投资发展股份有限公司（未来方舟） | 2023/10/10 | 城镇污水处理厂污染物排放标准(GB18918—2002)（表1）一级A标 | 悬浮物 |  | 2 | 10 | mg/L | 是
[5 empty] | 动植物油 |  | 0.06L | 1 | mg/L | 是
[5 empty] | 石油类 |  | 0.06L | 1 | mg/L | 是
[5 empty] | 阴离子表面活性剂 |  | 0.05L | 0.5 | mg/L | 是
[5 empty] | 总氮 |  | 6.91 | 15 | mg/L | 是
[5 empty] | 色度 |  | 6 | 30 | 倍 | 是
[5 empty] | pH值 |  | 7.5 | 6-9 | 无量纲 | 是
[5 empty] | 粪大肠菌群数 |  | 77 | 1000 | 个/L | 是
|  |  |  | 地表水环境质量标准(GB3838-2002)（表1）IV类 | 化学需氧量 |  | 9.9 | 30 | mg/L | 是
[5 empty] | 五日生化需氧量 |  | 2.0 | 6 | mg/L | 是
[5 empty] | 氨氮（NH3-N） |  | 0.126 | 1.5 | mg/L | 是
[5 empty] | 总磷（以P计） |  | 0.24 | 0.3 | mg/L | 是
|  |  |  | 城镇污水处理厂污染物排放标准[国标](GB18918-2002)（表2） | 总汞 |  | 0.00004L | 0.001 | mg/L | 是
[5 empty] | 烷基汞 |  | 0.000020L | 不得检出 | mg/L | 是
[5 empty] | 总镉 |  | 0.0001L | 0.01 | mg/L | 是
[5 empty] | 总铬 |  | 0.03L | 0.1 | mg/L | 是
[5 empty] | 六价铬 |  | 0.004L | 0.05 | mg/L | 是
[5 empty] | 总砷 |  | 0.0003L | 0.1 | mg/L | 是
[5 empty] | 总铅 |  | 0.001L | 0.1 | mg/L | 是
11 | 云岩区 | 三桥污水处理厂 | 2023/10/11 | 城镇污水处理厂污染物排放标准(GB18918—2002)（表1）一级A标 | 五日生化需氧量（BOD5） |  | 2.0 | 10 | mg/L | 是
[5 empty] | 悬浮物 |  | 2 | 10 | mg/L | 是
[5 empty] | 动植物油 |  | 0.22 | 1 | mg/L | 是
[5 empty] | 石油类 |  | 0.06L | 1 | mg/L | 是
[5 empty] | 阴离子表面活性剂 |  | 0.05L | 0.5 | mg/L | 是
[5 empty] | 总氮（以N计） |  | 10.5 | 15 | mg/L | 是
[5 empty] | 总磷（以P计） |  | 0.19 | 0.5 | mg/L | 是
[5 empty] | 色度 |  | 7 | 30 | 倍 | 是
[5 empty] | pH值 |  | 7.5 | 6-9 | 无量纲 | 是
[5 empty] | 粪大肠菌群数 |  | 460 | 1000 | 个/L | 是
|  |  |  | 地表水环境质量标准(GB3838-2002)（表1）IV类 | 化学需氧量 |  | 11.4 | 30 | mg/L | 是
[5 empty] | 氨氮（NH3-N） |  | 0.166 | 1.5 | mg/L | 是
|  |  |  | 《城镇污水处理厂污染物排放标准》GB18918-2002 表2 | 总汞 |  | 0.00004L | 0.001 | mg/L | 是
[5 empty] | 烷基汞 |  | 0.000020L | 不得检出 | mg/L | 是
[5 empty] | 总镉 |  | 0.0001L | 0.01 | mg/L | 是
[5 empty] | 总铬 |  | 0.03L | 0.1 | mg/L | 是
[5 empty] | 六价铬 |  | 0.004L | 0.05 | mg/L | 是
[5 empty] | 总砷 |  | 0.0003L | 0.1 | mg/L | 是
[5 empty] | 总铅 |  | 0.001L | 0.1 | mg/L | 是
12 | 云岩区 | 六广门污水处理厂 | 2023/10/12 | 城镇污水处理厂污染物排放标准(GB18918—2002)（表1）一级A标 | 悬浮物 |  | 5 | 10 | mg/L | 是
[5 empty] | 动植物油 |  | 0.06L | 1 | mg/L | 是
[5 empty] | 石油类 |  | 0.06L | 1 | mg/L | 是
[5 empty] | 阴离子表面活性剂 |  | 0.05L | 0.5 | mg/L | 是
[5 empty] | 总氮 |  | 7.95 | 15 | mg/L | 是
[5 empty] | 色度 |  | 4 | 30 | 倍 | 是
[5 empty] | pH值 |  | 7.6 | 6-9 | 无量纲 | 是
[5 empty] | 粪大肠菌群数 |  | 10L | 1000 | 个/L | 是
|  |  |  | 地表水环境质量标准(GB3838-2002)（表1）IV类 | 化学需氧量 |  | 9.3 | 30 | mg/L | 是
[5 empty] | 五日生化需氧量 |  | 1.7 | 6 | mg/L | 是
[5 empty] | 氨氮（NH3-N） |  | 0.096 | 1.5 | mg/L | 是
[5 empty] | 总磷（以P计） |  | 0.16 | 0.3 | mg/L | 是
|  |  |  | 城镇污水处理厂污染物排放标准[国标](GB18918-2002) 表2 | 总汞 |  | 0.00004L | 0.001 | mg/L | 是
[5 empty] | 烷基汞 |  | 0.000020L | 不得检出 | mg/L | 是
[5 empty] | 总镉 |  | 0.0001L | 0.01 | mg/L | 是
[5 empty] | 总铬 |  | 0.03L | 0.1 | mg/L | 是
[5 empty] | 六价铬 |  | 0.004L | 0.05 | mg/L | 是
[5 empty] | 总砷 |  | 0.0003L | 0.1 | mg/L | 是
[5 empty] | 总铅 |  | 0.001L | 0.1 | mg/L | 是

## 无组织
贵州省10月重点企业污染源无组织监测数据
序号 | 行政区 | 企业名称 | 监测点名称 | 监测日期 | 执行标准名称 | 监测项目名称 | 实测浓度 | 标准限值 | 排放单位 | 是否达标 | 超标倍数 | 备注
1 | 清镇市 | 清镇市综合行政执法局 | 厂界 | 2023-10-19 | 恶臭污染物排放标准(GB14554-93),表1,二级,新扩改建 | 甲硫醇 | 0.0001L | 0.007 | mg/m3 | 是
[6 empty] | 甲硫醚 | 0.0001L | 0.07 | mg/m3 | 是
[6 empty] | 二甲二硫 | 0.0001L | 0.06 | mg/m3 | 是
[6 empty] | 臭气浓度 | 10L | 20 | 无量纲 | 是
[5 empty] | 贵州省环境污染物排放标准(DB52/864-2022),表2,无组织 | 硫化氢 | 0.0001L | 0.05 | mg/m3 | 是
2 | 经开区 | 花溪污水处理厂一期 | 厂界废气 | 2023-10-11 | 城镇污水处理厂污染物排放标准(GB 18918-2002) 表4，二级标准 | 臭气浓度 | 10L | 20 | 无量纲 | 是
[5 empty] | 城镇污水处理厂污染物排放标准(GB 18918-2002) 表4，二级标准 | 氨 | 0.603 | 1.5 | mg/m3 | 是
[5 empty] | 城镇污水处理厂污染物排放标准(GB 18918-2002) 表4，二级标准 | 硫化氢 | 0.011 | 0.06 | mg/m3 | 是
|  |  | 厂内监测点 | 2023-10-11 | 城镇污水处理厂污染物排放标准(GB 18918-2002) 表4，二级标准 | 甲烷 | 0.0002 | 1 | % | 是
3 | 经开区 | 花溪污水处理厂二期 | 厂界废气 | 2023-10-11 | 城镇污水处理厂污染物排放标准(GB 18918-2002) 表4，二级标准 | 臭气浓度 | 10L | 20 | 无量纲 | 是
[5 empty] | 城镇污水处理厂污染物排放标准(GB 18918-2002) 表4，二级标准 | 氨 | 0.606 | 1.5 | mg/m3 | 是
[5 empty] | 城镇污水处理厂污染物排放标准(GB 18918-2002) 表4，二级标准 | 硫化氢 | 0.010 | 0.06 | mg/m3 | 是
|  |  | 厂内监测点 | 2023-10-11 | 城镇污水处理厂污染物排放标准(GB 18918-2002) 表4，二级标准 | 甲烷 | 0.0002 | 1 | % | 是
4 | 经开区 | 花溪污水处理厂三期 | 厂界废气 | 2023-10-11 | 城镇污水处理厂污染物排放标准(GB 18918-2002) 表4，二级标准 | 臭气浓度 | 10L | 20 | 无量纲 | 是
[5 empty] | 城镇污水处理厂污染物排放标准(GB 18918-2002) 表4，二级标准 | 氨 | 0.606 | 1.5 | mg/m3 | 是
[5 empty] | 城镇污水处理厂污染物排放标准(GB 18918-2002) 表4，二级标准 | 硫化氢 | 0.011 | 0.06 | mg/m3 | 是
|  |  | 厂内监测点 | 2023-10-11 | 城镇污水处理厂污染物排放标准(GB 18918-2002) 表4，二级标准 | 甲烷 | 0.0002 | 1 | % | 是
5 | 南明区 | 五里冲污水处理厂 | 厂界西侧 | 2023-10-16 | 城镇污水处理厂污染物排放标准[国标](GB18918-2002)（表4）厂界（防护带边缘）废气排放最高允许浓度,二级标准 | 氨 | 0.08 | 1.5 | mg/m3 | 是
[6 empty] | 臭气浓度 | 10L | 20 | 无量纲 | 是
|  |  | 厂界北侧 |  |  | 硫化氢 | 0.017 | 0.06 | mg/m3 | 是
|  |  | 格栅室 |  |  | 甲烷 | 0.03 | 1 | % | 是
6 | 南明区 | 河滨再生水厂 | 厂界东面 | 2023-10-07 | 城镇污水处理厂污染物排放标准[国标](GB18918-2002)（表4）厂界（防护带边缘）废气排放最高允许浓度,二级标准 | 臭气浓度 | 10L | 20 | 无量纲 | 是
|  |  | 厂内监控点3 |  |  | 甲烷 | 0.0003 | 1 | % | 是
7 | 贵州双龙航空港经济区 | 龙洞堡污水处理厂） | 厂界西侧 | 2023-10-10 | 城镇污水处理厂污染物排放标准[国标](GB18918-2002)（表4）厂界（防护带边缘）废气排放最高允许浓度,二级标准 | 氨 | 0.47 | 1.5 | mg/m3 | 是
|  |  | 厂界南侧 |  |  | 硫化氢 | 0.01 | 0.06 | mg/m3 | 是
[6 empty] | 臭气浓度 | 18 | 20 | 无量纲 | 是
|  |  | 生化池北 |  |  | 甲烷 | 0.0002 | 1 | % | 是
8 | 云岩区 | 贵州筑信水务环境产业有限公司(金阳污水处理厂一二期） | 厂界东侧 | 2023/10/8 | 贵州省环境污染物排放标准(DB52/864-2022)表2 | 硫化氢 | 0.003 | 0.05 | mg/m3 | 是
[6 empty] | 氨 | 0.06 | 1.00 | mg/m3 | 是
[5 empty] | 《城镇污水处理厂污染物排放标准》GB18918-2002 表4 二级 | 臭气浓度 | 10L | 20 | 无量纲 | 是
|  |  | 一期厂内监控点1#（G5） |  |  | 甲烷 | 0.0002 | 1 | % | 是
|  |  | 二期污泥间（G7） |  |  | 甲烷 | 0.0002 | 1 | % | 是
9 | 云岩区 | 金阳污水处理厂（三期） | 厂界西侧 | 2023/10/8 | 贵州省环境污染物排放标准(DB52/864-2022)表2 | 硫化氢 | 0.003 | 0.05 | mg/m3 | 是
[6 empty] | 氨 | 0.04 | 1.00 | mg/m3 | 是
[5 empty] | 城镇污水处理厂污染物排放标准[国标](GB18918-2002)表4二级 | 臭气浓度 | 10L | 20 | 无量纲 | 是
|  |  | 沉淀池（G7） |  |  | 甲烷 | 0.002 | 1 | % | 是
10 | 云岩区 | 贵州贵水清云环境科技有限公司（松山） | 厂界西侧 | 2023/10/9 | 贵州省环境污染物排放标准(DB52/864-2022)表2 | 硫化氢 | 0.003 | 0.05 | mg/m3 | 是
[6 empty] | 氨 | 0.03 | 1.00 | mg/m3 | 是
[5 empty] | 城镇污水处理厂污染物排放标准[国标](GB18918-2002)表4二级 | 臭气浓度 | 10L | 20 | 无量纲 | 是
|  |  | 格栅间（G5） |  |  | 甲烷 | 0.003 | 1 | % | 是
11 | 云岩区 | 贵州贵水投资发展股份有限公司（未来方舟） | 厂界东侧 | 2023/10/10 | 城镇污水处理厂污染物排放标准[国标](GB18918-2002)表4二级 | 硫化氢 | 0.003 | 0.06 | mg/m3 | 是
[6 empty] | 氨 | 0.02 | 1.5 | mg/m3 | 是
[6 empty] | 臭气浓度 | 10L | 20 | 无量纲 | 是
|  |  | 格栅间（G6） |  |  | 甲烷 | 0.001 | 1 | % | 是
12 | 云岩区 | 三桥污水处理厂 | 厂界东侧 | 2023/10/11 | 城镇污水处理厂污染物排放标准[国标](GB18918-2002)表4二级 | 硫化氢 | 0.003 | 0.06 | mg/m3 | 是
[6 empty] | 氨 | 0.05 | 1.5 | mg/m3 | 是
[6 empty] | 臭气浓度 | 10L | 20 | 无量纲 | 是
|  |  | 格栅间（G5） |  |  | 甲烷 | 0.002 | 1 | % | 是
13 | 云岩区 | 六广门污水处理厂 | 厂界西侧 | 2023/10/12 | 贵州省环境污染物排放标准(DB52/864-2022)表2 | 硫化氢 | 0.003 | 0.05 | mg/m3 | 是
[6 empty] | 氨 | 0.03 | 1.00 | mg/m3 | 是
[5 empty] | 城镇污水处理厂污染物排放标准[国标](GB18918-2002)表4二级 | 臭气浓度 | 10L | 20 | 无量纲 | 是
|  |  | 格栅间（G6） |  |  | 甲烷 | 0.001 | 1 | % | 是

## 土壤
贵州省10月重点企业污染源土壤监测数据
序号 | 行政区 | 企业名称 | 监测点名称 | 监测日期 | 执行标准名称 | 监测指标 | 浓度 | 标准限值 | 排放单位 | 是否达标 | 超标倍数 | 备注

## 地下水
贵州省10月重点企业污染源地下水监测数据
序号 | 行政区 | 企业名称 | 监测点名称 | 监测日期 | 执行标准名称 | 监测项目名称 | 污染物浓度 | 标准限值 | 单位 | 是否达标 | 超标倍数 | 备注
1 | 清镇市 | 清镇市综合行政执法局 | 地下水监测井 | 2023-10-17 | 地下水质量标准(GB/T 14848-2017),表1,Ⅲ类 | pH值 | 7.8 | 6.5-8.5 | 无量纲 | 是 |  | 超标情况已移交大队处理
[6 empty] | 总硬度 | 346 | 450 | mg/L | 是
[6 empty] | 硫酸盐 | 59.1 | 250 | mg/L | 是
[6 empty] | 氯化物 | 116 | 250 | mg/L | 是
[6 empty] | 铁 | 0.07 | 0.3 | mg/L | 是
[6 empty] | 锰 | 0.08 | 0.10 | mg/L | 是
[6 empty] | 铜 | 0.001L | 1.00 | mg/L | 是
[6 empty] | 锌 | 0.75 | 1.0 | mg/L | 是
[6 empty] | 耗氧量（COD法，以O2计） | 6.7 | 3.0 | mg/L | 否 | 1.23
[6 empty] | 氨氮 | 7.02 | 0.5 | mg/L | 否 | 13.04
[6 empty] | 总大肠菌群 | 170 | 3.0 | MPN/100mL | 否 | 55.67
[6 empty] | 亚硝酸盐 | 0.132 | 1.00 | mg/L | 是
[6 empty] | 硝酸盐（以N计） | 0.214 | 20.0 | mg/L | 是
[6 empty] | 氰化物 | 0.004L | 0.05 | mg/L | 是
[6 empty] | 汞 | 0.00004L | 0.001 | mg/L | 是
[6 empty] | 砷 | 0.0003L | 0.01 | mg/L | 是
[6 empty] | 镉 | 0.001L | 0.005 | mg/L | 是
[6 empty] | 铬（六价） | 0.004L | 0.05 | mg/L | 是
[6 empty] | 铅 | 0.01L | 0.01 | mg/L | 是

## 噪声
贵州省10月噪声执法监测数据
序号 | 行政区 | 企业名称 | 监测点位 | 监测日期 | 执行标准名称 | 监测项目 | 昼间监测值 | 夜间监测值 | 标准限值 | 排放单位 | 是否达标 | 超标倍数 | 备注
1 | 乌当区 | 贵阳嘉旺屠宰加工有限公司 | 厂界东侧外1m处 | 2023-10-18 | 《工业企业厂界环境噪声排放标准》（GB 12348-2008）表1，2类标准限值 | 工业企业厂界环境噪声 | 51.8 |  | 60;50 | dB | 是 |  | 夜间不生产，未监测夜间噪声
|  |  | 厂界南侧外1m处 |  |  | 工业企业厂界环境噪声 | 54.1 |  | 60;50 | dB | 是
|  |  | 厂界西侧外1m处 |  |  | 工业企业厂界环境噪声 | 55.6 |  | 60;50 | dB | 是
|  |  | 厂界北侧外1m处 |  |  | 工业企业厂界环境噪声 | 52.7 |  | 60;50 | dB | 是
2 | 乌当区 | 贵州天安药业股份有限公司 | 厂界东侧外1m处 | 2023-10-17 | 《工业企业厂界环境噪声排放标准》（GB 12348-2008）表1，2类标准限值 | 工业企业厂界环境噪声 | 53.1 |  | 60;50 | dB | 是 |  | 夜间不生产，未监测夜间噪声
|  |  | 厂界南侧外1m处 |  |  | 工业企业厂界环境噪声 | 58.7 |  | 60;50 | dB | 是
|  |  | 厂界西侧外1m处 |  |  | 工业企业厂界环境噪声 | 51.7 |  | 60;50 | dB | 是
|  |  | 厂界北侧外1m处 |  |  | 工业企业厂界环境噪声 | 54.4 |  | 60;50 | dB | 是
3 | 乌当区 | 贵阳市公共卫生救治中心（下坝院区） | 厂界东侧外1m处 | 2023-10-18 | 《工业企业厂界环境噪声排放标准》（GB 12348-2008）表1，2类标准限值 | 工业企业厂界环境噪声 | 55.6 |  | 60;50 | dB | 是 |  | 夜间不生产，未监测夜间噪声
|  |  | 厂界南侧外1m处 |  |  | 工业企业厂界环境噪声 | 45.6 |  | 60;50 | dB | 是
|  |  | 厂界西侧外1m处 |  |  | 工业企业厂界环境噪声 | 59.3 |  | 60;50 | dB | 是
|  |  | 厂界北侧外1m处 |  |  | 工业企业厂界环境噪声 | 51.7 |  | 60;50 | dB | 是
4 | 乌当区 | 新庄污水处理厂（二期） | 厂界东面 | 2023-10-18 | 《工业企业厂界环境噪声排放标准》（GB 12348-2008）表1，2类标准限值 | 工业企业厂界环境噪声 | 52.9 | 46.7 | 60;50 | dB | 是
|  |  | 厂界南面 |  |  | 工业企业厂界环境噪声 | 57.7 | 48 | 60;50 | dB | 是
|  |  | 厂界西面 |  |  | 工业企业厂界环境噪声 | 59.5 | 43 | 60;50 | dB | 是
|  |  | 厂界北面 |  |  | 工业企业厂界环境噪声 | 56.8 | 43.9 | 60;50 | dB | 是
5 | 乌当区 | 新庄污水处理厂（一期） | 厂界东面 | 2023-10-19 | 《工业企业厂界环境噪声排放标准》（GB 12348-2008）表1，2类标准限值 | 工业企业厂界环境噪声 | 57.1 | 45.6 | 60;50 | dB | 是
|  |  | 厂界南面 |  |  | 工业企业厂界环境噪声 | 52.2 | 44.2 | 60;50 | dB | 是
|  |  | 厂界西面 |  |  | 工业企业厂界环境噪声 | 54.2 | 45.1 | 60;50 | dB | 是
|  |  | 厂界北面 |  |  | 工业企业厂界环境噪声 | 56.6 | 43.8 | 60;50 | dB | 是
6 | 清镇市 | 贵州亚泰陶瓷有限公司 | 厂界外西侧1m处 | 2023-10-16 | 工业企业厂界环境噪声排放标准(GB12348-2008)（表1）,2类厂界外声环境功能区 | 工业企业厂界环境噪声 | 55.3 | 49.7 | 60;50 | dB | 是
|  |  | 厂界外北侧1m处 |  |  | 工业企业厂界环境噪声 | 58.5 | 49.3 | 60;50 | dB | 是
|  |  | 厂界外南侧1m处 |  |  | 工业企业厂界环境噪声 | 57.1 | 49.7 | 60;50 | dB | 是
|  |  | 厂界外东侧1m处 |  |  | 工业企业厂界环境噪声 | 58.3 | 49.6 | 60;50 | dB | 是
7 | 清镇市 | 贵州省清镇市绿洲陶瓷有限公司 | 厂界外西南侧1m处 | 2023-10-08 | 工业企业厂界环境噪声排放标准(GB12348-2008)（表1）,2类厂界外声环境功能区 | 工业企业厂界环境噪声 | 57.2 | 48.2 | 60;50 | dB | 是
|  |  | 厂界外东南侧1米处 |  |  | 工业企业厂界环境噪声 | 58.9 | 49.5 | 60;50 | dB | 是
|  |  | 厂界外东北侧1 m 处 |  |  | 工业企业厂界环境噪声 | 58.3 | 49.2 | 60;50 | dB | 是
|  |  | 厂界外西北侧1m处 |  |  | 工业企业厂界环境噪声 | 55 | 48.5 | 60;50 | dB | 是
8 | 清镇市 | 贵州南方乳业股份有限公司 | 厂界外南侧1米处 | 2023-10-18 | 工业企业厂界环境噪声排放标准(GB12348-2008)（表1）,2类厂界外声环境功能区 | 工业企业厂界环境噪声 | 51.5 |  | 60;50 | dB | 是 |  | 夜间不生产，未监测夜间噪声
|  |  | 厂界外北侧1米处 |  |  | 工业企业厂界环境噪声 | 55.3 |  | 60;50 | dB | 是
|  |  | 厂界外西侧1米处 |  |  | 工业企业厂界环境噪声 | 57.3 |  | 60;50 | dB | 是
|  |  | 厂界外东侧1米处 |  |  | 工业企业厂界环境噪声 | 49.7 |  | 60;50 | dB | 是
9 | 清镇市 | 清镇市英迈尔陶瓷有限公司 | 厂界外西北侧1米处 | 2023-10-08 | 工业企业厂界环境噪声排放标准(GB12348-2008)（表1）,2类厂界外声环境功能区 | 工业企业厂界环境噪声 | 56.6 | 48.8 | 60;50 | dB | 是
|  |  | 厂界外北侧1米处 |  |  | 工业企业厂界环境噪声 | 56.9 | 49.4 | 60;50 | dB | 是
|  |  | 厂界外南侧1米处 |  |  | 工业企业厂界环境噪声 | 57.6 | 48.7 | 60;50 | dB | 是
|  |  | 厂界外东侧1米处 |  |  | 工业企业厂界环境噪声 | 58.2 | 48.8 | 60;50 | dB | 是
10 | 经开区 | 花溪污水处理厂一期 | 厂界东侧外1米 | 2023-10-11 | 工业企业厂界环境噪声排放标准(GB12348-2008)，表1，2类 | 工业企业厂界环境噪声 | 53.5 | 44.1 | 60;50 | dB | 是
|  |  | 厂界南侧外1米 |  |  | 工业企业厂界环境噪声 | 56.4 | 43.7 | 60;50 | dB | 是
|  |  | 厂界西侧外1米 |  |  | 工业企业厂界环境噪声 | 52.6 | 40.5 | 60;50 | dB | 是
|  |  | 厂界北侧外1米 |  |  | 工业企业厂界环境噪声 | 57.2 | 45.2 | 60;50 | dB | 是
11 | 经开区 | 花溪污水处理厂二期 | 厂界东侧外1米 | 2023-10-11 | 工业企业厂界环境噪声排放标准(GB12348-2008)，表1，2类 | 工业企业厂界环境噪声 | 49.8 | 40.6 | 60;50 | dB | 是
|  |  | 厂界南侧外1米 |  |  | 工业企业厂界环境噪声 | 52.6 | 40.7 | 60;50 | dB | 是
|  |  | 厂界西侧外1米 |  |  | 工业企业厂界环境噪声 | 49.6 | 41.2 | 60;50 | dB | 是
|  |  | 厂界北侧外1米 |  |  | 工业企业厂界环境噪声 | 50.5 | 42.3 | 60;50 | dB | 是
12 | 经开区 | 花溪污水处理厂三期 | 厂界东侧外1米 | 2023-10-11 | 工业企业厂界环境噪声排放标准(GB12348-2008)，表1，2类 | 工业企业厂界环境噪声 | 58.2 | 43.2 | 60;50 | dB | 是
|  |  | 厂界南侧外1米 |  |  | 工业企业厂界环境噪声 | 54.4 | 40.7 | 60;50 | dB | 是
|  |  | 厂界西侧外1米 |  |  | 工业企业厂界环境噪声 | 52.5 | 40.6 | 60;50 | dB | 是
|  |  | 厂界北侧外1米 |  |  | 工业企业厂界环境噪声 | 57.1 | 46.6 | 60;50 | dB | 是
13 | 花溪区 | 贵州麟山水泥有限责任公司 | 厂区北面边界外1米处 | 2023-10-18 | 工业企业厂界环境噪声排放标准(GB12348-2008)表1 2类 | 工业企业厂界环境噪声 | 56.6 | 48.1 | 60;50 | dB | 是
|  |  | 厂区西面边界外1米处 |  |  | 工业企业厂界环境噪声 | 55.0 | 44.0 | 60;50 | dB | 是
|  |  | 厂区东面边界外1米处 |  |  | 工业企业厂界环境噪声 | 58.5 | 49.0 | 60;50 | dB | 是
14 | 花溪区 | 贵阳闽达钢铁有限公司 | 厂界东 | 2023-10-16 | 工业企业厂界环境噪声排放标准(GB12348-2008)表1 2类 | 工业企业厂界环境噪声 | 58.7 | 48.1 | 60;50 | dB | 是
|  |  | 厂界西 |  |  | 工业企业厂界环境噪声 | 58.6 | 48.2 | 60;50 | dB | 是
|  |  | 厂界南 |  |  | 工业企业厂界环境噪声 | 56.8 | 47.9 | 60;50 | dB | 是
15 | 花溪区 | 贵州巨农肉业发展有限公司 | 厂界东 | 2023-10-10 | 工业企业厂界环境噪声排放标准(GB12348-2008)表1 2类 | 工业企业厂界环境噪声 | 54.7 | 49.1 | 60;50 | dB | 是
|  |  | 厂界北 |  |  | 工业企业厂界环境噪声 | 53.6 | 46.7 | 60;50 | dB | 是
16 | 贵州双龙航空港经济区 | 龙洞堡污水处理厂） | 厂界东侧外1米处 | 2023-10-15 | 工业企业厂界环境噪声排放标准(GB12348-2008)（表1）工业企业厂界环境噪声排放限值,厂界与噪声敏感建筑物距离不小于1m,2类厂界外声环境功能区,昼间/夜间 | 工业企业厂界环境噪声 | 51.0 | 44.1 | 60;50 | dB | 是
|  |  | 厂界南侧外1米处 |  |  | 工业企业厂界环境噪声 | 50.2 | 43.7 | 60;50 | dB | 是
|  |  | 厂界北侧外1米处 |  |  | 工业企业厂界环境噪声 | 45.6 | 50.8 | 60;50 | dB | 是
|  |  | 厂界西侧外1米处 |  |  | 工业企业厂界环境噪声 | 52.9 | 44.7 | 60;50 | dB | 是
17 | 云岩区 | 贵州筑信水务环境产业有限公司(金阳污水处理厂一二期） | 厂界东侧 | 2023/10/8 | 《工业企业厂界环境噪声排放标准》（GB 12348-2008）表1 2类 | 工业企业厂界环境噪声 | 58 |  | 60;50 | dB | 是 |  | 夜间噪声不监测
|  |  | 厂界南侧 |  |  |  | 52.4 |  | 60;50 | dB | 是
|  |  | 厂界北侧 |  |  |  | 57.9 |  | 60;50 | dB | 是
18 | 云岩区 | 金阳污水处理厂（三期） | 厂界北侧 | 2023/10/8 | 《工业企业厂界环境噪声排放标准》（GB 12348-2008）表1 2类 | 工业企业厂界环境噪声 | 53.7 |  | 60;50 | dB | 是 |  | 夜间噪声不监测
|  |  | 厂界南侧 |  |  |  | 56.7 |  | 60;50 | dB | 是
19 | 云岩区 | 贵州贵水清云环境科技有限公司（松山） | 厂界南侧 | 2023/10/9 | 《工业企业厂界环境噪声排放标准》（GB 12348-2008）表1 2类 | 工业企业厂界环境噪声 | 56.3 |  | 60;50 | dB | 是 |  | 夜间噪声不监测
|  |  | 厂界西侧 |  |  |  | 56.2 |  | 60;50 | dB | 是
20 | 云岩区 | 贵州贵水投资发展股份有限公司（未来方舟） | 厂界南侧 | 2023/10/10 | 《工业企业厂界环境噪声排放标准》（GB 12348-2008）表1 2类 | 工业企业厂界环境噪声 | 45.8 |  | 60;50 | dB | 是 |  | 夜间噪声不监测
|  |  | 厂界东侧 |  |  |  | 47.2 |  | 60;50 | dB | 是
|  |  | 厂界北侧 |  |  |  | 48.6 |  | 60;50 | dB | 是
21 | 云岩区 | 三桥污水处理厂 | 厂界东南侧 | 2023/10/11 | 《工业企业厂界环境噪声排放标准》（GB 12348-2008）表1 2类 | 工业企业厂界环境噪声 | 56.2 |  | 60;50 | dB | 是 |  | 夜间噪声不监测
|  |  | 厂界西侧 |  |  |  | 57.7 |  | 60;50 | dB | 是
22 | 白云区 | 燕京啤酒（贵州）有限公司 | 厂界东北侧外1米处 | 2023-10-11 | 工业企业厂界环境噪声排放标准(GB12348-2008)（表1）工业企业厂界环境噪声排放限值,厂界与噪声敏感建筑物距离不小于1m,2类厂界外声环境功能区 | 工业企业厂界环境噪声 | 57.8 | 46.2 | 60;50 | dB | 是
|  |  | 厂界北侧外1米处 |  |  |  | 59.1 | 48.9 | 60;50 | dB | 是
|  |  | 厂界西北侧外1米处 |  |  |  | 48.5 | 47.7 | 60;50 | dB | 是
|  |  | 厂界西南侧外1米处 |  |  |  | 57.8 | 46.0 | 60;50 | dB | 是
23 | 高新区 | 中国航发贵州黎阳航空动力有限公司 | 北侧厂界外1m | 2023-10-11 | 工业企业厂界环境噪声排放标准(GB12348-2008)表1，2类 | 工业企业厂界环境噪声 | 57.8 | 46 | 60;50 | dB | 是
|  |  | 西侧厂界外1m |  |  | 工业企业厂界环境噪声 | 59.7 | 47.1 | 60;50 | dB | 是
|  |  | 南侧厂界外1m |  |  | 工业企业厂界环境噪声 | 58.2 | 49.7 | 60;50 | dB | 是
|  |  | 东侧厂界外1m |  |  | 工业企业厂界环境噪声 | 56.8 | 46.3 | 60;50 | dB | 是
24 | 高新区 | 贵阳航发精密铸造有限公司 | 北侧厂界外1m | 2023/10/09-2023/10/11 | 工业企业厂界环境噪声排放标准(GB12348-2008)表1，2类 | 工业企业厂界环境噪声 | 54.9 | 49.5 | 60;50 | dB | 是 |  | 昼间噪声是九号；夜间噪声是十一号（九号和十号夜间有雨）。
|  |  | 西侧厂界外1m |  |  | 工业企业厂界环境噪声 | 59.6 | 47.9 | 60;50 | dB | 是
|  |  | 南侧厂界外1m |  |  | 工业企业厂界环境噪声 | 53.0 | 49.3 | 60;50 | dB | 是
|  |  | 东侧厂界外1m |  |  | 工业企业厂界环境噪声 | 55.5 | 48.7 | 60;50 | dB | 是
25 | 修文县 | 贵州省华兴瓷业有限公司 | 厂界西 | 2023/10/9 | 工业企业厂界环境噪声排放标准(GB12348-2008)表1 3类 | 工业企业厂界环境噪声 | 56.8 |  | 65;55 | dB | 是 |  | 未开展夜间噪声监测
|  |  | 厂界东 |  |  | 工业企业厂界环境噪声 | 58.2 |  | 65;55 | dB | 是
|  |  | 厂界北 |  |  | 工业企业厂界环境噪声 | 56.3 |  | 65;55 | dB | 是
|  |  | 厂界南 |  |  | 工业企业厂界环境噪声 | 58.3 |  | 65;55 | dB | 是
26 | 修文县 | 首钢贵阳特殊钢有限责任公司 | 厂界东 | 2023/10/11 | 工业企业厂界环境噪声排放标准(GB12348-2008)表1 3类 | 工业企业厂界环境噪声 | 50.6 |  | 65;55 | dB | 是 |  | 未开展夜间噪声监测
|  |  | 厂界南 |  |  | 工业企业厂界环境噪声 | 60.3 |  | 65;55 | dB | 是
|  |  | 厂界北 |  |  | 工业企业厂界环境噪声 | 58.3 |  | 65;55 | dB | 是
|  |  | 厂界西 |  |  | 工业企业厂界环境噪声 | 53.1 |  | 65;55 | dB | 是
27 | 修文县 | 修文县人民医院 | 厂界南 | 2023/10/17 | 工业企业厂界环境噪声排放标准(GB12348-2008)表1 2类 | 工业企业厂界环境噪声 | 55.6 |  | 60;50 | dB | 是 |  | 未开展夜间噪声监测
|  |  | 厂界东 |  |  | 工业企业厂界环境噪声 | 58.0 |  | 60;50 | dB | 是
|  |  | 厂界西 |  |  | 工业企业厂界环境噪声 | 56.3 |  | 60;50 | dB | 是
|  |  | 厂界北 |  | 工业企业厂界环境噪声排放标准(GB12348-2008)表1 4类 | 工业企业厂界环境噪声 | 66.3 |  | 70;55 | dB | 是
28 | 修文县 | 贵州好一多乳业股份有限公司 | 厂界北 | 2023/10/17 | 工业企业厂界环境噪声排放标准(GB12348-2008)表1 2类 | 工业企业厂界环境噪声 | 51.8 |  | 60;50 | dB | 是 |  | 未开展夜间噪声监测
|  |  | 厂界南 |  |  | 工业企业厂界环境噪声 | 56.9 |  | 60;50 | dB | 是
|  |  | 厂界东 |  |  | 工业企业厂界环境噪声 | 48.9 |  | 60;50 | dB | 是
|  |  | 厂界西 |  |  | 工业企业厂界环境噪声 | 53.2 |  | 60;50 | dB | 是
29 | 修文县 | 贵州金久水泥有限公司 | 厂界西 | 2023/10/24 | 工业企业厂界环境噪声排放标准(GB12348-2008)表1 2类 | 工业企业厂界环境噪声 | 58.4 |  | 60;50 | dB | 是 |  | 未开展夜间噪声监测
|  |  | 厂界北 |  |  | 工业企业厂界环境噪声 | 53.7 |  | 60;50 | dB | 是
|  |  | 厂界南 |  |  | 工业企业厂界环境噪声 | 57.2 |  | 60;50 | dB | 是
|  |  | 厂界东 |  |  | 工业企业厂界环境噪声 | 56.9 |  | 60;50 | dB | 是