## 废气1
贵州省11月重点企业污染源废气监测数据
序号 | 行政区 | 企业名称 | 监测点名称 | 监测日期 | 执行标准名称 | 监测项目名称 | 实测浓度 | 折算浓度 | 标准限值 | 排放单位 | 是否达标 | 超标倍数 | 备注
1 | 乌当区 | 贵阳京环环保有限公司(高雁填埋场) | 处理后排放口 | 2023-11-02 | 《贵州省环境污染物排放标准》（DB52/864-2022)表2 | 氨 | 1.9 | —— | 20.0 | mg/m3 | 是
[6 empty] | 硫化氢 | 0.019 | —— | 5.0 | mg/m3 | 是
[5 empty] | 《恶臭污染物排放标准》(GB14554-93)，表2，排气筒高度15m | 臭气浓度 | 112 | —— | 2000 | 无量纲 | 是
2 | 清镇市 | 贵州华电塘寨发电有限公司 | 1#机组脱硫塔出口烟囱(DA001) | 2023-11-07 | 《火电厂大气污染物排放标准》(GB13223-2011)，表1，燃煤锅炉，全部 | 烟尘 | 30.5 | 27.5 | 30 | mg/m3 | 是
[5 empty] | 《火电厂大气污染物排放标准》(GB13223-2011)，表1，燃煤锅炉，现有锅炉，（1) | 二氧化硫 | 3L | 3L | 400 | mg/m3 | 是
[5 empty] | 《火电厂大气污染物排放标准》(GB13223-2011)，表1，燃煤锅炉，全部，（2） | 氮氧化物 | 143 | 128 | 200 | mg/m3 | 是
|  |  | 2#机组脱硫塔出口烟囱(02) |  | 《火电厂大气污染物排放标准》(GB13223-2011)，表1，燃煤锅炉，全部 | 烟尘 | 46.3 | 28.9 | 30 | mg/m3 | 是
[5 empty] | 《火电厂大气污染物排放标准》(GB13223-2011)，表1，燃煤锅炉，现有锅炉，（1) | 二氧化硫 | 8 | 5 | 400 | mg/m3 | 是
[5 empty] | 《火电厂大气污染物排放标准》(GB13223-2011)，表1，燃煤锅炉，全部，（2） | 氮氧化物 | 90 | 56 | 200 | mg/m3 | 是
3 | 清镇市 | 贵州广铝氧化铝有限公司 | 循环流化床锅炉烟气净化系统烟囱 | 2023-11-01 | 《火电厂大气污染物排放标准》(GB13223-2011)，表1，燃煤锅炉，全部 | 烟尘 | 25.8 | 28 | 30 | mg/m3 | 是
[5 empty] | 《火电厂大气污染物排放标准》(GB13223-2011)，表1，燃煤锅炉，现有锅炉，（1) | 二氧化硫 | 3L | 3L | 400 | mg/m3 | 是
[5 empty] | 《火电厂大气污染物排放标准》(GB13223-2011)，表1，燃煤锅炉，全部，（2） | 氮氧化物 | 11 | 11 | 200 | mg/m3 | 是
|  |  | 氢氧化铝焙烧炉烟囱 |  | 《铝工业污染物排放标准》(GB25465-2010)，表5，氧化铝厂，氢氧化铝焙烧炉、石灰炉（窑） | 颗粒物 | 20L | 20L | 50 | mg/m3 | 是
[6 empty] | 二氧化硫 | 3L | 3L | 400 | mg/m3 | 是
4 | 清镇市 | 贵阳海螺环保科技有限责任公司 | 2#窑尾排气筒001(DA001) | 2023-11-24 | 《水泥工业大气污染物排放标准》(GB4915-2013)，表1，水泥制造，水泥窑及窑尾余热利用系统 | 颗粒物 | 46.7 | 26.4 | 30 | mg/m3 | 是
[6 empty] | 二氧化硫 | 10 | 6 | 200 | mg/m3 | 是
[6 empty] | 氮氧化物 | 178 | 100 | 400 | mg/m3 | 是
5 | 清镇市 | 贵阳海螺盘江水泥有限责任公司 | 2#水泥磨 | 2023-11-24 | 《水泥工业大气污染物排放标准》(GB4915-2013)，表1，水泥制造，破碎机、磨机、包装机及其他通风生产设备 | 颗粒物 | 20L | 20L | 20 | mg/m3 | 是
|  |  | 2#窑尾处理后烟囱 |  | 《水泥工业大气污染物排放标准》(GB4915-2013)，表1，水泥制造，水泥窑及窑尾余热利用系统 | 颗粒物 | 46.7 | 26.4 | 30 | mg/m3 | 是
[6 empty] | 二氧化硫 | 10 | 6 | 200 | mg/m3 | 是
[6 empty] | 氮氧化物 | 178 | 100 | 400 | mg/m3 | 是
|  |  | 2#窑头除尘器后烟囱 |  | 《水泥工业大气污染物排放标准》(GB4915-2013)，表1，水泥制造，破碎机、磨机、包装机及其他通风生产设备 | 颗粒物 | 20L | 20L | 30 | mg/m3 | 是
6 | 清镇市 | 中国铝业股份有限公司贵州分公司 | 1号排放口002(DA002) | 2023-11-14 | 《工业炉窑大气污染物排放标准》(GB9078-1996)，表2，熔炼炉，有色金属熔炼炉，二级 | 烟尘 | 20L | —— | 100 | mg/m3 | 是
[5 empty] | 《工业炉窑大气污染物排放标准》(GB9078-1996)，表2，熔化炉,非金属融化、冶炼炉，标准级别二 | 林格曼黑度 | 0 | —— | 1 | 级 | 是
[5 empty] | 《大气污染物综合排放标准》(GB16297-1996)，表2，最高允许排放浓度，硫、二氧化硫、硫酸和其他含硫化合物使用 | 二氧化硫 | 3L | —— | 550 | mg/m3 | 是
[5 empty] | 《大气污染物综合排放标准》(GB16297-1996)，表2，最高允许排放浓度，硝酸使用和其他 | 氮氧化物 | 60 | —— | 240 | mg/m3 | 是
[5 empty] | 《大气污染物综合排放标准》(GB16297-1996)，表2，最高允许排放浓度，通用 | 氯化氢 | 2.77 | —— | 100 | mg/m3 | 是
|  |  | 2号排放口002(DA002) |  | 《工业炉窑大气污染物排放标准》(GB9078-1996)，表2，熔炼炉，有色金属熔炼炉，二级 | 烟尘 | 20L | —— | 100 | mg/m3 | 是
[5 empty] | 《工业炉窑大气污染物排放标准》(GB9078-1996)，表2，熔化炉,非金属融化、冶炼炉，标准级别二 | 林格曼黑度 | 0 | —— | 1 | 级 | 是
[5 empty] | 《大气污染物综合排放标准》(GB16297-1996)，表2，最高允许排放浓度，硫、二氧化硫、硫酸和其他含硫化合物使用 | 二氧化硫 | 3L | —— | 550 | mg/m3 | 是
[5 empty] | 《大气污染物综合排放标准》(GB16297-1996)，表2，最高允许排放浓度，硝酸使用和其他 | 氮氧化物 | 9 | —— | 240 | mg/m3 | 是
[5 empty] | 《大气污染物综合排放标准》(GB16297-1996)，表2，最高允许排放浓度，通用 | 氯化氢 | 4.83 | —— | 100 | mg/m3 | 是
|  |  | 3号排放口002(DA002) |  | 《工业炉窑大气污染物排放标准》(GB9078-1996)，表2，熔炼炉，有色金属熔炼炉，二级 | 烟尘 | 20L | —— | 100 | mg/m3 | 是
[5 empty] | 《工业炉窑大气污染物排放标准》(GB9078-1996)，表2，熔化炉,非金属融化、冶炼炉，标准级别二 | 林格曼黑度 | 0 | —— | 1 | 级 | 是
[5 empty] | 《大气污染物综合排放标准》(GB16297-1996)，表2，最高允许排放浓度，硫、二氧化硫、硫酸和其他含硫化合物使用 | 二氧化硫 | 3L | —— | 550 | mg/m3 | 是
[5 empty] | 《大气污染物综合排放标准》(GB16297-1996)，表2，最高允许排放浓度，硝酸使用和其他 | 氮氧化物 | 12 | —— | 240 | mg/m3 | 是
[5 empty] | 《大气污染物综合排放标准》(GB16297-1996)，表2，最高允许排放浓度，通用 | 氯化氢 | 7.49 | —— | 100 | mg/m3 | 是
|  |  | 4号排放口002(DA002) |  | 《工业炉窑大气污染物排放标准》(GB9078-1996)，表2，熔炼炉，有色金属熔炼炉，二级 | 烟尘 | 20L | —— | 100 | mg/m3 | 是
[5 empty] | 《工业炉窑大气污染物排放标准》(GB9078-1996)，表2，熔化炉,非金属融化、冶炼炉，标准级别二 | 林格曼黑度 | 0 | —— | 1 | 级 | 是
[5 empty] | 《大气污染物综合排放标准》(GB16297-1996)，表2，最高允许排放浓度，硫、二氧化硫、硫酸和其他含硫化合物使用 | 二氧化硫 | 3L | —— | 550 | mg/m3 | 是
[5 empty] | 《大气污染物综合排放标准》(GB16297-1996)，表2，最高允许排放浓度，硝酸使用和其他 | 氮氧化物 | 3L | —— | 240 | mg/m3 | 是
[5 empty] | 《大气污染物综合排放标准》(GB16297-1996)，表2，最高允许排放浓度，通用 | 氯化氢 | 19.3 | —— | 100 | mg/m3 | 是
7 | 经开区 | 国药集团同济堂（贵州）制药有限公司 | 锅炉废气排放口 | 2023-11-21 | 《锅炉大气污染物排放标准》（GB13271-2014)，表2 | 颗粒物 | 5.7 | 5.5 | 20 | mg/m3 | 是
|  |  |  | 2023-11-21 |  | 二氧化硫 | 3L | 3L | 50 | mg/m3 | 是
|  |  |  | 2023-11-21 |  | 氮氧化物 | 140 | 134 | 200 | mg/m3 | 是
8 | 云岩区 | 贵州益佰制药股份有限公司 | 锅炉废气排放口 | 2023-11-02 | 《锅炉大气污染物排放标准》(GB13271-2014)（表2）新建锅炉大气污染物排放浓度限值（2014年7月1日起新建锅炉）,烟囱或烟道,燃气锅炉 | 颗粒物 | 20L | 20L | 20 | mg/m3 | 是
[6 empty] | 二氧化硫 | 3.5 | 3.8 | 50 | mg/m3 | 是
[6 empty] | 氮氧化物 | 78.3 | 85.0 | 200 | mg/m3 | 是
9 | 高新区 | 中国航发贵州黎阳航空动力有限公司 | 表面处理中心废气排口 | 2023-11-07 | 《大气污染物综合排放标准》（GB16297-1996） 表2二级 | 颗粒物 | 20 | —— | 120 | mg/m3 | 是
[5 empty] | 《电镀污染物排放标准》（GB21900-2008）表5 | 铬酸雾 | 0.007 | —— | 0.05 | mg/m3 | 是
|  |  | 吹砂、抛光废气排口 | 2023-11-07 | 《大气污染物综合排放标准》（GB16297-1996） 表2二级 | 颗粒物 | 20 | —— | 120 | mg/m3 | 是
|  |  | 喷漆废气排口 | 2023-11-07 | 《大气污染物综合排放标准》（GB16297-1996）表2二级 | 非甲烷总烃 | 1.77 | —— | 120 | mg/m3 | 是
[6 empty] | 二甲苯 | 1.61 | —— | 70 | mg/m3 | 是
10 | 修文县 | 贵州宇丰熔料有限公司 | 磨机废气排放口(DA009) | 2023-11-07 | 《工业炉窑大气污染物排放标准》(GB9078-1996) 表2 | 烟尘 | 28.6 | —— | 200 | mg/m3 | 是
|  |  | 废气监测点1(DA003) |  | 《工业炉窑大气污染物排放标准》(GB9078-1996) 表2 | 烟尘 | 22.1 | 52.7 | 200 | mg/m3 | 是
[5 empty] | 《工业炉窑大气污染物排放标准》(GB9078-1996) 表4 | 二氧化硫 | 3L | 3L | 850 | mg/m3 | 是
[5 empty] | 《水泥工业大气污染物排放标准》(GB4915-2013) 表1 | 氮氧化物 | 78 | 186 | 400 | mg/m3 | 是
11 |  | 贵州轮胎股份有限公司（扎佐厂区） | 锅炉烟囱012(DA012) | 2023-11-20 | 《锅炉大气污染物排放标准》(GB13271-2014) 表2 | 颗粒物 | 20L | 20L | 50 | mg/m3 | 是
[6 empty] | 二氧化硫 | 35 | 41 | 300 | mg/m3 | 是
[6 empty] | 氮氧化物 | 19 | 22 | 300 | mg/m3 | 是
12 |  | 贵州金久水泥有限公司 | 水泥磨#1 | 2023-11-21 | 《水泥工业大气污染物排放标准》(GB4915-2013) 表1 | 颗粒物 | 14.3 | —— | 20 | mg/m3 | 是
13 |  | 首钢贵阳特殊钢有限责任公司 | 精品线材加热炉烟囱008(DA008) | 2023-11-23 | 《轧钢工业大气污染物排放标准》(GB28665-2012) 表2 | 颗粒物 | 10.4 | 13.8 | 20 | mg/m3 | 是
[6 empty] | 二氧化硫 | 3L | 3L | 150 | mg/m3 | 是
[6 empty] | 氮氧化物 | 95 | 126 | 300 | mg/m3 | 是
14 | 观山湖区 | 贵阳市第二人民医院 | 锅炉烟气排放口2002（DA002） | 2023-11-29 | 《锅炉大气污染物排放标准》(GB13271-2014)（表1）在用锅炉大气污染物排放浓度限值 | 颗粒物 | 2.5 | 20L | 30 | mg/m3 | 是
[6 empty] | 二氧化硫 | 3 | 3.6 | 100 | mg/m3 | 是
[6 empty] | 氮氧化物 | 96 | 115 | 400 | mg/m3 | 是
[6 empty] | 烟气黑度 | 1L | 1L | 1 | 级 | 是
15 | 息烽县 | 贵州西洋实业有限公司 | 硫酸尾气排放筒001(DA001) | 2023-11-02 | 《硫酸工业污染物排放标准》(GB26132-2010)（表4、表5）现有和新建企业大气污染物排放浓度限值 | 二氧化硫 | 66 | —— | 400 | mg/m3 | 是
[6 empty] | 硫酸雾 | 0.35 | —— | 30 | mg/m3 | 是
|  |  | 复合肥一期一车间(008) | 2023-11-02 | 《大气污染物综合排放标准》(GB16297-1996)（表2）新污染源大气污染物排放限值（1997年1月1日起）,最高允许排放浓度 | 二氧化硫 | 3L | —— | 550 | mg/m3 | 是
[6 empty] | 氟化物 | 0.26 | —— | 9.0 | mg/m3 | 是
[6 empty] | 颗粒物 | 26.9 | —— | 120 | mg/m3 | 是
|  |  | 氯化钙热风炉尾气、中和尾气、干燥尾气排放筒004(DA004) | 2023-11-02 | 《大气污染物综合排放标准》(GB16297-1996)（表2）新污染源大气污染物排放限值（1997年1月1日起）,最高允许排放浓度 | 氯化氢 | 8.7 | —— | 100 | mg/m3 | 是
[6 empty] | 二氧化硫 | 3L | —— | 550 | mg/m3 | 是
[6 empty] | 氮氧化物 | 3L | —— | 240 | mg/m3 | 是
[5 empty] | 《无机化学工业污染物排放标准》(GB31573-2015)（表3）大气污染排放限值,所有 | 颗粒物 | 28.1 | —— | 30 | mg/m3 | 是
|  |  | 复合肥造粒尾气排放筒005(DA005) | 2023-11-02 | 《大气污染物综合排放标准》(GB16297-1996)（表2）新污染源大气污染物排放限值（1997年1月1日起）,最高允许排放浓度 | 二氧化硫 | 3L | —— | 550 | mg/m3 | 是
[6 empty] | 氟化物 | 0.10 | —— | 9.0 | mg/m3 | 是
[6 empty] | 颗粒物 | 22.7 | —— | 120 | mg/m3 | 是
16 | 开阳县 | 贵州开磷集团股份有限公司（矿肥公司） | 硫酸二车间尾气排放口(DA015) | 2023-11-09 | 《硫酸工业污染物排放标准》(GB26132-2010)，（表4、表5）现有和新建企业大气污染物排放浓度限值 | 二氧化硫 | 28 | —— | 400 | mg/m3 | 是 |  | 监测当天单位产品实际排气量低于单位产品基准排气量，故不需折算
[6 empty] | 硫酸雾 | 25.2 | —— | 30 | mg/m3 | 是
|  |  | 硫酸 C 套尾气排放口(DA016) | 2023-11-09 | 《硫酸工业污染物排放标准》(GB26132-2010)，（表4、表5）现有和新建企业大气污染物排放浓度限值 | 二氧化硫 | 65 | 82 | 400 | mg/m3 | 是
[6 empty] | 硫酸雾 | 13.2 | 16.6 | 30 | mg/m3 | 是
17 | 贵州双龙航空港经济区 | 科之杰新材料集团（贵州）有限公司 | 锅炉废气排放口 | 2023-11-01 | 《锅炉大气污染物排放标准》（GB13271-2014) 表2 燃气锅炉 | 颗粒物 | 4.2 | 4.3 | 20 | mg/m3 | 是
[6 empty] | 二氧化硫 | 3L | 3L | 50 | mg/m3 | 是
[6 empty] | 氮氧化物 | 94 | 104 | 200 | mg/m3 | 是
[6 empty] | 林格曼黑度 | 1L | 1L | 1 | 级 | 是
18 | 贵州双龙航空港经济区 | 贵阳南明春梅酿造有限公司 | 锅炉废气排放口 | 2023-11-01 | 《锅炉大气污染物排放标准》（GB13271-2014) 表1 燃气锅炉 | 颗粒物 | 3.9 | 4.3 | 30 | mg/m3 | 是
[6 empty] | 二氧化硫 | 3L | 3L | 100 | mg/m3 | 是
[6 empty] | 氮氧化物 | 116 | 128 | 400 | mg/m3 | 是
[6 empty] | 林格曼黑度 | 1L | 1L | 1 | 级 | 是
19 | 贵州双龙航空港经济区 | 贵州长通集团智造有限公司 | 锅炉废气排放口 | 2023-11-02 | 《锅炉大气污染物排放标准》（GB13271-2014) 表2 燃气锅炉 | 颗粒物 | 5.2 | 4.3 | 20 | mg/m3 | 是
[6 empty] | 二氧化硫 | 3L | 3L | 50 | mg/m3 | 是
[6 empty] | 氮氧化物 | 80 | 90 | 200 | mg/m3 | 是
[6 empty] | 林格曼黑度 | 1L | 1L | 1 | 级 | 是
20 | 贵州双龙航空港经济区 | 贵州柏强制药有限公司 | 动物房臭气排放口 | 2023-11-02 | 《恶臭污染物排放标准》（GB14554-93）表2 | 臭气浓度 | 354 | 354 | 2000 | 无量纲 | 是
21 | 南明区 | 贵州省骨科医院 | 2号锅炉排口 | 2023-11-21 | 《锅炉大气污染排放标准》（GB13271-2014）表2燃气锅炉 | 颗粒物 | 20L | 10L | 20 | mg/m3 | 是
[6 empty] | 二氧化硫 | 16 | 16 | 50 | mg/m3 | 是
[6 empty] | 氮氧化物 | 51 | 50 | 200 | mg/m3 | 是
22 | 南明区 | 贵州省人民医院 | 2号锅炉废气排放口 | 2023-11-17 | 《锅炉大气污染排放标准》（GB13271-2014）表2燃气锅炉 | 颗粒物 | 20L | 10L | 20 | mg/m3 | 是
[6 empty] | 二氧化硫 | 36 | 35 | 50 | mg/m3 | 是
[6 empty] | 氮氧化物 | 44 | 43 | 200 | mg/m3 | 是
23 | 南明区 | 贵阳市第一人民医院 | 3号燃气锅炉排口 | 2023-11-17 | 《锅炉大气污染排放标准》（GB13271-2014）表2燃气锅炉 | 颗粒物 | 20L | 10L | 20 | mg/m3 | 是
[6 empty] | 二氧化硫 | 49 | 47 | 50 | mg/m3 | 是
[6 empty] | 氮氧化物 | 37 | 35 | 200 | mg/m3 | 是

## 废气2
贵州省重点企业污染源废气监测数据
序号 | 行政区 | 企业名称 | 监测点名称 | 监测日期 | 执行标准名称 | 监测项目名称 | 实测浓度 | 折算浓度 | 标准限值 | 排放单位 | 是否达标 | 超标倍数 | 备注
1 | 花溪区 | 贵阳中电环保发电有限公司 | 1号炉除沙机U槽 | 2023/6/7 | 生活垃圾焚烧污染控制标准(GB18485-2014)表1 | 热灼减率 | 2.36 | 2.36 | 5 | % | 是
|  |  | 2号炉除沙机U槽 |  |  | 热灼减率 | 2.11 | 2.11 | 5 | % | 是
|  |  | 3号炉除沙机U槽 |  |  | 热灼减率 | 2.53 | 2.53 | 5 | % | 是
|  |  | 4号炉除沙机U槽 |  |  | 热灼减率 | 2.32 | 2.32 | 5 | % | 是
2 | 花溪区 | 贵阳中电环保发电有限公司 | 1号炉除沙机U槽 | 2023/8/9 | 生活垃圾焚烧污染控制标准(GB18485-2014)表1 | 热灼减率 | 0.5 | 0.5 | 5 | % | 是
|  |  | 2号炉除沙机U槽 |  |  | 热灼减率 | 0.5 | 0.5 | 5 | % | 是
|  |  | 3号炉除沙机U槽 |  |  | 热灼减率 | 0.5 | 0.5 | 5 | % | 是
|  |  | 4号炉除沙机U槽 |  |  | 热灼减率 | 0.5 | 0.5 | 5 | % | 是

## 废水
贵州省11月重点企业污染源废水监测数据
序号 | 行政区 | 企业名称 | 监测点名称 | 监测日期 | 执行标准名称 | 监测项目名称 | 污染物浓度 | 标准限值 | 单位 | 是否达标 | 超标倍数 | 备注
1 | 乌当区 | 贵阳京环环保有限公司(高雁填埋场) | 外排水(1) | 2023-11-02 | 《生活垃圾填埋场污染控制标准》(GB16889-2008)，表3 | 色度（稀释倍数） | 2L | 30 | 倍 | 是
[6 empty] | 化学需氧量（CODCr） | 17 | 60 | mg/L | 是
[6 empty] | 生化需氧量（BOD5） | 3 | 20 | mg/L | 是
[6 empty] | 悬浮物 | 4 | 30 | mg/L | 是
[6 empty] | 总氮 | 0.86 | 20 | mg/L | 是
[6 empty] | 氨氮 | 0.069 | 8 | mg/L | 是
[6 empty] | 总磷 | 0.01L | 1.5 | mg/L | 是
[6 empty] | 粪大肠菌群数 | 250 | 10000 | 个/L | 是
[6 empty] | 总汞 | 0.00004L | 0.001 | mg/L | 是
[6 empty] | 总镉 | 0.00005L | 0.01 | mg/L | 是
[6 empty] | 总铬 | 0.00011L | 0.1 | mg/L | 是
[6 empty] | 六价铬 | 0.004L | 0.05 | mg/L | 是
[6 empty] | 总砷 | 0.00012L | 0.1 | mg/L | 是
[6 empty] | 总铅 | 0.00012 | 0.1 | mg/L | 是
2 | 乌当区 | 贵阳泉丰环保节能有限公司 | 废水排放口 | 2023-11-16 | 《地表水环境质量标准》(GB3838-2002)表1， IV类 | 化学需氧量 | 2.3L | 30 | mg/L | 是
[6 empty] | 氨氮 | 0.026 | 1.5 | mg/L | 是
[5 empty] | 《城镇污水处理厂污染物排放标准》（GB18918—2002）表 1 ，一级标准，A标准 | 生化需氧量 | 0.9 | 10 | mg/L | 是
[6 empty] | 悬浮物 | 3 | 10 | mg/L | 是
[6 empty] | 动植物油 | 0.06L | 1 | mg/L | 是
[6 empty] | 石油类 | 0.06L | 1 | mg/L | 是
[6 empty] | 阴离子表面活性剂 | 0.05L | 0.5 | mg/L | 是
[6 empty] | 总氮 | 9.03 | 15 | mg/L | 是
[6 empty] | 总磷 | 0.4 | 0.5 | mg/L | 是
[6 empty] | 色度 | 2 | 30 | 倍 | 是
[6 empty] | pH值 | 7.5 | 6-9 | 无量纲 | 是
[6 empty] | 粪大肠菌群数 | 110 | 1000 | 个/L | 是
[5 empty] | 《城镇污水处理厂污染物排放标准》（GB18918—2002）表 2 | 总汞 | 0.00004L | 0.001 | mg/L | 是
[6 empty] | 烷基汞 | 0.000020L | 不得检出 | mg/L | 是
[6 empty] | 总镉 | 0.0001L | 0.01 | mg/L | 是
[6 empty] | 总铬 | 0.03L | 0.1 | mg/L | 是
[6 empty] | 六价铬 | 0.004L | 0.05 | mg/L | 是
[6 empty] | 总砷 | 0.0003L | 0.1 | mg/L | 是
[6 empty] | 总铅 | 0.001L | 0.1 | mg/L | 是
3 | 经开区 | 国药集团同济堂（贵州）制药有限公司 | 总排口 | 2023-11-21 | 《中药类制药工业水污染物排放标准》（GB21906-2008)，表2 | PH值 | 7.4 | 6~9 | 无量纲 | 是
[6 empty] | 悬浮物 | 9 | 50 | mg/L | 是
[6 empty] | 五日生化需氧量 | 7.5 | 20 | mg/L | 是
[6 empty] | 化学需氧量 | 26 | 100 | mg/L | 是
[6 empty] | 动植物油 | 0.56 | 5 | mg/L | 是
[6 empty] | 氨氮 | 0.154 | 8 | mg/L | 是
[6 empty] | 总氮 | 7.53 | 20 | mg/L | 是
[6 empty] | 总磷 | 0.21 | 0.5 | mg/L | 是
4 | 云岩区 | 贵州乡下妹食品有限公司 | 废水排放口 | 2023-11-01 | 《水综合排放标准》(GB8978-1996)（表4）第二类污染物最高允许排放浓度（1998年1月1日后建设的单位），三级标准 | pH值 | 7.8 | 6-9 | 无量纲 | 是
[6 empty] | 悬浮物 | 11 | 400 | mg/L | 是
[6 empty] | 化学需氧量 | 52.3 | 500 | mg/L | 是
5 | 云岩区 | 贵州益佰制药股份有限公司 | 废水排放口 | 2023-11-02 | 《污水综合排放标准》(GB8978-1996)（表2）第二类污染物最高允许排放浓度（1997年12月31日之前建的单位），三级标准 | pH值 | 8.4 | 6-9 | 无量纲 | 是
[6 empty] | 悬浮物 | 10 | 400 | mg/L | 是
[6 empty] | 五日生化需氧量 | 10.1 | 300 | mg/L | 是
[6 empty] | 化学需氧量 | 36.7 | 1000 | mg/L | 是
[6 empty] | 动植物油 | 0.22 | 100 | mg/L | 是
6 | 高新区 | 中国航发贵州黎阳航空动力有限公司 | 西区废水总排口 | 2023-11-07 | 《污水综合排放标准》（GB8978-1996）表4三级 | pH | 7 | 6-9 | 无量纲 | 是
[6 empty] | 悬浮物 | 78 | 400 | mg/L | 是
[6 empty] | 化学需氧量 | 185 | 500 | mg/L | 是
[6 empty] | 动植物油 | 2.29 | 100 | mg/L | 是
[6 empty] | 氨氮 | 24.5 | —— | mg/L | 是
[6 empty] | 总磷 | 4.23 | —— | mg/L | 是
|  |  | 中区废水总排口 | 2023-11-07 | 《污水综合排放标准》（GB8978-1996）表4三级 | pH | 6.8 | 6-9 | 无量纲 | 是
[6 empty] | 悬浮物 | 56 | 400 | mg/L | 是
[6 empty] | 化学需氧量 | 138 | 500 | mg/L | 是
[6 empty] | 动植物油 | 1.9 | 100 | mg/L | 是
[6 empty] | 氨氮 | 43.2 | —— | mg/L | 是
[6 empty] | 总磷 | 3.36 | —— | mg/L | 是
|  |  | 电镀车间废水排口 | 2023-11-07 | 《电镀污染物排放标准》（GB21900-2008）表2 | 总铬 | 0.004L | 1 | mg/L | 是
[6 empty] | 六价铬 | 0.004L | 0.2 | mg/L | 是
[6 empty] | 总镍 | 0.05L | 0.5 | mg/L | 是
[6 empty] | 总镉 | 0.001L | 0.05 | mg/L | 是
[6 empty] | 总铜 | 0.001L | 0.5 | mg/L | 是
[6 empty] | 总锌 | 0.05L | 1.5 | mg/L | 是
[6 empty] | pH | 6.8 | 6-9 | 无量纲 | 是
[6 empty] | 氰化物 | 0.004L | 0.3 | mg/L | 是
7 | 修文县 | 贵州轮胎股份有限公司（扎佐厂区） | 废水总排口001 | 2023-11-20 | 《橡胶制品工业污染物排放标准》(GB27632-2011) 表2 | pH值 | 7.6 | 6-9 | 无量纲 | 是
[6 empty] | 悬浮物 | 8 | 10 | mg/L | 是
[6 empty] | 五日生化需氧量（BOD5） | 6.6 | 10 | mg/L | 是
[6 empty] | 化学需氧量 | 18 | 70 | mg/L | 是
[6 empty] | 氨氮（NH3-N） | 0.217 | 5 | mg/L | 是
[6 empty] | 总氮（以N计） | 2.29 | 10 | mg/L | 是
[6 empty] | 总磷（以P计） | 0.06 | 0.5 | mg/L | 是
[6 empty] | 石油类 | 0.06L | 1 | mg/L | 是
8 | 息烽县 | 息烽县城生活垃圾卫生填埋场 | 废水总排口001（DW001) | 2023-11-07 | 《生活垃圾填埋场污染控制标准》（GB 16889-2008）表2排放质量浓度限值 | 色度 | 2L | 40 | 倍 | 是
[6 empty] | 化学需氧量 | 9 | 100 | mg/L | 是
[6 empty] | 五日生化需氧量 | 4.5 | 30 | mg/L | 是
[6 empty] | 悬浮物 | 13 | 30 | mg/L | 是
[6 empty] | 总氮（以N计） | 18.8 | 40 | mg/L | 是
[6 empty] | 氨氮（NH3-N） | 15.7 | 25 | mg/L | 是
[6 empty] | 总磷（以P计） | 0.01L | 3 | mg/L | 是
[6 empty] | 粪大肠菌群数 | 20L | 10000 | 个/L | 是
[6 empty] | 总汞 | 0.00004L | 0.001 | mg/L | 是
[6 empty] | 总镉 | 0.00005L | 0.01 | mg/L | 是
[6 empty] | 总铬 | 0.016 | 0.1 | mg/L | 是
[6 empty] | 六价铬 | 0.006 | 0.05 | mg/L | 是
[6 empty] | 总砷 | 0.0003 | 0.1 | mg/L | 是
[6 empty] | 总铅 | 0.00009L | 0.1 | mg/L | 是
9 | 息烽县 | 贵州息烽磷矿有限责任公司 | 废水排放口 | 2023-11-18 | 《污水综合排放标准》(GB8978-1996)（表4）第二类污染物最高允许排放浓度（1998年1月1日后建的单位）,一切排污单位 ,一级标准 | 悬浮物 | 10 | 70 | mg/L | 是
[6 empty] | pH值 | 7.6 | 6-9 | 无量纲 | 是
[6 empty] | 磷酸盐（以P计） | 0.01 | 0.5 | mg/L | 是
[5 empty] | 《污水综合排放标准》(GB8978-1996)（表4）第二类污染物最高允许排放浓度（1998年1月1日后建的单位）,黄磷工业,一级标准 | 氟化物 | 0.24 | 10 | mg/L | 是
10 | 开阳县 | 开阳县综合行政执法局（开阳县生活垃圾卫生填埋场） | 渗滤液处理设施排放口(DW001) | 2023-11-07 | 《生活垃圾填埋场污染控制标准》(GB16889-2008)，现有和新建生活垃圾填埋场水污染物排放浓度限值 | 色度 | 2 | 40 | 倍 | 是
[6 empty] | 化学需氧量 | 10.7 | 100 | mg/L | 是
[6 empty] | 生化需氧量（BOD5） | 1.3 | 30 | mg/L | 是
[6 empty] | 悬浮物 | 1 | 30 | mg/L | 是
[6 empty] | 总氮 | 17.5 | 40 | mg/L | 是
[6 empty] | 氨氮 | 1.64 | 25 | mg/L | 是
[6 empty] | 总磷 | 0.06 | 3 | mg/L | 是
[6 empty] | 粪大肠菌群数 | 20L | 10000 | 个/L | 是
[6 empty] | 总汞 | 0.00035 | 0.001 | mg/L | 是
[6 empty] | 总镉 | 0.00005L | 0.01 | mg/L | 是
[6 empty] | 总铬 | 0.00024 | 0.1 | mg/L | 是
[6 empty] | 六价铬 | 0.004L | 0.05 | mg/L | 是
[6 empty] | 总砷 | 0.0003L | 0.1 | mg/L | 是
[6 empty] | 总铅 | 0.00009L | 0.1 | mg/L | 是
11 | 贵州双龙航空港经济区 | 贵阳南明春梅酿造有限公司 | 废水排放口 | 2023-11-01 | 《污水综合排放标准》（GB 8978-1996)中 表4 三级标准 | PH | 7.5 | 6-9 | 无量纲 | 是
[6 empty] | 悬浮物 | 27 | 400 | mg/L | 是
[6 empty] | 五日生化需氧量（BOD5） | 32.5 | 300 | mg/L | 是
[6 empty] | 化学需氧量 | 86 | 500 | mg/L | 是
[6 empty] | 动植物油 | 0.13 | 100 | mg/L | 是
12 | 贵州双龙航空港经济区 | 贵阳市第一人民医院（龙洞堡院区） | 废水排放口 | 2023-11-01 | 《医疗机构水污染物排放标准》（GB 18466-2005) 表2 预处理排放标准 | 粪大肠菌群数 | 130 | 5000 | 个/L | 是
[6 empty] | PH | 7.7 | 6-9 | 无量纲 | 是
[6 empty] | 化学需氧量 | 25 | 250 | mg/L | 是
[6 empty] | 五日生化需氧量（BOD5） | 6.5 | 100 | mg/L | 是
[6 empty] | 悬浮物 | 7 | 60 | mg/L | 是
[6 empty] | 动植物油 | 0.17 | 20 | mg/L | 是
[6 empty] | 石油类 | 0.08 | 20 | mg/L | 是
[6 empty] | 阴离子表面活性剂 | 0.05L | 10 | mg/L | 是
[6 empty] | 挥发酚 | 0.01L | 1 | mg/L | 是
[6 empty] | 总氰化物 | 0.004L | 0.5 | mg/L | 是
13 | 贵州双龙航空港经济区 | 贵州柏强制药有限公司 | 废水排放口 | 2023-11-02 | 《污水综合排放标准》（GB 8978-1996)中 表4 三级标准 | PH | 7.7 | 6-9 | 无量纲 | 是
[6 empty] | 悬浮物 | 2 | 400 | mg/L | 是
[6 empty] | 五日生化需氧量（BOD5） | 9 | 300 | mg/L | 是
[6 empty] | 化学需氧量 | 2.4 | 500 | mg/L | 是

## 污水处理厂
贵州省11月污水处理厂监测数据
序号 | 行政区 | 污水处理厂名称 | 监测日期 | 执行标准名称 | 监测项目 | 进口浓度 | 出口浓度 | 标准限值 | 排放单位 | 是否达标 | 超标倍数 | 备注
1 | 经开区 | 麻堤河污水处理厂 | 2023-11-20 | 《地表水环境质量标准》（GB 3838-2002 ），表1，IV类 | 化学需氧量 | — | 8 | 30 | mg/L | 是
[5 empty] | 氨氮 | — | 0.153 | 1.5 | mg/L | 是
|  |  |  | 《城镇污水处理厂污染物排放标准》(GB 18918-2002)，表1，一级标准/A标准（水温>12°C） | 五日生化需氧量 | — | 2 | 10 | mg/L | 是
[5 empty] | 悬浮物 | — | 8 | 10 | mg/L | 是
[5 empty] | 动植物油 | — | 0.54 | 1 | mg/L | 是
[5 empty] | 石油类 | — | 0.09 | 1 | mg/L | 是
[5 empty] | 阴离子表面活性剂 | — | 0.05L | 0.5 | mg/L | 是
[5 empty] | 总氮 | — | 5.95 | 15 | mg/L | 是
[5 empty] | 总磷 | — | 0.3 | 0.5 | mg/L | 是
[5 empty] | 色度 | — | 3 | 30 | 倍 | 是
[5 empty] | PH值 | — | 7.5 | 6~9 | 无量纲 | 是
[5 empty] | 粪大肠菌群数 | — | 220 | 1000 | 个/L | 是
|  |  | 2023-11-20 | 《城镇污水处理厂污染物排放标准》(GB 18918-2002)，表2 | 总汞 | — | 0.00004L | 0.001 | mg/L | 是
[5 empty] | 烷基汞 | — | 0.000020L | 不得检出 | mg/L | 是
[5 empty] | 总镉 | — | 0.0001L | 0.01 | mg/L | 是
[5 empty] | 总铬 | — | 0.03L | 0.1 | mg/L | 是
[5 empty] | 六价铬 | — | 0.004L | 0.05 | mg/L | 是
[5 empty] | 总砷 | — | 0.0003L | 0.1 | mg/L | 是
[5 empty] | 总铅 | — | 0.001L | 0.1 | mg/L | 是

## 无组织
贵州省11月重点企业污染源无组织监测数据
序号 | 行政区 | 企业名称 | 监测点名称 | 监测日期 | 执行标准名称 | 监测项目名称 | 实测浓度 | 标准限值 | 排放单位 | 是否达标 | 超标倍数 | 备注
1 | 乌当区 | 贵阳京环环保有限公司(高雁填埋场) | 厂界下风向3# | 2023-11-02 | 《大气污染物综合排放标准》(GB16297-1996)，表2 | 颗粒物 | 0.157 | 1 | mg/m3 | 是
|  |  | 厂界下风向1# |  | 《贵州省环境污染物排放标准》（DB52/864-2022）表2 | 氨 | 0.1 | 1 | mg/m3 | 是
|  |  | 厂界下风向3# |  |  | 硫化氢 | 0.004 | 0.05 | mg/m3 | 是
|  |  | 厂界下风向1# |  | 《恶臭污染物排放标准》(GB14554-93)，表1，二级，新扩改建 | 臭气浓度 | 10L | 20 | 无量纲 | 是
|  |  | 厂内监控点 |  | 《生活垃圾填埋场污染控制标准》(GB 16889-2008）9.2.1 | 甲烷 | 0.008 | 0.1 | % | 是
2 | 经开区 | 麻堤河污水处理厂 | 厂界废气 | 2023-11-20 | 《城镇污水处理厂污染物排放标准》(GB 18918-2002) 表4，二级标准 | 臭气浓度 | 10L | 20 | 无量纲 | 是
[6 empty] | 氨 | 0.822 | 1.5 | mg/m3 | 是
[6 empty] | 硫化氢 | 0.006 | 0.06 | mg/m3 | 是
|  |  | 厂内监测点 |  |  | 甲烷 | 0.0002 | 1 | % | 是
3 | 息烽县 | 息烽县城生活垃圾卫生填埋场 | 西南场界 | 2023-11-07 | 《恶臭污染物排放标准》(GB14554-93)（表1）恶臭污染物厂界标准值,二级,新扩改建 | 恶臭 | 10L | 20 | 无量纲 | 是
4 | 开阳县 | 开阳县综合行政执法局（开阳县生活垃圾卫生填埋场） | 厂界北 | 2023-11-08 | 《恶臭污染物排放标准》(GB14554-93)，（表1）恶臭污染物厂界标准值,二级,新扩改建 | 臭气浓度 | 10L | 20 | 无量纲 | 是
|  |  | 填埋场工作面 |  | 《生活垃圾填埋场污染控制标准》(GB16889-2008)，现有和新建生活垃圾填埋场水污染物排放浓度限值 | 甲烷 | 0.002 | 0.1 | % | 是
|  |  | 填埋场导排管 |  |  | 甲烷 | 0.9 | 5 | % | 是
5 | 贵州双龙航空港经济区 | 贵阳南明春梅酿造有限公司 | 发酵车间东侧 | 2023-11-01 | 《恶臭污染物排放标准》(GB14554-93)表1新扩建二级排放标准 | 臭气浓度 | 10L | 20 | 无量纲 | 是
|  |  | 污水处理站东侧 |  |  | 臭气浓度 | 10L | 20 | 无量纲 | 是
6 | 贵州双龙航空港经济区 | 贵阳市第一人民医院（龙洞堡院区） | 厂界东侧 | 2023-11-01 | 《医疗机构水污染物排放标准》（GB 18466-2005) 表3 污水处理站周边大气污染物 | 氨 | 0.39 | 1 | mg/m³ | 是
[6 empty] | 硫化氢 | 0.013 | 0.03 | mg/m³ | 是
[6 empty] | 臭气浓度 | 10L | 10 | 无量纲 | 是
[6 empty] | 氯气 | 0.065 | 0.1 | mg/m³ | 是
|  |  | 污水处理站北侧 |  |  | 甲烷 | 0.0002 | 1 | % | 是

## 土壤
贵州省11月重点企业污染源土壤监测数据
序号 | 行政区 | 企业名称 | 监测点名称 | 监测日期 | 执行标准名称 | 监测指标 | 浓度 | 标准限值 | 排放单位 | 是否达标 | 超标倍数 | 备注

## 地下水
贵州省11月重点企业污染源地下水监测数据
序号 | 行政区 | 企业名称 | 监测点名称 | 监测日期 | 执行标准名称 | 监测项目名称 | 污染物浓度 | 标准限值 | 单位 | 是否达标 | 超标倍数 | 备注
1 | 乌当区 | 贵阳京环环保有限公司(高雁填埋场) | D1本底井 | 2023-11-02 | 《地下水质量标准》(GB/T 14848-2017)，表1， III类 | pH | 7.1 | 6.5-8.5 | 无量纲 | 是
[6 empty] | 总硬度（以CaCO3计） | 78 | 450 | mg/L | 是
[6 empty] | 硫酸盐 | 9 | 250 | mg/L | 是
[6 empty] | 氯化物 | 4 | 250 | mg/L | 是
[6 empty] | 铁 | 0.08 | 0.3 | mg/L | 是
[6 empty] | 锰 | 0.01L | 0.1 | mg/L | 是
[6 empty] | 铜 | 0.00069 | 1 | mg/L | 是
[6 empty] | 锌 | 0.009L | 1 | mg/L | 是
[6 empty] | 挥发性酚类(以苯酚计) | 0.0003L | 0.002 | mg/L | 是
[6 empty] | 氨氮（以N计） | 0.07 | 0.5 | mg/L | 是
[6 empty] | 亚硝酸盐（以N计） | 0.004 | 1 | mg/L | 是
[6 empty] | 硝酸盐（以N计） | 1.35 | 20 | mg/L | 是
[6 empty] | 氰化物 | 0.001L | 0.05 | mg/L | 是
[6 empty] | 氟化物 | 0.2 | 1 | mg/L | 是
[6 empty] | 汞 | 0.00004L | 0.001 | mg/L | 是
[6 empty] | 砷 | 0.00012 | 0.01 | mg/L | 是
[6 empty] | 镉 | 0.00005L | 0.005 | mg/L | 是
[6 empty] | 铬（六价） | 0.004L | 0.05 | mg/L | 是
[6 empty] | 铅 | 0.00044 | 0.01 | mg/L | 是
|  |  | D2扩散井1# | 2023-11-02 |  | pH | 7.3 | 6.5-8.5 | 无量纲 | 是
[6 empty] | 总硬度（以CaCO3计） | 462 | 450 | mg/L | 否 |  | 总硬度超标倍数0.03
[6 empty] | 硫酸盐 | 166 | 250 | mg/L | 是
[6 empty] | 氯化物 | 12 | 250 | mg/L | 是
[6 empty] | 铁 | 0.25 | 0.3 | mg/L | 是
[6 empty] | 锰 | 0.08 | 0.1 | mg/L | 是
[6 empty] | 铜 | 0.00096 | 1 | mg/L | 是
[6 empty] | 锌 | 0.009L | 1 | mg/L | 是
[6 empty] | 挥发性酚类(以苯酚计) | 0.0003L | 0.002 | mg/L | 是
[6 empty] | 氨氮（以N计） | 0.073 | 0.5 | mg/L | 是
[6 empty] | 亚硝酸盐（以N计） | 0.011 | 1 | mg/L | 是
[6 empty] | 硝酸盐（以N计） | 2.75 | 20 | mg/L | 是
[6 empty] | 氰化物 | 0.001L | 0.05 | mg/L | 是
[6 empty] | 氟化物 | 0.14 | 1 | mg/L | 是
[6 empty] | 汞 | 0.00004L | 0.001 | mg/L | 是
[6 empty] | 砷 | 0.00296 | 0.01 | mg/L | 是
[6 empty] | 镉 | 0.00005L | 0.005 | mg/L | 是
[6 empty] | 铬（六价） | 0.004L | 0.05 | mg/L | 是
[6 empty] | 铅 | 0.00069 | 0.01 | mg/L | 是
|  |  | D3扩散井2# | 2023-11-02 |  | pH | 7.3 | 6.5-8.5 | 无量纲 | 是
[6 empty] | 总硬度（以CaCO3计） | 279 | 450 | mg/L | 是
[6 empty] | 硫酸盐 | 64 | 250 | mg/L | 是
[6 empty] | 氯化物 | 13 | 250 | mg/L | 是
[6 empty] | 铁 | 0.08 | 0.3 | mg/L | 是
[6 empty] | 锰 | 0.01L | 0.1 | mg/L | 是
[6 empty] | 铜 | 0.00032 | 1 | mg/L | 是
[6 empty] | 锌 | 0.009L | 1 | mg/L | 是
[6 empty] | 挥发性酚类(以苯酚计) | 0.0003L | 0.002 | mg/L | 是
[6 empty] | 氨氮（以N计） | 0.07 | 0.5 | mg/L | 是
[6 empty] | 亚硝酸盐（以N计） | 0.076 | 1 | mg/L | 是
[6 empty] | 硝酸盐（以N计） | 0.93 | 20 | mg/L | 是
[6 empty] | 氰化物 | 0.001L | 0.05 | mg/L | 是
[6 empty] | 氟化物 | 0.19 | 1 | mg/L | 是
[6 empty] | 汞 | 0.00004L | 0.001 | mg/L | 是
[6 empty] | 砷 | 0.00289 | 0.01 | mg/L | 是
[6 empty] | 镉 | 0.00005L | 0.005 | mg/L | 是
[6 empty] | 铬（六价） | 0.004L | 0.05 | mg/L | 是
[6 empty] | 铅 | 0.00026 | 0.01 | mg/L | 是
|  |  | D4扩散井3# | 2023-11-02 |  | pH | 7.2 | 6.5-8.5 | 无量纲 | 是
[6 empty] | 总硬度（以CaCO3计） | 273 | 450 | mg/L | 是
[6 empty] | 硫酸盐 | 64 | 250 | mg/L | 是
[6 empty] | 氯化物 | 14 | 250 | mg/L | 是
[6 empty] | 铁 | 0.13 | 0.3 | mg/L | 是
[6 empty] | 锰 | 0.01L | 0.1 | mg/L | 是
[6 empty] | 铜 | 0.00032 | 1 | mg/L | 是
[6 empty] | 锌 | 0.01 | 1 | mg/L | 是
[6 empty] | 挥发性酚类(以苯酚计) | 0.0003L | 0.002 | mg/L | 是
[6 empty] | 氨氮（以N计） | 0.093 | 0.5 | mg/L | 是
[6 empty] | 亚硝酸盐（以N计） | 0.004 | 1 | mg/L | 是
[6 empty] | 硝酸盐（以N计） | 1.46 | 20 | mg/L | 是
[6 empty] | 氰化物 | 0.001L | 0.05 | mg/L | 是
[6 empty] | 氟化物 | 0.21 | 1 | mg/L | 是
[6 empty] | 汞 | 0.00004L | 0.001 | mg/L | 是
[6 empty] | 砷 | 0.0046 | 0.01 | mg/L | 是
[6 empty] | 镉 | 0.00005L | 0.005 | mg/L | 是
[6 empty] | 铬（六价） | 0.004L | 0.05 | mg/L | 是
[6 empty] | 铅 | 0.00029 | 0.01 | mg/L | 是
|  |  | D6监测井 | 2023-11-02 |  | pH | 7.2 | 6.5-8.5 | 无量纲 | 是
[6 empty] | 总硬度（以CaCO3计） | 273 | 450 | mg/L | 是
[6 empty] | 硫酸盐 | 76 | 250 | mg/L | 是
[6 empty] | 氯化物 | 16 | 250 | mg/L | 是
[6 empty] | 铁 | 0.03 | 0.3 | mg/L | 是
[6 empty] | 锰 | 0.01L | 0.1 | mg/L | 是
[6 empty] | 铜 | 0.00042 | 1 | mg/L | 是
[6 empty] | 锌 | 0.079 | 1 | mg/L | 是
[6 empty] | 挥发性酚类(以苯酚计) | 0.0003L | 0.002 | mg/L | 是
[6 empty] | 氨氮（以N计） | 0.059 | 0.5 | mg/L | 是
[6 empty] | 亚硝酸盐（以N计） | 0.003L | 1 | mg/L | 是
[6 empty] | 硝酸盐（以N计） | 1.98 | 20 | mg/L | 是
[6 empty] | 氰化物 | 0.001L | 0.05 | mg/L | 是
[6 empty] | 氟化物 | 0.23 | 1 | mg/L | 是
[6 empty] | 汞 | 0.00004L | 0.001 | mg/L | 是
[6 empty] | 砷 | 0.00154 | 0.01 | mg/L | 是
[6 empty] | 镉 | 0.00067 | 0.005 | mg/L | 是
[6 empty] | 铬（六价） | 0.004L | 0.05 | mg/L | 是
[6 empty] | 铅 | 0.00065 | 0.01 | mg/L | 是
2 | 息烽县 | 息烽县城生活垃圾卫生填埋场 | 本底井 | 2023-11-07 | 《地下水质量标准》（GB/T 14848-2017）（表1）地下水质量常规指标及限值,Ⅲ类 | pH值 | 7.9 | 6.5-8.5 | 无量纲 | 是
[6 empty] | 总硬度 | 164 | 450 | mg/L | 是
[6 empty] | 溶解性总固体 | 180 | 1000 | mg/L | 是
[6 empty] | 硫酸盐 | 60.8 | 250 | mg/L | 是
[6 empty] | 氯化物 | 6.98 | 250 | mg/L | 是
[6 empty] | 铁 | 0.03L | 0.3 | mg/L | 是
[6 empty] | 锰 | 0.01L | 0.1 | mg/L | 是
[6 empty] | 铜 | 0.00035 | 1.0 | mg/L | 是
[6 empty] | 锌 | 0.05L | 1.0 | mg/L | 是
[6 empty] | 挥发性酚类 （以苯酚计） | 0.0003L | 0.002 | mg/L | 是
[6 empty] | 耗氧量（COD法，以O2计） | 1.1 | 3.0 | mg/L | 是
[6 empty] | 氨氮 | 0.168 | 0.5 | mg/L | 是
[6 empty] | 总大肠菌群 | 20L | 30 | MPN/L | 是
[6 empty] | 菌落总数 | 82 | 100 | CFU/mL | 是
[6 empty] | 亚硝酸盐 | 0.003L | 1.0 | mg/L | 是
[6 empty] | 硝酸盐（以N计） | 2.03 | 20 | mg/L | 是
[6 empty] | 氰化物 | 0.002L | 0.05 | mg/L | 是
[6 empty] | 氟化物 | 0.30 | 1.0 | mg/L | 是
[6 empty] | 汞 | 0.00008 | 0.001 | mg/L | 是
[6 empty] | 砷 | 0.0011 | 0.01 | mg/L | 是
[6 empty] | 镉 | 0.00005L | 0.005 | mg/L | 是
[6 empty] | 铬（六价） | 0.004L | 0.05 | mg/L | 是
[6 empty] | 铅 | 0.00009L | 0.01 | mg/L | 是
|  |  | 右侧扩散井 | 2023-11-07 | 《地下水质量标准》（GB/T 14848-2017）（表1）地下水质量常规指标及限值,Ⅲ类 | pH值 | 7.8 | 6.5-8.5 | 无量纲 | 是
[6 empty] | 总硬度 | 192 | 450 | mg/L | 是
[6 empty] | 溶解性总固体 | 230 | 1000 | mg/L | 是
[6 empty] | 硫酸盐 | 47.5 | 250 | mg/L | 是
[6 empty] | 氯化物 | 5.41 | 250 | mg/L | 是
[6 empty] | 铁 | 0.03L | 0.3 | mg/L | 是
[6 empty] | 锰 | 0.08 | 0.1 | mg/L | 是
[6 empty] | 铜 | 0.00025 | 1.0 | mg/L | 是
[6 empty] | 锌 | 0.05L | 1.0 | mg/L | 是
[6 empty] | 挥发性酚类 （以苯酚计） | 0.0003L | 0.002 | mg/L | 是
[6 empty] | 耗氧量（COD法，以O2计） | 0.8 | 3.0 | mg/L | 是
[6 empty] | 氨氮 | 0.165 | 0.5 | mg/L | 是
[6 empty] | 总大肠菌群 | 20L | 30 | MPN/L | 是
[6 empty] | 菌落总数 | 64 | 100 | CFU/mL | 是
[6 empty] | 亚硝酸盐 | 0.003L | 1.0 | mg/L | 是
[6 empty] | 硝酸盐（以N计） | 1.83 | 20 | mg/L | 是
[6 empty] | 氰化物 | 0.002L | 0.05 | mg/L | 是
[6 empty] | 氟化物 | 0.26 | 1.0 | mg/L | 是
[6 empty] | 汞 | 0.00004L | 0.001 | mg/L | 是
[6 empty] | 砷 | 0.0005 | 0.01 | mg/L | 是
[6 empty] | 镉 | 0.00005L | 0.005 | mg/L | 是
[6 empty] | 铬（六价） | 0.004L | 0.05 | mg/L | 是
[6 empty] | 铅 | 0.00009L | 0.01 | mg/L | 是
|  |  | 垃圾坝下游监测井 | 2023-11-07 | 《地下水质量标准》（GB/T 14848-2017）（表1）地下水质量常规指标及限值,Ⅲ类 | pH值 | 7.9 | 6.5-8.5 | 无量纲 | 是
[6 empty] | 总硬度 | 216 | 450 | mg/L | 是
[6 empty] | 溶解性总固体 | 240 | 1000 | mg/L | 是
[6 empty] | 硫酸盐 | 46.2 | 250 | mg/L | 是
[6 empty] | 氯化物 | 4.47 | 250 | mg/L | 是
[6 empty] | 铁 | 0.04 | 0.3 | mg/L | 是
[6 empty] | 锰 | 0.01 | 0.1 | mg/L | 是
[6 empty] | 铜 | 0.00012 | 1.0 | mg/L | 是
[6 empty] | 锌 | 0.05L | 1.0 | mg/L | 是
[6 empty] | 挥发性酚类 （以苯酚计） | 0.0003L | 0.002 | mg/L | 是
[6 empty] | 耗氧量（COD法，以O2计） | 0.8 | 3.0 | mg/L | 是
[6 empty] | 氨氮 | 0.295 | 0.5 | mg/L | 是
[6 empty] | 总大肠菌群 | 20L | 30 | MPN/L | 是
[6 empty] | 菌落总数 | 89 | 100 | CFU/mL | 是
[6 empty] | 亚硝酸盐 | 0.003L | 1.0 | mg/L | 是
[6 empty] | 硝酸盐（以N计） | 1.70 | 20 | mg/L | 是
[6 empty] | 氰化物 | 0.002L | 0.05 | mg/L | 是
[6 empty] | 氟化物 | 0.28 | 1.0 | mg/L | 是
[6 empty] | 汞 | 0.00004L | 0.001 | mg/L | 是
[6 empty] | 砷 | 0.0003L | 0.01 | mg/L | 是
[6 empty] | 镉 | 0.00005L | 0.005 | mg/L | 是
[6 empty] | 铬（六价） | 0.004L | 0.05 | mg/L | 是
[6 empty] | 铅 | 0.00009L | 0.01 | mg/L | 是
|  |  | 调节池下游监测井1 | 2023-11-07 | 《地下水质量标准》（GB/T 14848-2017）（表1）地下水质量常规指标及限值,Ⅲ类 | pH值 | 7.8 | 6.5-8.5 | 无量纲 | 是
[6 empty] | 总硬度 | 183 | 450 | mg/L | 是
[6 empty] | 溶解性总固体 | 204 | 1000 | mg/L | 是
[6 empty] | 硫酸盐 | 65.3 | 250 | mg/L | 是
[6 empty] | 氯化物 | 6.30 | 250 | mg/L | 是
[6 empty] | 铁 | 0.03L | 0.3 | mg/L | 是
[6 empty] | 锰 | 0.01L | 0.1 | mg/L | 是
[6 empty] | 铜 | 0.00050 | 1.0 | mg/L | 是
[6 empty] | 锌 | 0.05L | 1.0 | mg/L | 是
[6 empty] | 挥发性酚类 （以苯酚计） | 0.0003L | 0.002 | mg/L | 是
[6 empty] | 耗氧量（COD法，以O2计） | 1.0 | 3.0 | mg/L | 是
[6 empty] | 氨氮 | 0.243 | 0.5 | mg/L | 是
[6 empty] | 总大肠菌群 | 20L | 30 | MPN/L | 是
[6 empty] | 菌落总数 | 97 | 100 | CFU/mL | 是
[6 empty] | 亚硝酸盐 | 0.003L | 1.0 | mg/L | 是
[6 empty] | 硝酸盐（以N计） | 1.93 | 20 | mg/L | 是
[6 empty] | 氰化物 | 0.002L | 0.05 | mg/L | 是
[6 empty] | 氟化物 | 0.25 | 1.0 | mg/L | 是
[6 empty] | 汞 | 0.00004L | 0.001 | mg/L | 是
[6 empty] | 砷 | 0.0066 | 0.01 | mg/L | 是
[6 empty] | 镉 | 0.00005L | 0.005 | mg/L | 是
[6 empty] | 铬（六价） | 0.004L | 0.05 | mg/L | 是
[6 empty] | 铅 | 0.00009L | 0.01 | mg/L | 是
|  |  | 调节池下游监测井2 | 2023-11-07 | 《地下水质量标准》（GB/T 14848-2017）（表1）地下水质量常规指标及限值,Ⅲ类 | pH值 | 7.8 | 6.5-8.5 | 无量纲 | 是
[6 empty] | 总硬度 | 195 | 450 | mg/L | 是
[6 empty] | 溶解性总固体 | 226 | 1000 | mg/L | 是
[6 empty] | 硫酸盐 | 56.3 | 250 | mg/L | 是
[6 empty] | 氯化物 | 6.20 | 250 | mg/L | 是
[6 empty] | 铁 | 0.03L | 0.3 | mg/L | 是
[6 empty] | 锰 | 0.01 | 0.1 | mg/L | 是
[6 empty] | 铜 | 0.00058 | 1.0 | mg/L | 是
[6 empty] | 锌 | 0.05L | 1.0 | mg/L | 是
[6 empty] | 挥发性酚类 （以苯酚计） | 0.0003L | 0.002 | mg/L | 是
[6 empty] | 耗氧量（COD法，以O2计） | 1.1 | 3.0 | mg/L | 是
[6 empty] | 氨氮 | 0.376 | 0.5 | mg/L | 是
[6 empty] | 总大肠菌群 | 20L | 30 | MPN/L | 是
[6 empty] | 菌落总数 | 73 | 100 | CFU/mL | 是
[6 empty] | 亚硝酸盐 | 0.003L | 1.0 | mg/L | 是
[6 empty] | 硝酸盐（以N计） | 2.02 | 20 | mg/L | 是
[6 empty] | 氰化物 | 0.002L | 0.05 | mg/L | 是
[6 empty] | 氟化物 | 0.24 | 1.0 | mg/L | 是
[6 empty] | 汞 | 0.00005 | 0.001 | mg/L | 是
[6 empty] | 砷 | 0.0011 | 0.01 | mg/L | 是
[6 empty] | 镉 | 0.00007 | 0.005 | mg/L | 是
[6 empty] | 铬（六价） | 0.004L | 0.05 | mg/L | 是
[6 empty] | 铅 | 0.00009L | 0.01 | mg/L | 是
3 | 开阳 | 开阳县综合行政执法局（开阳县生活垃圾卫生填埋场） | 1#污染监视井 | 2023-11-07 | 《地下水质量标准》(GB/T 14848-2017)，（表1）地下水质量常规指标及限值,Ⅲ类 | pH值 | 7.4 | 6.5-8.5 | 无量纲 | 是
[6 empty] | 总硬度 | 6 | 450 | mg/L | 是
[6 empty] | 溶解性总固体 | 10 | 1000 | mg/L | 是
[6 empty] | 硫酸盐 | 0.397 | 250 | mg/L | 是
[6 empty] | 氯化物 | 0.140 | 250 | mg/L | 是
[6 empty] | 铁 | 0.00127 | 0.3 | mg/L | 是
[6 empty] | 锰 | 0.00054 | 0.1 | mg/L | 是
[6 empty] | 铜 | 0.00022 | 1.0 | mg/L | 是
[6 empty] | 锌 | 0.00162 | 1.0 | mg/L | 是
[6 empty] | 挥发性酚类 （以苯酚计） | 0.0003L | 0.002 | mg/L | 是
[6 empty] | 耗氧量（CODMn法，以O2计） | 0.6 | 3.0 | mg/L | 是
[6 empty] | 氨氮 | 0.02 | 0.5 | mg/L | 是
[6 empty] | 总大肠菌群 | 2.0 | 3.0 | MPN/100mL | 是
[6 empty] | 菌落总数 | 88 | 100 | CFU/mL | 是
[6 empty] | 亚硝酸盐 | 0.003L | 1.0 | mg/L | 是
[6 empty] | 硝酸盐（以N计） | 0.08L | 20 | mg/L | 是
[6 empty] | 氰化物 | 0.002L | 0.05 | mg/L | 是
[6 empty] | 氟化物 | 0.05 | 1.0 | mg/L | 是
[6 empty] | 汞 | 0.00008 | 0.001 | mg/L | 是
[6 empty] | 砷 | 0.0003L | 0.01 | mg/L | 是
[6 empty] | 镉 | 0.00005L | 0.005 | mg/L | 是
[6 empty] | 铬（六价） | 0.004L | 0.05 | mg/L | 是
[6 empty] | 铅 | 0.00009L | 0.01 | mg/L | 是
|  |  | 1#污染扩散井 | 2023-11-07 | 《地下水质量标准》(GB/T 14848-2017)，（表1）地下水质量常规指标及限值,Ⅲ类 | pH值 | 7.9 | 6.5-8.5 | 无量纲 | 是
[6 empty] | 总硬度 | 6 | 450 | mg/L | 是
[6 empty] | 溶解性总固体 | 14 | 1000 | mg/L | 是
[6 empty] | 硫酸盐 | 0.372 | 250 | mg/L | 是
[6 empty] | 氯化物 | 0.166 | 250 | mg/L | 是
[6 empty] | 铁 | 0.00154 | 0.3 | mg/L | 是
[6 empty] | 锰 | 0.00075 | 0.1 | mg/L | 是
[6 empty] | 铜 | 0.00008L | 1.0 | mg/L | 是
[6 empty] | 锌 | 0.00242 | 1.0 | mg/L | 是
[6 empty] | 挥发性酚类 （以苯酚计） | 0.0003L | 0.002 | mg/L | 是
[6 empty] | 耗氧量（CODMn法，以O2计） | 0.6 | 3.0 | mg/L | 是
[6 empty] | 氨氮 | 0.05 | 0.5 | mg/L | 是
[6 empty] | 总大肠菌群 | 3.0 | 3.0 | MPN/100mL | 是
[6 empty] | 菌落总数 | 90 | 100 | CFU/mL | 是
[6 empty] | 亚硝酸盐 | 0.003L | 1.0 | mg/L | 是
[6 empty] | 硝酸盐（以N计） | 0.08L | 20 | mg/L | 是
[6 empty] | 氰化物 | 0.002L | 0.05 | mg/L | 是
[6 empty] | 氟化物 | 0.05 | 1.0 | mg/L | 是
[6 empty] | 汞 | 0.00026 | 0.001 | mg/L | 是
[6 empty] | 砷 | 0.0003L | 0.01 | mg/L | 是
[6 empty] | 镉 | 0.00005L | 0.005 | mg/L | 是
[6 empty] | 铬（六价） | 0.004L | 0.05 | mg/L | 是
[6 empty] | 铅 | 0.00009L | 0.01 | mg/L | 是
|  |  | 2#污染监视井 | 2023-11-07 | 《地下水质量标准》(GB/T 14848-2017)，（表1）地下水质量常规指标及限值,Ⅲ类 | pH值 | 7.7 | 6.5-8.5 | 无量纲 | 是
[6 empty] | 总硬度 | 106 | 450 | mg/L | 是
[6 empty] | 溶解性总固体 | 124 | 1000 | mg/L | 是
[6 empty] | 硫酸盐 | 10.7 | 250 | mg/L | 是
[6 empty] | 氯化物 | 9.51 | 250 | mg/L | 是
[6 empty] | 铁 | 0.00133 | 0.3 | mg/L | 是
[6 empty] | 锰 | 0.00012L | 0.1 | mg/L | 是
[6 empty] | 铜 | 0.00056 | 1.0 | mg/L | 是
[6 empty] | 锌 | 0.00101 | 1.0 | mg/L | 是
[6 empty] | 挥发性酚类 （以苯酚计） | 0.0003L | 0.002 | mg/L | 是
[6 empty] | 耗氧量（CODMn法，以O2计） | 0.8 | 3.0 | mg/L | 是
[6 empty] | 氨氮 | 0.09 | 0.5 | mg/L | 是
[6 empty] | 总大肠菌群 | 1L | 3.0 | MPN/100mL | 是
[6 empty] | 菌落总数 | 82 | 100 | CFU/mL | 是
[6 empty] | 亚硝酸盐 | 0.003L | 1.0 | mg/L | 是
[6 empty] | 硝酸盐（以N计） | 0.08L | 20 | mg/L | 是
[6 empty] | 氰化物 | 0.002L | 0.05 | mg/L | 是
[6 empty] | 氟化物 | 0.07 | 1.0 | mg/L | 是
[6 empty] | 汞 | 0.00004L | 0.001 | mg/L | 是
[6 empty] | 砷 | 0.0026 | 0.01 | mg/L | 是
[6 empty] | 镉 | 0.00005L | 0.005 | mg/L | 是
[6 empty] | 铬（六价） | 0.004L | 0.05 | mg/L | 是
[6 empty] | 铅 | 0.00009L | 0.01 | mg/L | 是
|  |  | 2#污染扩散井 | 2023-11-07 | 《地下水质量标准》(GB/T 14848-2017)，（表1）地下水质量常规指标及限值,Ⅲ类 | pH值 | 7.7 | 6.5-8.5 | 无量纲 | 是
[6 empty] | 总硬度 | 5L | 450 | mg/L | 是
[6 empty] | 溶解性总固体 | 2 | 1000 | mg/L | 是
[6 empty] | 硫酸盐 | 0.364 | 250 | mg/L | 是
[6 empty] | 氯化物 | 0.197 | 250 | mg/L | 是
[6 empty] | 铁 | 0.00125 | 0.3 | mg/L | 是
[6 empty] | 锰 | 0.00149 | 0.1 | mg/L | 是
[6 empty] | 铜 | 0.00008L | 1.0 | mg/L | 是
[6 empty] | 锌 | 0.00249 | 1.0 | mg/L | 是
[6 empty] | 挥发性酚类 （以苯酚计） | 0.0003L | 0.002 | mg/L | 是
[6 empty] | 耗氧量（CODMn法，以O2计） | 0.6 | 3.0 | mg/L | 是
[6 empty] | 氨氮 | 0.08 | 0.5 | mg/L | 是
[6 empty] | 总大肠菌群 | 2.0 | 3.0 | MPN/100mL | 是
[6 empty] | 菌落总数 | 92 | 100 | CFU/mL | 是
[6 empty] | 亚硝酸盐 | 0.003L | 1.0 | mg/L | 是
[6 empty] | 硝酸盐（以N计） | 0.08L | 20 | mg/L | 是
[6 empty] | 氰化物 | 0.002L | 0.05 | mg/L | 是
[6 empty] | 氟化物 | 0.05L | 1.0 | mg/L | 是
[6 empty] | 汞 | 0.00014 | 0.001 | mg/L | 是
[6 empty] | 砷 | 0.0003L | 0.01 | mg/L | 是
[6 empty] | 镉 | 0.00005L | 0.005 | mg/L | 是
[6 empty] | 铬（六价） | 0.004L | 0.05 | mg/L | 是
[6 empty] | 铅 | 0.00009L | 0.01 | mg/L | 是
|  |  | 本底井 | 2023-11-07 | 《地下水质量标准》(GB/T 14848-2017)，（表1）地下水质量常规指标及限值,Ⅲ类 | pH值 | 7.6 | 6.5-8.5 | 无量纲 | 是
[6 empty] | 总硬度 | 6 | 450 | mg/L | 是
[6 empty] | 溶解性总固体 | 12 | 1000 | mg/L | 是
[6 empty] | 硫酸盐 | 0.434 | 250 | mg/L | 是
[6 empty] | 氯化物 | 0.194 | 250 | mg/L | 是
[6 empty] | 铁 | 0.00208 | 0.3 | mg/L | 是
[6 empty] | 锰 | 0.00012L | 0.1 | mg/L | 是
[6 empty] | 铜 | 0.00013 | 1.0 | mg/L | 是
[6 empty] | 锌 | 0.00079 | 1.0 | mg/L | 是
[6 empty] | 挥发性酚类 （以苯酚计） | 0.0003L | 0.002 | mg/L | 是
[6 empty] | 耗氧量（CODMn法，以O2计） | 0.7 | 3.0 | mg/L | 是
[6 empty] | 氨氮 | 0.03 | 0.5 | mg/L | 是
[6 empty] | 总大肠菌群 | 3.0 | 3.0 | MPN/100mL | 是
[6 empty] | 菌落总数 | 76 | 100 | CFU/mL | 是
[6 empty] | 亚硝酸盐 | 0.003L | 1.0 | mg/L | 是
[6 empty] | 硝酸盐（以N计） | 0.08L | 20 | mg/L | 是
[6 empty] | 氰化物 | 0.002L | 0.05 | mg/L | 是
[6 empty] | 氟化物 | 0.05L | 1.0 | mg/L | 是
[6 empty] | 汞 | 0.00060 | 0.001 | mg/L | 是
[6 empty] | 砷 | 0.0003L | 0.01 | mg/L | 是
[6 empty] | 镉 | 0.00005L | 0.005 | mg/L | 是
[6 empty] | 铬（六价） | 0.004L | 0.05 | mg/L | 是
[6 empty] | 铅 | 0.00009L | 0.01 | mg/L | 是

## 噪声
贵州省11月噪声执法监测数据
序号 | 行政区 | 企业名称 | 监测点位 | 监测日期 | 执行标准名称 | 监测项目 | 昼间监测值 | 夜间监测值 | 标准限值 | 排放单位 | 是否达标 | 超标倍数 | 备注
1 | 乌当区 | 贵阳京环环保有限公司(高雁填埋场) | 厂界东面 | 2023-11-02 | 《工业企业厂界环境噪声排放标准》（GB 12348-2008）表1，2类 | 工业企业厂界环境噪声 | 50 | 45 | 60;50 | dB | 是
|  |  | 厂界南面 |  |  | 工业企业厂界环境噪声 | 48 | 45 | 60;50 | dB | 是
|  |  | 厂界西面 |  |  | 工业企业厂界环境噪声 | 49 | 42 | 60;50 | dB | 是
|  |  | 厂界北面 |  |  | 工业企业厂界环境噪声 | 51 | 46 | 60;50 | dB | 是
2 | 乌当区 | 贵阳泉丰环保节能有限公司 | 厂界东面 | 2023-11-16 | 《工业企业厂界环境噪声排放标准》（GB 12348-2008）表1，2类 | 工业企业厂界环境噪声 | 53.1 | —— | 60;50 | dB | 是 |  | 夜间不生产，未监测夜间噪声
|  |  | 厂界南面 |  |  | 工业企业厂界环境噪声 | 56.9 | —— | 60;50 | dB | 是
|  |  | 厂界西面 |  |  | 工业企业厂界环境噪声 | 57.6 | —— | 60;50 | dB | 是
|  |  | 厂界北面 |  |  | 工业企业厂界环境噪声 | 46.7 | —— | 60;50 | dB | 是
3 | 清镇市 | 贵州华电塘寨发电有限公司 | 厂界南外1m | 2023-11-07 | 《工业企业厂界环境噪声排放标准》(GB12348-2008)（表1）,3类厂界外声环境功能区 | 工业企业厂界环境噪声 | 60 | 54 | 65;55 | dB | 是
|  |  | 厂界东外1m |  |  | 工业企业厂界环境噪声 | 54.7 | 51.3 | 65;55 | dB | 是
|  |  | 厂界西外1m |  |  | 工业企业厂界环境噪声 | 58.3 | 51.2 | 65;55 | dB | 是
|  |  | 厂界北外1m |  |  | 工业企业厂界环境噪声 | 55.1 | 53.5 | 65;55 | dB | 是
4 | 清镇市 | 贵州广铝氧化铝有限公司 | 厂界北 | 2023-11-01 | 《工业企业厂界环境噪声排放标准》(GB12348-2008)（表1）,2类厂界外声环境功能区 | 工业企业厂界环境噪声 | 59.3 | 47.6 | 60;50 | dB | 是
|  |  | 厂界东 |  |  | 工业企业厂界环境噪声 | 56 | 47.8 | 60;50 | dB | 是
|  |  | 厂界西 |  |  | 工业企业厂界环境噪声 | 57.9 | 49.2 | 60;50 | dB | 是
|  |  | 厂界南 |  |  | 工业企业厂界环境噪声 | 55.9 | 49.8 | 60;50 | dB | 是
5 | 清镇市 | 贵阳海螺环保科技有限责任公司 | 厂界西侧 | 2023-11-24 | 《工业企业厂界环境噪声排放标准》(GB12348-2008)（表1）,3类厂界外声环境功能区 | 工业企业厂界环境噪声 | 59 | 49.2 | 65;55 | dB | 是
|  |  | 厂界南侧 |  |  | 工业企业厂界环境噪声 | 58.8 | 48.9 | 65;55 | dB | 是
|  |  | 厂界东侧 |  |  | 工业企业厂界环境噪声 | 59.2 | 49.3 | 65;55 | dB | 是
|  |  | 厂界北侧 |  |  | 工业企业厂界环境噪声 | 56.4 | 48.5 | 65;55 | dB | 是
6 | 清镇市 | 贵阳海螺盘江水泥有限责任公司 | 厂界外南侧1m处 | 2023-11-24 | 《工业企业厂界环境噪声排放标准》(GB12348-2008)（表1）,2类厂界外声环境功能区 | 工业企业厂界环境噪声 | 58.8 | 48.9 | 60;50 | dB | 是
|  |  | 厂界外东侧1m处 |  |  | 工业企业厂界环境噪声 | 57.2 | 48.9 | 60;50 | dB | 是
|  |  | 厂界外西侧1m处 |  |  | 工业企业厂界环境噪声 | 57.4 | 49.7 | 60;50 | dB | 是
|  |  | 厂界外北侧1m处 |  |  | 工业企业厂界环境噪声 | 58.2 | 49 | 60;50 | dB | 是
7 | 清镇市 | 中国铝业股份有限公司贵州分公司 | 厂界南侧 | 2023-11-14 | 《工业企业厂界环境噪声排放标准》(GB12348-2008)（表1）,3类厂界外声环境功能区 | 工业企业厂界环境噪声 | 58 | 48.2 | 65;55 | dB | 是
|  |  | 厂界东侧 |  |  | 工业企业厂界环境噪声 | 58.1 | 48.9 | 65;55 | dB | 是
|  |  | 厂界西侧 |  |  | 工业企业厂界环境噪声 | 57.1 | 47.1 | 65;55 | dB | 是
|  |  | 厂界北侧 |  |  | 工业企业厂界环境噪声 | 58.4 | 49.2 | 65;55 | dB | 是
8 | 经开区 | 国药集团同济堂（贵州）制药有限公司 | 厂界东侧外1米 | 2023-11-21 | 《工业企业厂界环境噪声排放标准》(GB12348-2008)，表1，2类 | 工业企业厂界环境噪声 | 58.9 | 45.1 | 60;50 | dB | 是
|  |  | 厂界南侧外1米 |  |  | 工业企业厂界环境噪声 | 53 | 43 | 60;50 | dB | 是
|  |  | 厂界西侧外1米 |  |  | 工业企业厂界环境噪声 | 50.1 | 41.2 | 60;50 | dB | 是
|  |  | 厂界北侧外1米 |  |  | 工业企业厂界环境噪声 | 51.9 | 42 | 60;50 | dB | 是
9 | 经开区 | 麻堤河污水处理厂 | 厂界东侧外1米 | 2023-11-20 | 《工业企业厂界环境噪声排放标准》(GB12348-2008)，表1，2类 | 工业企业厂界环境噪声 | 55.8 | 41.9 | 60;50 | dB | 是
|  |  | 厂界南侧外1米 |  |  | 工业企业厂界环境噪声 | 52.8 | 42.1 | 60;50 | dB | 是
|  |  | 厂界西侧外1米 |  |  | 工业企业厂界环境噪声 | 50.1 | 39.9 | 60;50 | dB | 是
|  |  | 厂界北侧外1米 |  |  | 工业企业厂界环境噪声 | 51.1 | 41 | 60;50 | dB | 是
10 | 云岩区 | 贵州乡下妹食品有限公司 | 厂界西侧 | 2023-11-01 | 《工业企业厂界环境噪声排放标准》（GB 12348-2008）表1 2类 | 工业企业厂界环境噪声 | 52.2 | —— | 60;50 | dB | 是 |  | 夜间噪声不监测
|  |  | 厂界南侧 |  |  | 工业企业厂界环境噪声 | 55.1 | —— | 60;50 | dB | 是
11 | 云岩区 | 贵州益佰制药股份有限公司 | 厂界东侧 | 2023-11-02 | 《工业企业厂界环境噪声排放标准》（GB 12348-2008）表1 3类 | 工业企业厂界环境噪声 | 54.1 | —— | 60;50 | dB | 是 |  | 夜间噪声不监测
|  |  | 厂界南侧 |  |  | 工业企业厂界环境噪声 | 51.8 | —— | 60;50 | dB | 是
12 | 高新区 | 中国航发贵州黎阳航空动力有限公司 | 北侧厂界外1m | 2023-11-07 | 《工业企业厂界环境噪声排放标准》(GB12348-2008)表1，2类 | 工业企业厂界环境噪声 | 58.3 | 49.2 | 60;50 | dB | 是
|  |  | 西侧厂界外1m |  |  | 工业企业厂界环境噪声 | 58.5 | 48.7 | 60;50 | dB | 是
|  |  | 南侧厂界外1m |  |  | 工业企业厂界环境噪声 | 59.2 | 49.2 | 60;50 | dB | 是
|  |  | 东侧厂界外1m |  |  | 工业企业厂界环境噪声 | 58.7 | 48.6 | 60;50 | dB | 是
13 | 修文县 | 贵州宇丰熔料有限公司 | 厂界南 | 2023-11-07 | 《工业企业厂界环境噪声排放标准》(GB12348-2008)表1 2类 | 工业企业厂界环境噪声 | 54.6 | —— | 60;50 | dB | 是 |  | 夜间噪声不监测
|  |  | 厂界西 |  |  | 工业企业厂界环境噪声 | 59.3 | —— | 60;50 | dB | 是
|  |  | 厂界北 |  |  | 工业企业厂界环境噪声 | 56.8 | —— | 60;50 | dB | 是
|  |  | 厂界东 |  |  | 工业企业厂界环境噪声 | 59.4 | —— | 60;50 | dB | 是
14 |  | 贵州轮胎股份有限公司（扎佐厂区） | 厂界东 | 2023-11-20 | 《工业企业厂界环境噪声排放标准》(GB12348-2008)表1 3类 | 工业企业厂界环境噪声 | 56.6 | —— | 65;55 | dB | 是 |  | 夜间噪声不监测
|  |  | 厂界西 |  |  | 工业企业厂界环境噪声 | 49.3 | —— | 65;55 | dB | 是
|  |  | 厂界南 |  |  | 工业企业厂界环境噪声 | 54.1 | —— | 65;55 | dB | 是
|  |  | 厂界北 |  |  | 工业企业厂界环境噪声 | 54.8 | —— | 65;55 | dB | 是
15 | 息烽县 | 贵州西洋实业有限公司 | 厂界东侧外1米处 | 2023-11-03 | 《工业企业厂界环境噪声排放标准》(GB12348-2008)（表1）工业企业厂界环境噪声排放限值,厂界与噪声敏感建筑物距离不小于1m,2类厂界外声环境功能区,昼间/夜间 | 工业企业厂界环境噪声 | 59.1 | 45.4 | 60;50 | dB | 是
|  |  | 厂界南侧外1米处 |  |  | 工业企业厂界环境噪声 | 57.7 | 48.1 | 60;50 | dB | 是
|  |  | 厂界西侧外1米处 |  |  | 工业企业厂界环境噪声 | 57.3 | 46.8 | 60;50 | dB | 是
|  |  | 厂界北侧外1米处 |  |  | 工业企业厂界环境噪声 | 59.5 | 46.7 | 60;50 | dB | 是
16 | 息烽县 | 贵州息烽磷矿有限责任公司 | 厂界东 | 2023-11-18 | 《工业企业厂界环境噪声排放标准》(GB12348-2008)（表1）工业企业厂界环境噪声排放限值,厂界与噪声敏感建筑物距离不小于1m,2类厂界外声环境功能区,昼间/夜间 | 工业企业厂界环境噪声 | 50.9 | 42.0 | 60;50 | dB | 是
|  |  | 厂界南 |  |  | 工业企业厂界环境噪声 | 48.2 | 37.0 | 60;50 | dB | 是
|  |  | 厂界西 |  |  | 工业企业厂界环境噪声 | 49.9 | 42.6 | 60;50 | dB | 是
|  |  | 厂界北 |  |  | 工业企业厂界环境噪声 | 53.1 | 40.2 | 60;50 | dB | 是
17 | 贵州双龙航空港经济区 | 科之杰新材料集团（贵州）有限公司 | 厂界西北侧 | 2023-11-01 | 《工业企业厂界环境噪声排放标准》(GB12348-2008)（表1）工业企业厂界环境噪声排放限值,厂界与噪声敏感建筑物距离不小于1m,2类厂界外声环境功能区,昼间/夜间 | 工业企业厂界环境噪声 | 44.5 | 45.0 | 60;50 | dB | 是
|  |  | 厂界西南侧 |  |  | 工业企业厂界环境噪声 | 48.9 | 47.4 | 60;50 | dB | 是
|  |  | 厂界东北侧 |  |  | 工业企业厂界环境噪声 | 47.6 | 45.9 | 60;50 | dB | 是
|  |  | 厂界东侧 |  |  | 工业企业厂界环境噪声 | 47.5 | 47.8 | 60;50 | dB | 是
18 | 贵州双龙航空港经济区 | 贵阳南明春梅酿造有限公司 | 厂界西南侧 | 2023-11-20 | 《工业企业厂界环境噪声排放标准》(GB12348-2008)（表1）工业企业厂界环境噪声排放限值,厂界与噪声敏感建筑物距离不小于1m,2类厂界外声环境功能区,昼间/夜间 | 工业企业厂界环境噪声 | 51.2 | 46.5 | 60;50 | dB | 是
|  |  | 厂界东侧 |  |  | 工业企业厂界环境噪声 | 51.2 | 44.7 | 60;50 | dB | 是
|  |  | 厂界东北侧 |  |  | 工业企业厂界环境噪声 | 52.3 | 48.6 | 60;50 | dB | 是
|  |  | 厂界西北侧 |  |  | 工业企业厂界环境噪声 | 59.5 | 49.2 | 60;50 | dB | 是
19 | 贵州双龙航空港经济区 | 贵阳市第一人民医院（龙洞堡院区） | 厂界北侧1米处 | 2023-11-01 | 《工业企业厂界环境噪声排放标准》(GB12348-2008)（表1）工业企业厂界环境噪声排放限值,厂界与噪声敏感建筑物距离不小于1m,2类厂界外声环境功能区,昼间/夜间 | 工业企业厂界环境噪声 | 51.5 | 47.5 | 60;50 | dB | 是
|  |  | 厂界西侧1米处 |  |  | 工业企业厂界环境噪声 | 51.0 | 48.4 | 60;50 | dB | 是
|  |  | 厂界南侧1米处 |  |  | 工业企业厂界环境噪声 | 51.6 | 48.2 | 60;50 | dB | 是
|  |  | 厂界东侧1米处 |  |  | 工业企业厂界环境噪声 | 55.5 | 46.2 | 60;50 | dB | 是
20 | 贵州双龙航空港经济区 | 贵州长通集团智造有限公司 | 厂界西北侧 | 2023-11-20 | 《工业企业厂界环境噪声排放标准》(GB12348-2008)（表1）工业企业厂界环境噪声排放限值,厂界与噪声敏感建筑物距离不小于1m,2类厂界外声环境功能区,昼间/夜间 | 工业企业厂界环境噪声 | 54.7 | 49.4 | 60;50 | dB | 是
|  |  | 厂界南侧 |  |  | 工业企业厂界环境噪声 | 45.8 | 46.2 | 60;50 | dB | 是
|  |  | 厂界西侧 |  |  | 工业企业厂界环境噪声 | 56.8 | 47.1 | 60;50 | dB | 是
21 | 贵州双龙航空港经济区 | 贵州柏强制药有限公司 | 厂界北侧 | 2023-11-02 | 《工业企业厂界环境噪声排放标准》(GB12348-2008)（表1）工业企业厂界环境噪声排放限值,厂界与噪声敏感建筑物距离不小于1m,2类厂界外声环境功能区,昼间/夜间 | 工业企业厂界环境噪声 | 51.5 | 49.4 | 60;50 | dB | 是
|  |  | 厂界南侧 |  |  | 工业企业厂界环境噪声 | 53.4 | 46.5 | 60;50 | dB | 是
|  |  | 厂界西侧 |  |  | 工业企业厂界环境噪声 | 52.5 | 45.9 | 60;50 | dB | 是