## 废气
贵州省12月重点企业污染源废气监测数据
序号 | 行政区 | 企业名称 | 监测点名称 | 监测日期 | 执行标准名称 | 监测项目名称 | 实测浓度 | 折算浓度 | 标准限值 | 排放单位 | 是否达标 | 超标倍数 | 备注
1 | 贵阳市综合保税区 | 中车贵阳车辆有限公司 | 弹簧事业部弹簧涂装线排口 | 2023-12-08 | 《大气污染物综合排放标准》(GB16297-1996)（表2）新污染源大气污染物排放限值（1997年1月1日起） 二级 | 颗粒物 | 67 | —— | 120 | mg/m³ | 是
[6 empty] | 苯 | 0.0826 | —— | 12 | mg/m³ | 是
[6 empty] | 甲苯 | 0.18 | —— | 40 | mg/m³ | 是
[6 empty] | 二甲苯 | 26.2 | —— | 70 | mg/m³ | 是
[6 empty] | 非甲烷总烃 | 5.17 | —— | 120 | mg/m³ | 是
|  |  | DA005转向架车间摇枕侧架喷涂室排口 | 2023-12-08 | 《大气污染物综合排放标准》(GB16297-1996)（表2）新污染源大气污染物排放限值（1997年1月1日起） 二级 | 颗粒物 | 66 | —— | 120 | mg/m³ | 是
[6 empty] | 苯 | 0.0222 | —— | 12 | mg/m³ | 是
[6 empty] | 甲苯 | 0.0886 | —— | 40 | mg/m³ | 是
[6 empty] | 二甲苯 | 0.717 | —— | 70 | mg/m³ | 是
[6 empty] | 非甲烷总烃 | 2.28 | —— | 120 | mg/m³ | 是
|  |  | 动力车间后方浴室天然气排口 | 2023-12-08 | 《大气污染物综合排放标准》(GB16297-1996)（表2）新污染源大气污染物排放限值（1997年1月1日起） 二级 | 颗粒物 | 47 | —— | 120 | mg/m³ | 是
[6 empty] | 二氧化硫 | 3L | —— | 550 | mg/m³ | 是
[6 empty] | 氮氧化物 | 34 | —— | 240 | mg/m³ | 是
|  |  | 弹簧事业部六线弹簧除锈除尘排口 | 2023-12-08 | 《大气污染物综合排放标准》(GB16297-1996)（表2）新污染源大气污染物排放限值（1997年1月1日起） 二级 | 颗粒物 | 114 | —— | 120 | mg/m³ | 是
|  |  | 动力车间前方浴室天然气排口 | 2023-12-08 | 《大气污染物综合排放标准》(GB16297-1996)（表2）新污染源大气污染物排放限值（1997年1月1日起） 二级 | 颗粒物 | 64 | —— | 120 | mg/m³ | 是
[6 empty] | 二氧化硫 | 98 | —— | 550 | mg/m³ | 是
[6 empty] | 氮氧化物 | 50 | —— | 240 | mg/m³ | 是
2 | 贵阳市综合保税区 | 宇宙钢丝绳有限公司 | 酸洗废气排放口 | 2023-12-07 | 《大气污染物综合排放标准》(GB16297-1996)（表2）新污染源大气污染物排放限值（1997年1月1日起） 二级 | 氯化氢 | 1.2 | —— | 100 | mg/m³ | 是
3 | 高新区 | 中国航发贵州黎阳航空动力有限公司 | 表面处理中心废气排口 | 2023-12-06 | 《大气污染物综合排放标准》（GB16297-1996） 表2二级 | 颗粒物 | 20 | —— | 120 | mg/m3 | 是
[5 empty] | 《电镀污染物排放标准》（GB21900-2008）表5 | 铬酸雾 | 0.030 | —— | 0.05 | mg/m3 | 是
|  |  | 吹砂、抛光废气排口 | 2023-12-06 | 《大气污染物综合排放标准》（GB16297-1996） 表2二级 | 颗粒物 | 53 | —— | 120 | mg/m3 | 是
|  |  | 喷漆废气排口 | 2023-12-06 | 《大气污染物综合排放标准》（GB16297-1996）表2二级 | 非甲烷总烃 | 2.37 | —— | 120 | mg/m3 | 是
[6 empty] | 二甲苯 | 1.90 | —— | 70 | mg/m3 | 是
4 | 修文县 | 贵州贵酒集团有限公司 | 废气排放口002(DA002) | 2023-12-06 | 《锅炉大气污染物排放标准》(GB13271-2014) 表2燃气锅炉 | 颗粒物 | 8.8 | 10.1 | 20 | mg/m3 | 是
[6 empty] | 二氧化硫 | 3L | 3L | 50 | mg/m3 | 是
[6 empty] | 氮氧化物 | 73 | 84 | 200 | mg/m3 | 是
5 | 修文县 | 贵阳市城投环境资产投资管理有限公司 | 焚烧炉废气排放口001(DA001) | 2023-12-06 | 《危险废物焚烧污染控制标准》(GB 18484—2020) 表3 | 颗粒物 | 9.7 | 11.6 | 30 | mg/m3 | 是
[6 empty] | 一氧化碳 | 3L | 4L | 100 | mg/m3 | 是
[6 empty] | 氮氧化物 | 60 | 71 | 300 | mg/m3 | 是
[6 empty] | 二氧化硫 | 3L | 4L | 100 | mg/m3 | 是
[6 empty] | 氟化氢 | 0.41 | 0.44 | 4.0 | mg/m3 | 是
[6 empty] | 氯化氢 | 18.6 | 22.3 | 60 | mg/m3 | 是
[6 empty] | 汞及其化合物 | 0.000023 | 0.000025 | 0.05 | mg/m3 | 是
[6 empty] | 镉及其化合物 | 0.000174 | 0.000189 | 0.05 | mg/m3 | 是
[6 empty] | 铅及其化合物 | 0.0103 | 0.0109 | 0.5 | mg/m3 | 是
[6 empty] | 砷及其化合物 | 0.0002 | 0.0002 | 0.5 | mg/m3 | 是
[6 empty] | 铬及其化合物 | 0.0165 | 0.0179 | 0.5 | mg/m3 | 是
[6 empty] | 锡、锑、铜、锰、镍、钴及其化合物 | 0.04101 | 0.04441 | 2.0 | mg/m3 | 是
6 | 经开区 | 奇瑞万达贵州客车股份有限公司 | 涂装车间RTO排口 | 2023-12-01 | 《大气污染物综合排放标准》（GB 16297-1996)，表2 | 甲苯 | 0.014 | —— | 40 | mg/m3 | 是
[6 empty] | 二甲苯 | 0.043 | —— | 70 | mg/m3 | 是
[6 empty] | 非甲烷总烃 | 4.5 | —— | 120 | mg/m3 | 是
7 | 经开区 | 中国人民解放军第九二五医院 | 锅炉废气排放口 | 2023-12-29 | 《锅炉大气污染物排放标准》（GB 13271-2014)，表2，燃气锅炉 | 颗粒物 | 4.9 | 5.0 | 20 | mg/m3 | 是
[6 empty] | 二氧化硫 | 3L | 3L | 50 | mg/m3 | 是
[6 empty] | 氮氧化物 | 58 | 59 | 200 | mg/m3 | 是
8 | 花溪区 | 贵阳中电环保发电有限公司 | 1#炉排炉 | 2023-12-08 | 《生活垃圾焚烧污染控制标准》(GB18485-2014)表4,1小时均值 | 颗粒物 | 8.3 | 7.6 | 30 | mg/m3 | 是
[6 empty] | 氮氧化物 | 209 | 191 | 300 | mg/m3 | 是
[6 empty] | 二氧化硫 | 14 | 12 | 100 | mg/m3 | 是
[6 empty] | 氯化氢 | 16.0 | 14.9 | 60 | mg/m3 | 是
[5 empty] | 《生活垃圾焚烧污染控制标准》(GB18485-2014)表4 | 汞及其化合物 | 0.000022 | 0.000017 | 0.05 | mg/m3 | 是
[6 empty] | 镉、铊及其化合物（以Cd +Tl计） | 0.000441 | 0.000337 | 0.1 | mg/m3 | 是
[6 empty] | 锑，砷，铅，铬，钴，铜，锰，镍及其化合物（以Sb+As+Pb+Cr+Co+Cu+Mn+Ni计） | 0.278 | 0.208 | 1.0 | mg/m3 | 是
[5 empty] | 《生活垃圾焚烧污染控制标准》(GB18485-2014)表4,1小时均值 | 一氧化碳 | 4 | 4 | 100 | mg/m3 | 是
|  |  | 2#炉排炉 | 2023-12-08 | 《生活垃圾焚烧污染控制标准》(GB18485-2014)表4,1小时均值 | 颗粒物 | 8.7 | 6.9 | 30 | mg/m3 | 是
[6 empty] | 氮氧化物 | 175 | 137 | 300 | mg/m3 | 是
[6 empty] | 二氧化硫 | 14 | 11 | 100 | mg/m3 | 是
[6 empty] | 氯化氢 | 6.83 | 5.54 | 60 | mg/m3 | 是
[5 empty] | 《生活垃圾焚烧污染控制标准》(GB18485-2014)表4 | 汞及其化合物 | 0.000024 | 0.000020 | 0.05 | mg/m3 | 是
[6 empty] | 镉、铊及其化合物（以Cd +Tl计） | 0.000683 | 0.000539 | 0.1 | mg/m3 | 是
[6 empty] | 锑，砷，铅，铬，钴，铜，锰，镍及其化合物（以Sb+As+Pb+Cr+Co+Cu+Mn+Ni计） | 0.189 | 0.152 | 1.0 | mg/m3 | 是
[5 empty] | 《生活垃圾焚烧污染控制标准》(GB18485-2014)表4,1小时均值 | 一氧化碳 | 15 | 12 | 100 | mg/m3 | 是
|  |  | 1号炉除沙机U槽 | 2023/12/5 | 生活垃圾焚烧污染控制标准(GB18485-2014)表1 | 热灼减率 | 1.20 | 1.20 | 5 | % | 是
|  |  | 2号炉除沙机U槽 |  |  | 热灼减率 | 1.25 | 1.25 | 5 | % | 是
|  |  | 3号炉除沙机U槽 |  |  | 热灼减率 | 1.06 | 1.06 | 5 | % | 是
|  |  | 4号炉除沙机U槽 |  |  | 热灼减率 | 1.21 | 1.21 | 5 | % | 是
9 | 清镇市 | 贵州华锦铝业有限公司 | 1#焙烧炉废气排放口039(DA039) | 2023-12-06 | 《铝工业污染物排放标准》(GB25465-2010)，表5，氧化铝厂，氢氧化铝焙烧炉、石灰炉（窑） | 颗粒物 | 20L | —— | 50 | mg/m3 | 是
[6 empty] | 二氧化硫 | 3L | —— | 400 | mg/m3 | 是
|  |  | 热电锅炉1#废气排放口003(DA003) | 2023-12-06 | 《火电厂大气污染物排放标准》(GB13223-2011)，表1，燃煤锅炉，全部 | 烟尘 | 29.5 | 26.2 | 30 | mg/m3 | 是
[5 empty] | 《火电厂大气污染物排放标准》(GB13223-2011)，表1，燃煤锅炉，现有锅炉，（1) | 二氧化硫 | 10 | 9 | 200 | mg/m3 | 是
[5 empty] | 《火电厂大气污染物排放标准》(GB13223-2011)，表1，燃煤锅炉，全部，（2） | 氮氧化物 | 32 | 29 | 100 | mg/m3 | 是
|  |  | 2#焙烧炉废气排放口036(DA036) | 2023-12-06 | 《铝工业污染物排放标准》(GB25465-2010)，表5，氧化铝厂，氢氧化铝焙烧炉、石灰炉（窑） | 颗粒物 | 20L | —— | 50 | mg/m3 | 是
[6 empty] | 二氧化硫 | 5 | —— | 400 | mg/m3 | 是
|  |  | 热电锅炉2#废气排放口004(DA004) | 2023-12-06 | 《火电厂大气污染物排放标准》(GB13223-2011)，表1，燃煤锅炉，全部 | 烟尘 | 20L | 20L | 30 | mg/m3 | 是
[5 empty] | 《火电厂大气污染物排放标准》(GB13223-2011)，表1，燃煤锅炉，现有锅炉，（1) | 二氧化硫 | 3L | 3L | 200 | mg/m3 | 是
[5 empty] | 《火电厂大气污染物排放标准》(GB13223-2011)，表1，燃煤锅炉，全部，（2） | 氮氧化物 | 62 | 84 | 100 | mg/m3 | 是
10 | 清镇市 | 贵州华仁新材料有限公司 | 1#电解槽处理后烟囱(DA001) | 2023-12-14 | 《铝工业污染物排放标准》(GB25465-2010)表5,电解铝厂,电解槽烟气净化 | 颗粒物 | 20L | —— | 20 | mg/m3 | 是
[6 empty] | 二氧化硫 | 42 | —— | 200 | mg/m3 | 是
|  |  | 2#电解槽处理后烟囱(DA001) | 2023-12-14 |  | 颗粒物 | 20L | —— | 20 | mg/m3 | 是
[6 empty] | 二氧化硫 | 3L | —— | 200 | mg/m3 | 是
|  |  | 3#电解槽处理后烟囱(DA001) | 2023-12-14 |  | 颗粒物 | 20L | —— | 20 | mg/m3 | 是
[6 empty] | 二氧化硫 | 20 | —— | 200 | mg/m3 | 是
|  |  | 4#电解槽处理后烟囱(DA001) | 2023-12-14 |  | 颗粒物 | 20L | —— | 20 | mg/m3 | 是
[6 empty] | 二氧化硫 | 12 | —— | 200 | mg/m3 | 是
11 | 清镇市 | 贵州顺泰铝新材料有限公司 | 熔化炉窑烟囱001(DA001) | 2023-12-05 | 《大气污染物综合排放标准》(GB16297-1996)，表2，最高允许排放浓度，通用 | 氯化氢 | 1.1 | —— | 100 | mg/m3 | 是
|  |  |  | 2023-12-12 | 《工业炉窑大气污染物排放标准》(GB9078-1996)，表2，熔炼炉，有色金属熔炼炉，二级 | 烟尘 | 20L | —— | 100 | mg/m3 | 是
[5 empty] | 《工业炉窑大气污染物排放标准》(GB9078-1996)，表2，熔化炉,非金属融化、冶炼炉，标准级别二 | 林格曼黑度 | 0 | —— | 1 | 级 | 是
[5 empty] | 《大气污染物综合排放标准》(GB16297-1996)，表2，最高允许排放浓度，硫、二氧化硫、硫酸和其他含硫化合物使用 | 二氧化硫 | 3L | —— | 550 | mg/m3 | 是
[5 empty] | 《大气污染物综合排放标准》(GB16297-1996)，表2，最高允许排放浓度，硝酸使用和其他 | 氮氧化物 | 3L | —— | 240 | mg/m3 | 是
12 | 南明区 | 贵阳市南明区人民医院 | 锅炉排口 | 2023-12-18 | 《锅炉大气污染排放标准》（GB13271-2014）表2燃气锅炉 | 颗粒物 | 20L | 10L | 20 | mg/m3 | 是
[6 empty] | 二氧化硫 | 3L | 1L | 50 | mg/m3 | 是
[6 empty] | 氮氧化物 | 118 | 118 | 200 | mg/m3 | 是
13 | 贵州双龙航空港经济区 | 贵州南明老干妈风味食品有限责任公司 | 出口废气排放口49(DA066) | 2023-12-04 | 《大气污染物综合排放标准》（GB16297-1996) 表2 二级标准 | 二氧化硫 | 3L | —— | 550 | mg/m3 | 是
[6 empty] | 氮氧化物 | 9 | —— | 240 | mg/m3 | 是
[6 empty] | 颗粒物 | 9.6 | —— | 120 | mg/m3 | 是
[5 empty] | 《饮食业油烟排放标准》（GB 18483-2001) 表2 | 油烟 | 0.8 | 0.2 | 2.0 | mg/m3 | 是
|  |  | 清真废气排放口41(DA054) | 2023-12-04 | 《大气污染物综合排放标准》（GB16297-1996) 表2 二级标准 | 二氧化硫 | 3L | —— | 550 | mg/m3 | 是
[6 empty] | 氮氧化物 | 3L | —— | 240 | mg/m3 | 是
[6 empty] | 颗粒物 | 13.8 | —— | 120 | mg/m3 | 是
[5 empty] | 《饮食业油烟排放标准》（GB 18483-2001) 表2 | 油烟 | 1.0 | 0.2 | 2.0 | mg/m3 | 是
|  |  | 燃气锅炉排放口1(DA082) | 2023-12-04 | 《大气污染物综合排放标准》（GB16297-1996) 表2 二级标准 | 二氧化硫 | 3L | —— | 550 | mg/m3 | 是
[6 empty] | 氮氧化物 | 90 | —— | 240 | mg/m3 | 是
[6 empty] | 颗粒物 | 9.5 | —— | 120 | mg/m3 | 是
|  |  | 新厂废气排放口20(DA026) | 2023-12-04 | 《大气污染物综合排放标准》（GB16297-1996) 表2 二级标准 | 二氧化硫 | 3L | —— | 550 | mg/m3 | 是
[6 empty] | 氮氧化物 | 3L | —— | 240 | mg/m3 | 是
|  |  | 出口废气排放口21（DA080) | 2023-12-04 | 《饮食业油烟排放标准》（GB 18483-2001) 表2 | 油烟 | 0.5 | 0.5 | 2.0 | mg/m3 | 是
|  |  | 老厂废气排放口19（DA019) | 2023-12-04 | 《大气污染物综合排放标准》（GB16297-1996) 表2 二级标准 | 二氧化硫 | 3L | —— | 550 | mg/m3 | 是
[6 empty] | 氮氧化物 | 5 | —— | 240 | mg/m3 | 是
|  |  | 清真废气排放口14（DA060) | 2023-12-04 | 《饮食业油烟排放标准》（GB 18483-2001) 表2 | 油烟 | 1.4 | 1.5 | 2.0 | mg/m3 | 是

## 废水
贵州省12月重点企业污染源废水监测数据
序号 | 行政区 | 企业名称 | 监测点名称 | 监测日期 | 执行标准名称 | 监测项目名称 | 污染物浓度 | 标准限值 | 单位 | 是否达标 | 超标倍数 | 备注
1 | 高新区 | 中国航发贵州黎阳航空动力有限公司 | 西区废水总排口 | 2023-12-06 | 《污水综合排放标准》（GB8978-1996）表4三级 | pH | 7.8 | 6-9 | 无量纲 | 是
[6 empty] | 悬浮物 | 81 | 400 | mg/L | 是
[6 empty] | 化学需氧量 | 243 | 500 | mg/L | 是
[6 empty] | 动植物油 | 1.49 | 100 | mg/L | 是
[6 empty] | 氨氮 | 34.2 | —— | mg/L | 是
[6 empty] | 总磷 | 5.06 | —— | mg/L | 是
|  |  | 中区废水总排口 | 2023-12-06 | 《污水综合排放标准》（GB8978-1996）表4三级 | pH | 8 | 6-9 | 无量纲 | 是
[6 empty] | 悬浮物 | 145 | 400 | mg/L | 是
[6 empty] | 化学需氧量 | 191 | 500 | mg/L | 是
[6 empty] | 动植物油 | 2.13 | 100 | mg/L | 是
[6 empty] | 氨氮 | 44.6 | —— | mg/L | 是
[6 empty] | 总磷 | 5.07 | —— | mg/L | 是
|  |  | 电镀车间废水排口 | 2023-12-06 | 《电镀污染物排放标准》（GB21900-2008）表2 | 总铬 | 0.004L | 1 | mg/L | 是
[6 empty] | 六价铬 | 0.004L | 0.2 | mg/L | 是
[6 empty] | 总镍 | 0.05L | 0.5 | mg/L | 是
[6 empty] | 总镉 | 0.001L | 0.05 | mg/L | 是
[6 empty] | 总铜 | 0.001L | 0.5 | mg/L | 是
[6 empty] | 总锌 | 0.05L | 1.5 | mg/L | 是
[6 empty] | pH | 7.2 | 6-9 | 无量纲 | 是
[6 empty] | 氰化物 | 0.004L | 0.3 | mg/L | 是
2 | 修文县 | 贵州贵酒集团有限公司 | 废水排放口(DW001) | 2023-12-06 | 《发酵酒精和白酒工业水污染物排放标准》(GB27631-2011) 表2 直接排放 | pH值 | 6.7 | 6-9 | 无量纲 | 是
[6 empty] | 色度 | 3 | 40 | 倍 | 是
[6 empty] | 悬浮物 | 16 | 50 | mg/L | 是
[6 empty] | 五日生化需氧量（BOD5） | 6.4 | 30 | mg/L | 是
[6 empty] | 化学需氧量 | 22 | 100 | mg/L | 是
[6 empty] | 氨氮（NH3-N） | 0.423 | 10 | mg/L | 是
[6 empty] | 总氮（以N计） | 10.6 | 20 | mg/L | 是
[6 empty] | 总磷（以P计） | 0.08 | 1 | mg/L | 是
3 | 经开区 | 奇瑞万达贵州客车股份有限公司 | 总排口 | 2023-12-01 | 《污水综合排放标准》（GB 8978-1996)，表4，三级标准 | PH值 | 7.9 | 6~9 | 无量纲 | 是
[6 empty] | 五日生化需氧量 | 26.2 | 300 | mg/L | 是
[6 empty] | 化学需氧量 | 104 | 500 | mg/L | 是
[6 empty] | 石油类 | 0.27 | 20 | mg/L | 是
[6 empty] | 氨氮 | 0.913 | —— | mg/L | 是
[6 empty] | 挥发酚 | 0.01L | 2 | mg/L | 是
[6 empty] | 铜 | 0.05L | 2 | mg/L | 是
[6 empty] | 锌 | 0.05L | 5 | mg/L | 是
4 | 经开区 | 中国人民解放军第九二五医院 | 总排口 | 2023-12-29 | 《医疗机构水污染物排放标准》（GB 18466-2005)，表2，预处理标准 | PH值 | 8.2 | 6~9 | 无量纲 | 是
[6 empty] | 化学需氧量 | 46 | 250 | mg/L | 是
[6 empty] | 氨氮 | 17.8 | —— | mg/L | 是
[6 empty] | 悬浮物 | 9 | 60 | mg/L | 是
[6 empty] | 五日生化需氧量 | 12.4 | 100 | mg/L | 是
[6 empty] | 粪大肠菌群数 | 2900 | 5000 | 个/L | 是
[6 empty] | 总余氯 | 3.67 | —— | mg/L | 是
5 | 清镇市 | 贵州顺泰铝新材料有限公司 | 废水排放口001(DW001) | 2023-12-12 | 《污水综合排放标准》(GB8978-1996) ,表4,一切排污单位 ,三级标准 | pH值 | 7.2 | 6-9 | 无量纲 | 是
[6 empty] | 总磷（以P计） | 0.10 | —— | mg/L | 是
[5 empty] | 《污水综合排放标准》(GB8978-1996) ,表4,其他排污单位 ,三级标准 | 悬浮物 | 13 | 400 | mg/L | 是
[6 empty] | 化学需氧量 | 17 | 500 | mg/L | 是
[6 empty] | 氨氮（NH3-N） | 0.868 | —— | mg/L | 是

## 污水处理厂
贵州省12月污水处理厂监测数据
序号 | 行政区 | 污水处理厂名称 | 监测日期 | 执行标准名称 | 监测项目 | 进口浓度 | 出口浓度 | 标准限值 | 排放单位 | 是否达标 | 超标倍数 | 备注
1 | 开阳县 | 开阳县污水处理厂 | 2023-12-29 | 《城镇污水处理厂污染物排放标准》[国标](GB18918-2002)，（表1）基本控制项目最高允许排放浓度（日均值）,一级标准（水温＞12℃或≤12℃）,A标准,通用 | 化学需氧量 | 311 | 7.1 | 50 | mg/L | 是
[5 empty] | 悬浮物 | 34 | 9 | 10 | mg/L | 是
[5 empty] | 总氮（以N计） | 49 | 13.8 | 15 | mg/L | 是
[5 empty] | 氨氮（NH3-N） | 46.6 | 0.508 | 5 | mg/L | 是
[5 empty] | pH值 | 8.9 | 7.5 | 6~9 | 无量纲 | 是
|  |  |  | 《城镇污水处理厂污染物排放标准》[国标](GB18918-2002)，（表1）基本控制项目最高允许排放浓度（日均值）,一级标准（水温＞12℃或≤12℃）,A标准,2006年1月1日后建设 | 总磷（以P计） | 4.56 | 0.12 | 0.5 | mg/L | 是

## 无组织
贵州省12月重点企业污染源无组织监测数据
序号 | 行政区 | 企业名称 | 监测点名称 | 监测日期 | 执行标准名称 | 监测项目名称 | 实测浓度 | 标准限值 | 排放单位 | 是否达标 | 超标倍数 | 备注
1 | 修文县 | 修文县园区建设服务中心 | 厂界 | 2023-12-07 | 《大气污染物综合排放标准》(GB16297-1996) 表2 | 颗粒物 | 0.290 | 1.0 | mg/m3 | 是
2 | 清镇市 | 贵州顺泰铝新材料有限公司 | 危废间旁监测点 | 2023-12-05 | 《大气污染物综合排放标准》(GB16297-1996),表2,无组织排放监控浓度限值,通用 | 非甲烷总烃 | 3.52 | 4.0 | mg/m3 | 是

## 地下水
贵州省12月地下水监测数据
序号 | 行政区 | 企业名称 | 监测点名称 | 监测日期 | 执行标准名称 | 监测项目名称 | 污染物浓度 | 标准限值 | 单位 | 是否达标 | 超标倍数 | 备注
1 | 修文县 | 修文县园区建设服务中心 | 2号地下监测井 | 2023-12-07 | 《地下水质量标准》(GB/T 14848-2017)表1 Ⅲ类 | 浑浊度 | 2.7 | 3 | NTU | 是
[6 empty] | pH值 | 7.6 | 6.5-8.5 | 无量纲 | 是
[6 empty] | 溶解性总固体 | 603 | 1000 | mg/L | 是
[6 empty] | 氯化物 | 13.2 | 250 | mg/L | 是
[6 empty] | 铁 | 0.14 | 0.3 | mg/L | 是
[6 empty] | 锰 | 0.01L | 0.10 | mg/L | 是
[6 empty] | 铜 | 0.001L | 1.00 | mg/L | 是
[6 empty] | 耗氧量（COD法，以O2计） | 2.8 | 3.0 | mg/L | 是
[6 empty] | 氨氮 | 0.465 | 0.5 | mg/L | 是
[6 empty] | 总大肠菌群 | 1L | 3.0 | MPN/100mL | 是
[6 empty] | 亚硝酸盐 | 0.003L | 1.00 | mg/L | 是
[6 empty] | 硝酸盐（以N计） | 0.004L | 20.0 | mg/L | 是
[6 empty] | 氟化物 | 0.382 | 1.0 | mg/L | 是
[6 empty] | 汞 | 0.00004L | 0.001 | mg/L | 是
[6 empty] | 砷 | 0.0003L | 0.01 | mg/L | 是
[6 empty] | 镉 | 0.001L | 0.005 | mg/L | 是
[6 empty] | 铅 | 0.001L | 0.01 | mg/L | 是
[5 empty] | 《地下水质量标准》(GB/T 14848-2017)表2 Ⅲ类 | 钴 | 0.02L | 0.05 | mg/L | 是
[6 empty] | 钼 | 0.05L | 0.07 | mg/L | 是
|  |  | 7号地下监测井 | 2023-12-07 | 《地下水质量标准》(GB/T 14848-2017)表1 Ⅲ类 | 浑浊度 | 2.7 | 3 | NTU | 是
[6 empty] | pH值 | 7.8 | 6.5-8.5 | 无量纲 | 是
[6 empty] | 溶解性总固体 | 582 | 1000 | mg/L | 是
[6 empty] | 氯化物 | 31.1 | 250 | mg/L | 是
[6 empty] | 铁 | 0.03L | 0.3 | mg/L | 是
[6 empty] | 锰 | 0.04 | 0.10 | mg/L | 是
[6 empty] | 铜 | 0.001L | 1.00 | mg/L | 是
[6 empty] | 耗氧量（COD法，以O2计） | 2.6 | 3.0 | mg/L | 是
[6 empty] | 氨氮 | 0.099 | 0.5 | mg/L | 是
[6 empty] | 总大肠菌群 | 1L | 3.0 | MPN/100mL | 是
[6 empty] | 亚硝酸盐 | 0.003L | 1.00 | mg/L | 是
[6 empty] | 硝酸盐（以N计） | 0.390 | 20.0 | mg/L | 是
[6 empty] | 氟化物 | 0.374 | 1.0 | mg/L | 是
[6 empty] | 汞 | 0.00004L | 0.001 | mg/L | 是
[6 empty] | 砷 | 0.0003L | 0.01 | mg/L | 是
[6 empty] | 镉 | 0.001L | 0.005 | mg/L | 是
[6 empty] | 铅 | 0.001L | 0.01 | mg/L | 是
[5 empty] | 《地下水质量标准》(GB/T 14848-2017)表2 Ⅲ类 | 钴 | 0.02L | 0.05 | mg/L | 是
[6 empty] | 钼 | 0.05L | 0.07 | mg/L | 是
|  |  | 5号地下监测井 | 2023-12-07 | 《地下水质量标准》(GB/T 14848-2017)表1 Ⅲ类 | 浑浊度 | 2.5 | 3 | NTU | 是
[6 empty] | pH值 | 8.1 | 6.5-8.5 | 无量纲 | 是
[6 empty] | 溶解性总固体 | 555 | 1000 | mg/L | 是
[6 empty] | 氯化物 | 16.7 | 250 | mg/L | 是
[6 empty] | 铁 | 0.12 | 0.3 | mg/L | 是
[6 empty] | 锰 | 0.03 | 0.10 | mg/L | 是
[6 empty] | 铜 | 0.001L | 1.00 | mg/L | 是
[6 empty] | 耗氧量（COD法，以O2计） | 2.8 | 3.0 | mg/L | 是
[6 empty] | 氨氮 | 0.227 | 0.5 | mg/L | 是
[6 empty] | 总大肠菌群 | 1L | 3.0 | MPN/100mL | 是
[6 empty] | 亚硝酸盐 | 0.003L | 1.00 | mg/L | 是
[6 empty] | 硝酸盐（以N计） | 0.077 | 20.0 | mg/L | 是
[6 empty] | 氟化物 | 0.475 | 1.0 | mg/L | 是
[6 empty] | 汞 | 0.00004L | 0.001 | mg/L | 是
[6 empty] | 砷 | 0.0003L | 0.01 | mg/L | 是
[6 empty] | 镉 | 0.001L | 0.005 | mg/L | 是
[6 empty] | 铅 | 0.001L | 0.01 | mg/L | 是
[5 empty] | 《地下水质量标准》(GB/T 14848-2017)表2 Ⅲ类 | 钴 | 0.02L | 0.05 | mg/L | 是
[6 empty] | 钼 | 0.05L | 0.07 | mg/L | 是
|  |  | 3号地下监测井 | 2023-12-07 | 《地下水质量标准》(GB/T 14848-2017)表1 Ⅲ类 | 浑浊度 | 2.7 | 3 | NTU | 是
[6 empty] | pH值 | 7.7 | 6.5-8.5 | 无量纲 | 是
[6 empty] | 溶解性总固体 | 480 | 1000 | mg/L | 是
[6 empty] | 氯化物 | 42.2 | 250 | mg/L | 是
[6 empty] | 铁 | 0.07 | 0.3 | mg/L | 是
[6 empty] | 锰 | 0.01L | 0.10 | mg/L | 是
[6 empty] | 铜 | 0.001L | 1.00 | mg/L | 是
[6 empty] | 耗氧量（COD法，以O2计） | 2.8 | 3.0 | mg/L | 是
[6 empty] | 氨氮 | 0.128 | 0.5 | mg/L | 是
[6 empty] | 总大肠菌群 | 1L | 3.0 | MPN/100mL | 是
[6 empty] | 亚硝酸盐 | 0.003L | 1.00 | mg/L | 是
[6 empty] | 硝酸盐（以N计） | 1.29 | 20.0 | mg/L | 是
[6 empty] | 氟化物 | 0.170 | 1.0 | mg/L | 是
[6 empty] | 汞 | 0.00004L | 0.001 | mg/L | 是
[6 empty] | 砷 | 0.0003L | 0.01 | mg/L | 是
[6 empty] | 镉 | 0.001L | 0.005 | mg/L | 是
[6 empty] | 铅 | 0.001L | 0.01 | mg/L | 是
[5 empty] | 《地下水质量标准》(GB/T 14848-2017)表2 Ⅲ类 | 钴 | 0.02L | 0.05 | mg/L | 是
[6 empty] | 钼 | 0.05L | 0.07 | mg/L | 是

## 噪声
贵州省12月噪声执法监测数据
序号 | 行政区 | 企业名称 | 监测点位 | 监测日期 | 执行标准名称 | 监测项目 | 昼间监测值 | 夜间监测值 | 标准限值 | 排放单位 | 是否达标 | 超标倍数 | 备注
1 | 高新区 | 中国航发贵州黎阳航空动力有限公司 | 厂界外北侧1m | 2023-12-06 | 《工业企业厂界环境噪声排放标准》(GB12348-2008)表1，2类 | 工业企业厂界环境噪声 | 56.5 | 44.4 | 60;50 | dB | 是
|  |  | 厂界外西侧1m |  |  | 工业企业厂界环境噪声 | 54.3 | 44 | 60;50 | dB | 是
|  |  | 厂界外南侧1m |  |  | 工业企业厂界环境噪声 | 58.5 | 47.8 | 60;50 | dB | 是
|  |  | 厂界外东侧1m |  |  | 工业企业厂界环境噪声 | 59.5 | 49.4 | 60;50 | dB | 是
2 | 高新区 | 贵阳长乐钢铁有限公司 | 厂界外北侧1m | 2023-12-06 2023-12-07 | 《工业企业厂界环境噪声排放标准》(GB12348-2008)表1，3类 | 工业企业厂界环境噪声 | 62.3 | 51.7 | 65;55 | dB | 是 |  | 夜间噪声12月7日监测
|  |  | 厂界外西侧1m |  |  | 工业企业厂界环境噪声 | 55.8 | 46.4 | 65;55 | dB | 是
|  |  | 厂界外西北侧1m |  |  | 工业企业厂界环境噪声 | 58.8 | 53.9 | 65;55 | dB | 是
|  |  | 厂界外东侧1m |  |  | 工业企业厂界环境噪声 | 54.5 | 53 | 65;55 | dB | 是
3 | 修文县 | 贵州贵酒集团有限公司 | 一期锅炉房旁 | 2023-12-06 | 《工业企业厂界环境噪声排放标准》(GB12348-2008)表1 2类 | 工业企业厂界环境噪声 | 56.0 | —— | 60;50 | dB | 是 |  | 夜间噪声不监测
|  |  | 污水处理站旁 |  |  | 工业企业厂界环境噪声 | 58.6 | —— | 60;50 | dB | 是
|  |  | 603酿酒车间旁 |  |  | 工业企业厂界环境噪声 | 54.6 | —— | 60;50 | dB | 是
|  |  | 大门口 |  |  | 工业企业厂界环境噪声 | 57.2 | —— | 60;50 | dB | 是
4 | 修文县 | 修文县园区建设服务中心 | 厂界东 | 2023-12-26 | 《工业企业厂界环境噪声排放标准》(GB12348-2008)表1 2类 | 工业企业厂界环境噪声 | 40.5 | —— | 60;50 | dB | 是 |  | 夜间噪声不监测
|  |  | 厂界南 |  |  | 工业企业厂界环境噪声 | 45.6 | —— | 60;50 | dB | 是
|  |  | 厂界北 |  |  | 工业企业厂界环境噪声 | 44.4 | —— | 60;50 | dB | 是
|  |  | 厂界西 |  |  | 工业企业厂界环境噪声 | 45.2 | —— | 60;50 | dB | 是
5 | 经开区 | 奇瑞万达贵州客车股份有限公司 | 厂界东侧外1米 | 2023-12-01 | 《工业企业厂界环境噪声排放标准》(GB12348-2008)，表1，2类 | 工业企业厂界环境噪声 | 51.8 | —— | 60;50 | dB | 是 |  | 夜间未生产未测
|  |  | 厂界南侧外1米 |  |  | 工业企业厂界环境噪声 | 49.7 | —— | 60;50 | dB | 是
|  |  | 厂界西侧外1米 |  |  | 工业企业厂界环境噪声 | 51.2 | —— | 60;50 | dB | 是
|  |  | 厂界北侧外1米 |  |  | 工业企业厂界环境噪声 | 50.4 | —— | 60;50 | dB | 是
6 | 经开区 | 中国人民解放军第九二五医院 | 厂界东侧外1米 | 2023-12-29 | 《工业企业厂界环境噪声排放标准》(GB12348-2008)，表1，2类 | 工业企业厂界环境噪声 | 53.2 | 44.3 | 60;50 | dB | 是
|  |  | 厂界南侧外1米 |  |  | 工业企业厂界环境噪声 | 50.3 | 42.2 | 60;50 | dB | 是
|  |  | 厂界西侧外1米 |  |  | 工业企业厂界环境噪声 | 49.4 | 42.5 | 60;50 | dB | 是
|  |  | 厂界北侧外1米 |  |  | 工业企业厂界环境噪声 | 51.2 | 43.3 | 60;50 | dB | 是
7 | 花溪区 | 贵阳中电环保发电有限公司 | 西侧厂界外1m | 2023-12-08 | 《工业企业厂界环境噪声排放标准》(GB12348-2008)表1 ,2类,昼间/夜间 | 工业企业厂界环境噪声 | 52.8 | 43.5 | 60;50 | dB | 是
|  |  | 南侧厂界外1m |  |  | 工业企业厂界环境噪声 | 52.8 | 45.1 | 60;50 | dB | 是
|  |  | 东侧厂界外1m |  |  | 工业企业厂界环境噪声 | 54.7 | 45.1 | 60;50 | dB | 是
|  |  | 北侧厂界外1m |  |  | 工业企业厂界环境噪声 | 55.5 | 45.5 | 60;50 | dB | 是
8 | 清镇市 | 贵州华锦铝业有限公司 | 厂界北 | 2023-12-06 | 《工业企业厂界环境噪声排放标准》(GB12348-2008)（表1）,2类厂界外声环境功能区 | 工业企业厂界环境噪声 | 58.5 | 49.7 | 60;50 | dB | 是
|  |  | 厂界东 |  |  | 工业企业厂界环境噪声 | 58.4 | 48.5 | 60;50 | dB | 是
|  |  | 厂界南 |  |  | 工业企业厂界环境噪声 | 57.5 | 49.2 | 60;50 | dB | 是
|  |  | 厂界西 |  |  | 工业企业厂界环境噪声 | 57.3 | 48.3 | 60;50 | dB | 是
9 | 清镇市 | 贵州华仁新材料有限公司 | 厂界北侧 | 2023-12-14 | 《工业企业厂界环境噪声排放标准》(GB12348-2008)（表1）,3类厂界外声环境功能区 | 工业企业厂界环境噪声 | 57.4 | 48.6 | 65;55 | dB | 是
|  |  | 厂界西侧 |  |  | 工业企业厂界环境噪声 | 58.3 | 47.9 | 65;55 | dB | 是
|  |  | 厂界南侧 |  |  | 工业企业厂界环境噪声 | 57.2 | 49.4 | 65;55 | dB | 是
|  |  | 厂界东侧 |  |  | 工业企业厂界环境噪声 | 59.4 | 49.6 | 65;55 | dB | 是
10 | 清镇市 | 贵州顺泰铝新材料有限公司 | 厂界西侧 | 2023-12-12 | 《工业企业厂界环境噪声排放标准》(GB12348-2008)（表1）,3类厂界外声环境功能区 | 工业企业厂界环境噪声 | 58.1 | 48.2 | 65;55 | dB | 是
|  |  | 厂界东侧 |  |  | 工业企业厂界环境噪声 | 59.6 | 49.9 | 65;55 | dB | 是
|  |  | 厂界南侧 |  |  | 工业企业厂界环境噪声 | 58.3 | 49.3 | 65;55 | dB | 是
|  |  | 厂界北侧 |  |  | 工业企业厂界环境噪声 | 59 | 47.7 | 65;55 | dB | 是