## 废气
贵州省1月重点企业污染源废气监测数据
序号 | 行政区 | 企业名称 | 监测点名称 | 监测日期 | 执行标准名称 | 监测项目名称 | 实测浓度 | 折算浓度 | 标准限值 | 排放单位 | 是否达标 | 超标倍数 | 备注
1 | 白云区 | 贵州维尔利环境服务有限公司 | 比例坝垃圾填埋场渗滤液（混合水）治理提升改造废气排放口(DA001) | 2024-01-09 | 《贵州省环境污染物排放标准》(DB52/864-2022)表2 大气污染物排放限值,废气最高允许排放浓度 | 硫化氢 | 0.001L | —— | 5.0 | mg/m3 | 是
[6 empty] | 氨 | 0.85 | —— | 20.0 | mg/m3 | 是
[5 empty] | 《恶臭污染物排放标准》(GB14554-93)（表2）恶臭污染物排放标准值,排气筒高度15m | 臭气浓度 | 22 | —— | 2000 | 无量纲 | 是

## 废水
贵州省1月重点企业污染源废水监测数据
序号 | 行政区 | 企业名称 | 监测点名称 | 监测日期 | 执行标准名称 | 监测项目名称 | 污染物浓度 | 标准限值 | 单位 | 是否达标 | 超标倍数 | 备注
1 | 白云区 | 贵州维尔利环境服务有限公司 | 比例坝垃圾填埋场渗滤液（混合水）治理提升改造项目废水总排口001 | 2024-01-09 | 《生活垃圾填埋场污染控制标准》(GB16889-2008)表3(特别)现有和新建生活垃圾填埋场水污染物特别排放限值 | 色度 | 2 | 30 | 倍 | 是
|  | 贵州维尔利环境服务有限公司 |  |  |  | 化学需氧量 | 21 | 60 | mg/L | 是
|  | 贵州维尔利环境服务有限公司 |  |  |  | 五日生化需氧量（BOD5） | 7.9 | 20 | mg/L | 是
|  | 贵州维尔利环境服务有限公司 |  |  |  | 悬浮物 | 4 | 30 | mg/L | 是
|  | 贵州维尔利环境服务有限公司 |  |  |  | 总氮（以N计） | 5.92 | 20 | mg/L | 是
|  | 贵州维尔利环境服务有限公司 |  |  |  | 氨氮（NH3-N） | 0.046 | 8 | mg/L | 是
|  | 贵州维尔利环境服务有限公司 |  |  |  | 总磷（以P计） | 0.021 | 1.5 | mg/L | 是
|  | 贵州维尔利环境服务有限公司 |  |  |  | 粪大肠菌群数 | 64 | 10000 | 个/L | 是
|  | 贵州维尔利环境服务有限公司 |  |  |  | 总汞 | 0.00005 | 0.001 | mg/L | 是
|  | 贵州维尔利环境服务有限公司 |  |  |  | 总镉 | 0.005L | 0.01 | mg/L | 是
|  | 贵州维尔利环境服务有限公司 |  |  |  | 总铬 | 0.03L | 0.1 | mg/L | 是
|  | 贵州维尔利环境服务有限公司 |  |  |  | 六价铬 | 0.004L | 0.05 | mg/L | 是
|  | 贵州维尔利环境服务有限公司 |  |  |  | 总砷 | 0.0018 | 0.1 | mg/L | 是
|  | 贵州维尔利环境服务有限公司 |  |  |  | 总铅 | 0.07L | 0.1 | mg/L | 是

## 污水处理厂
贵州省1月污水处理厂监测数据
序号 | 行政区 | 污水处理厂名称 | 监测日期 | 执行标准名称 | 监测项目 | 进口浓度 | 出口浓度 | 标准限值 | 排放单位 | 是否达标 | 超标倍数 | 备注
1 | 白云区 | 麦架河污水处理厂 | 2024-01-09 | 《城镇污水处理厂污染物排放标准》(GB18918—2002)（表1）一级A标 | 五日生化需氧量 |  | 4.8 | 10 | mg/L | 是
[5 empty] | 悬浮物 |  | 4 | 10 | mg/L | 是
[5 empty] | 动植物油 |  | 0.06L | 1 | mg/L | 是
[5 empty] | 石油类 |  | 0.06L | 1 | mg/L | 是
[5 empty] | 总氮 |  | 10.4 | 15 | mg/L | 是
[5 empty] | 总磷（以P计） |  | 0.16 | 0.5 | mg/L | 是
[5 empty] | 色度 |  | 2 | 30 | 倍 | 是
[5 empty] | pH |  | 7.1 | 9 | 无量纲 | 是
[5 empty] | 粪大肠菌群数 |  | 90 | 1000 | 个/L | 是
|  |  |  | 《地表水环境质量标准》(GB3838-2002)（表1）Ⅳ类 | 化学需氧量 |  | 29 | 30 | mg/L | 是
[5 empty] | 氨氮（NH3-N） |  | 0.300 | 1.5 | mg/L | 是
|  |  |  | 《城镇污水处理厂污染物排放标准》(GB18918—2002)（表2） | 总汞 |  | 0.00007 | 0.001 | mg/L | 是
[5 empty] | 总镉 |  | 0.005L | 0.01 | mg/L | 是
[5 empty] | 总铬 |  | 0.03L | 0.1 | mg/L | 是
[5 empty] | 六价铬 |  | 0.004L | 0.05 | mg/L | 是
[5 empty] | 总砷 |  | 0.0018 | 0.1 | mg/L | 是
[5 empty] | 总铅 |  | 0.07L | 0.1 | mg/L | 是

## 无组织
贵州省1月重点企业污染源无组织监测数据
序号 | 行政区 | 企业名称 | 监测点名称 | 监测日期 | 执行标准名称 | 监测项目名称 | 实测浓度 | 标准限值 | 排放单位 | 是否达标 | 超标倍数 | 备注
1 | 白云区 | 贵州维尔利环境服务有限公司 | 厂界下风向硫化氢浓度最高监测点 | 2024-01-09 | 《贵州省环境污染物排放标准》(DB52/864-2022)表2 大气污染物排放限值,无组织排放监控点浓度限值 | 硫化氢 | 0.001L | 0.05 | mg/m3 | 是
|  |  | 厂界下风向氨（氨气）浓度最高监测点 |  |  | 氨 | 0.090 | 1 | mg/m3 | 是
|  |  | 厂界下风向臭气浓度最高监测点 |  | 《城镇污水处理厂污染物排放标准》[国标](GB18918-2002)（表4）厂界（防护带边缘）废气排放最高允许浓度,二级标准 | 臭气浓度 | 10L | 20 | 无量纲 | 是
2 | 白云区 | 麦架河污水处理厂 | 厂界下风向氨（氨气）浓度最高监测点 | 2024-01-09 | 《城镇污水处理厂污染物排放标准》[国标](GB18918-2002)（表4）厂界（防护带边缘）废气排放最高允许浓度,二级标准 | 氨 | 0.090 | 1.5 | mg/m3 | 是
|  |  | 厂界下风向硫化氢浓度最高监测点 |  |  | 硫化氢 | 0.001L | 0.06 | mg/m3 | 是
|  |  | 厂界下风向臭气浓度最高监测点 |  |  | 臭气浓度 | 10L | 20 | 无量纲 | 是
|  |  | 甲烷厂区最高体积浓度监测点 |  |  | 甲烷 | 0.0003 | 1 | % | 是