## 废气
贵州省3月重点企业污染源废气监测数据
序号 | 行政区 | 企业名称 | 监测点名称 | 监测日期 | 执行标准名称 | 监测项目名称 | 实测浓度 | 折算浓度 | 标准限值 | 排放单位 | 是否达标 | 超标倍数 | 备注
1 | 经开区 | 国药集团同济堂（贵州）制药有限公司 | 锅炉废气排放口 | 2024-03-19 | 《锅炉大气污染物排放标准》（GB13271-2014)，表2，燃气锅炉 | 颗粒物 | 16.3 | 15.1 | 20 | mg/m3 | 是
|  |  |  | 2024-03-19 |  | 二氧化硫 | 3L | 3L | 50 | mg/m3 | 是
|  |  |  | 2024-03-19 |  | 氮氧化物 | 125 | 116 | 200 | mg/m3 | 是
2 | 乌当区 | 贵阳京环环保有限公司(高雁填埋场) | 处理后排放口 | 2024-03-07 | 《贵州省环境污染物排放标准》（DB52/864-2022)表2 | 氨 | 5.99 | - | 20.0 | mg/m3 | 是
[6 empty] | 硫化氢 | 0.183 | - | 5.0 | mg/m3 | 是
[5 empty] | 《恶臭污染物排放标准》(GB14554-93)，表2，排气筒高度15m | 臭气浓度 | 112 | - | 2000 | 无量纲 | 是
3 | 修文 | 贵阳市城市投资管理有限公司 | 焚烧炉废气排放口001(DA001) | 2024-3-14 | 《危险废物焚烧污染控制标准》 （GB 18484-2020） 表3 | 颗粒物 | 10.7 | 11.5 | 30 | mg/m3 | 是
[6 empty] | 一氧化碳 | 28 | 29 | 100 | mg/m3 | 是
[6 empty] | 氮氧化物 | 83 | 88 | 300 | mg/m3 | 是
[6 empty] | 二氧化硫 | 3L | 3L | 100 | mg/m3 | 是
[6 empty] | 氟化氢 | 1.49 | 1.56 | 4.0 | mg/m3 | 是
[6 empty] | 氯化氢 | 0.9 | 1 | 60 | mg/m3 | 是
[6 empty] | 汞及其化合物 | 0.00129 | 0.00135 | 0.05 | mg/m3 | 是
[6 empty] | 镉及其化合物 | 0.0299 | 0.0321 | 0.05 | mg/m3 | 是
[6 empty] | 铅及其化合物 | 0.005 | 0.006 | 0.5 | mg/m3 | 是
[6 empty] | 砷及其化合物 | 0.3016 | 0.3307 | 0.5 | mg/m3 | 是
[6 empty] | 铬及其化合物 | 0.046 | 0.052 | 0.5 | mg/m3 | 是
[6 empty] | 锡、锑、铜、锰、镍、钴及其化合物 | 0.1212 | 0.1413 | 2.0 | mg/m3 | 是
4 | 开阳县 | 贵州开磷集团股份有限公司（矿肥公司） | 磷酸一车间B套(DA001) | 2024-03-13 | 《大气污染物综合排放标准》(GB16297-1996)，（表2）新污染源大气污染物排放限值（1997年1月1日起）,最高允许排放浓度,除普钙工厂其他,排气筒40m,二级,1.0 | 氟化物 | 0.49 | 0.49 | 9.0 | mg/m3 | 是
|  |  | 磷酸一车间A套(DA003) | 2024-03-13 | 《大气污染物综合排放标准》(GB16297-1996)，（表2）新污染源大气污染物排放限值（1997年1月1日起）,最高允许排放浓度,除普钙工厂其他,排气筒40m,二级,1.0 | 氟化物 | 0.54 | 0.54 | 9.0 | mg/m3 | 是
|  |  | 磷酸二车间B套(DA004) | 2024-03-12 | 《大气污染物综合排放标准》(GB16297-1996)，（表2）新污染源大气污染物排放限值（1997年1月1日起）,最高允许排放浓度,除普钙工厂其他,排气筒50m,二级,1.5 | 氟化物 | 0.24 | 0.24 | 9.0 | mg/m3 | 是
|  |  | 磷酸二车间A套(DA005) | 2024-03-12 | 《大气污染物综合排放标准》(GB16297-1996)，（表2）新污染源大气污染物排放限值（1997年1月1日起）,最高允许排放浓度,除普钙工厂其他,排气筒50m,二级,1.5 | 氟化物 | 0.48 | 0.48 | 9.0 | mg/m3 | 是
|  |  | 磷酸一铵A套(DA006) | 2024-03-12 | 《大气污染物综合排放标准》(GB16297-1996)，（表2）新污染源大气污染物排放限值（1997年1月1日起）,最高允许排放浓度,硫、二氧化硫、硫酸和其他含硫化合物使用,排气筒40m,二级,25 | 二氧化硫 | 3L | 3L | 550 | mg/m3 | 是
[5 empty] | 《大气污染物综合排放标准》(GB16297-1996)，（表2）新污染源大气污染物排放限值（1997年1月1日起）,最高允许排放浓度,硝酸使用和其他,排气筒40m,二级,7.5 | 氮氧化物 | 36 | 36 | 240 | mg/m3 | 是
[5 empty] | 《大气污染物综合排放标准》(GB16297-1996)，（表2）新污染源大气污染物排放限值（1997年1月1日起）,最高允许排放浓度,其他 | 颗粒物 | 20L | 20L | 120 | mg/m3 | 是
[5 empty] | 《大气污染物综合排放标准》(GB16297-1996)，（表2）新污染源大气污染物排放限值（1997年1月1日起）,最高允许排放浓度,除普钙工厂其他,排气筒40m,二级,1.0 | 氟化物 | 0.30 | 0.30 | 9.0 | mg/m3 | 是
[5 empty] | 《贵州省环境污染物排放标准》(DB52/864-2022)，表2 大气污染物排放限值,废气最高允许排放浓度 | 氨（氨气） | 0.69 | 0.69 | 20.0 | mg/m3 | 是
|  |  | 磷铵四车间B套(DA008) | 2024-03-22 | 《大气污染物综合排放标准》(GB16297-1996)，（表2）新污染源大气污染物排放限值（1997年1月1日起）,最高允许排放浓度,硫、二氧化硫、硫酸和其他含硫化合物使用,排气筒80m,二级,110 | 二氧化硫 | 3L | 3L | 550 | mg/m3 | 是
[5 empty] | 《大气污染物综合排放标准》(GB16297-1996)，（表2）新污染源大气污染物排放限值（1997年1月1日起）,最高允许排放浓度,硝酸使用和其他,排气筒80m,二级,31 | 氮氧化物 | 3L | 3L | 240 | mg/m3 | 是
[5 empty] | 《大气污染物综合排放标准》(GB16297-1996)，（表2）新污染源大气污染物排放限值（1997年1月1日起）,最高允许排放浓度,其他 | 颗粒物 | 20L | 20L | 120 | mg/m3 | 是
[5 empty] | 《大气污染物综合排放标准》(GB16297-1996)，（表2）新污染源大气污染物排放限值（1997年1月1日起）,最高允许排放浓度,除普钙工厂其他,排气筒80m,二级,4.2 | 氟化物 | 0.32 | 0.32 | 9.0 | mg/m3 | 是
[5 empty] | 《贵州省环境污染物排放标准》(DB52/864-2022)，表2 大气污染物排放限值,废气最高允许排放浓度 | 氨（氨气） | 1.16 | 1.16 | 20.0 | mg/m3 | 是
|  |  | 磷酸二铵A套(DA011) | 2024-03-13 | 《大气污染物综合排放标准》(GB16297-1996)，（表2）新污染源大气污染物排放限值（1997年1月1日起）,最高允许排放浓度,硫、二氧化硫、硫酸和其他含硫化合物使用,排气筒80m,二级,110 | 二氧化硫 | 3L | 3L | 550 | mg/m3 | 是
[5 empty] | 《大气污染物综合排放标准》(GB16297-1996)，（表2）新污染源大气污染物排放限值（1997年1月1日起）,最高允许排放浓度,硝酸使用和其他,排气筒80m,二级,31 | 氮氧化物 | 19 | 19 | 240 | mg/m3 | 是
[5 empty] | 《大气污染物综合排放标准》(GB16297-1996)，（表2）新污染源大气污染物排放限值（1997年1月1日起）,最高允许排放浓度,其他 | 颗粒物 | 20L | 20L | 120 | mg/m3 | 是
[5 empty] | 《大气污染物综合排放标准》(GB16297-1996)，（表2）新污染源大气污染物排放限值（1997年1月1日起）,最高允许排放浓度,除普钙工厂其他,排气筒80m,二级,4.2 | 氟化物 | 0.31 | 0.31 | 9.0 | mg/m3 | 是
[5 empty] | 《贵州省环境污染物排放标准》(DB52/864-2022)，表2 大气污染物排放限值,废气最高允许排放浓度 | 氨（氨气） | 1.16 | 1.16 | 20.0 | mg/m3 | 是
|  |  | 磷酸二铵B套(DA012) | 2024-03-12 | 《大气污染物综合排放标准》(GB16297-1996)，（表2）新污染源大气污染物排放限值（1997年1月1日起）,最高允许排放浓度,硫、二氧化硫、硫酸和其他含硫化合物使用,排气筒80m,二级,110 | 二氧化硫 | 9 | 9 | 550 | mg/m3 | 是
[5 empty] | 《大气污染物综合排放标准》(GB16297-1996)，（表2）新污染源大气污染物排放限值（1997年1月1日起）,最高允许排放浓度,硝酸使用和其他,排气筒80m,二级,31 | 氮氧化物 | 10 | 10 | 240 | mg/m3 | 是
[5 empty] | 《大气污染物综合排放标准》(GB16297-1996)，（表2）新污染源大气污染物排放限值（1997年1月1日起）,最高允许排放浓度,其他 | 颗粒物 | 20L | 20L | 120 | mg/m3 | 是
[5 empty] | 《大气污染物综合排放标准》(GB16297-1996)，（表2）新污染源大气污染物排放限值（1997年1月1日起）,最高允许排放浓度,除普钙工厂其他,排气筒80m,二级,4.2 | 氟化物 | 0.15 | 0.15 | 9.0 | mg/m3 | 是
[5 empty] | 《贵州省环境污染物排放标准》(DB52/864-2022)，表2 大气污染物排放限值,废气最高允许排放浓度 | 氨（氨气） | 1.82 | 1.82 | 20.0 | mg/m3 | 是
|  |  | 硫酸 AB 套(DA013) | 2024-03-14 | 《硫酸工业污染物排放标准》(GB26132-2010)，（表4、表5）现有和新建企业大气污染物排放浓度限值 | 二氧化硫 | 38 | 38 | 400 | mg/m3 | 是
[6 empty] | 硫酸雾 | 3.30 | 3.30 | 30 | mg/m3 | 是
|  |  | 硫酸二车间尾气排气口(DA015) | 2024-03-22 | 《硫酸工业污染物排放标准》(GB26132-2010)，（表4、表5）现有和新建企业大气污染物排放浓度限值 | 二氧化硫 | 40 | 40 | 400 | mg/m3 | 是
[6 empty] | 硫酸雾 | 16.0 | 16.0 | 30 | mg/m3 | 是
5 | 花溪区 | 贵阳中电环保发电有限公司 | 1#炉排炉 | 2024-03-18 | 《生活垃圾焚烧污染控制标准》(GB18485-2014)表4,1小时均值 | 颗粒物 | 20L | 12L | 30 | mg/m3 | 是
[6 empty] | 氮氧化物 | 228 | 223 | 300 | mg/m3 | 是
[6 empty] | 二氧化硫 | 18 | 18 | 100 | mg/m3 | 是
[6 empty] | 氯化氢 | 0.9L | 0.9L | 60 | mg/m3 | 是
[5 empty] | 《生活垃圾焚烧污染控制标准》(GB18485-2014)表4 | 汞及其化合物 | 0.0000102 | 0.0000100 | 0.05 | mg/m3 | 是
[6 empty] | 镉、铊及其化合物（以Cd +Tl计） | 0.000216 | 0.000212 | 0.1 | mg/m3 | 是
[6 empty] | 锑，砷，铅，铬，钴，铜，锰，镍及其化合物（以Sb+As+Pb+Cr+Co+Cu+Mn+Ni计） | 0.316 | 0.310 | 1.0 | mg/m3 | 是
[5 empty] | 《生活垃圾焚烧污染控制标准》(GB18485-2014)表4,1小时均值 | 一氧化碳 | 19.5 | 19.1 | 100 | mg/m3 | 是
|  |  | 3#炉排炉 | 2024-03-18 | 《生活垃圾焚烧污染控制标准》(GB18485-2014)表4,1小时均值 | 颗粒物 | 20L | 10L | 30 | mg/m3 | 是
[6 empty] | 氮氧化物 | 209 | 156 | 300 | mg/m3 | 是
[6 empty] | 二氧化硫 | 17 | 13 | 100 | mg/m3 | 是
[6 empty] | 氯化氢 | 0.9L | 0.9L | 60 | mg/m3 | 是
[5 empty] | 《生活垃圾焚烧污染控制标准》(GB18485-2014)表4 | 汞及其化合物 | 0.000045 | 0.000034 | 0.05 | mg/m3 | 是
[6 empty] | 镉、铊及其化合物（以Cd +Tl计） | 0.000171 | 0.000128 | 0.1 | mg/m3 | 是
[6 empty] | 锑，砷，铅，铬，钴，铜，锰，镍及其化合物（以Sb+As+Pb+Cr+Co+Cu+Mn+Ni计） | 0.109 | 0.082 | 1.0 | mg/m3 | 是
[5 empty] | 《生活垃圾焚烧污染控制标准》(GB18485-2014)表4,1小时均值 | 一氧化碳 | 18.7 | 14.0 | 100 | mg/m3 | 是
|  |  | 4#炉排炉 | 2024-03-18 | 《生活垃圾焚烧污染控制标准》(GB18485-2014)表4,1小时均值 | 颗粒物 | 20L | 12L | 30 | mg/m3 | 是
[6 empty] | 氮氧化物 | 223 | 184 | 300 | mg/m3 | 是
[6 empty] | 二氧化硫 | 19 | 16 | 100 | mg/m3 | 是
[6 empty] | 氯化氢 | 0.9L | 0.9L | 60 | mg/m3 | 是
[5 empty] | 《生活垃圾焚烧污染控制标准》(GB18485-2014)表4 | 汞及其化合物 | 0.000109 | 0.000090 | 0.05 | mg/m3 | 是
[6 empty] | 镉、铊及其化合物（以Cd +Tl计） | 0.000172 | 0.000141 | 0.1 | mg/m3 | 是
[6 empty] | 锑，砷，铅，铬，钴，铜，锰，镍及其化合物（以Sb+As+Pb+Cr+Co+Cu+Mn+Ni计） | 0.281 | 0.231 | 1.0 | mg/m3 | 是
[5 empty] | 《生活垃圾焚烧污染控制标准》(GB18485-2014)表4,1小时均值 | 一氧化碳 | 19.3 | 15.9 | 100 | mg/m3 | 是
|  |  | 1号炉除沙机U槽 | 2024-03-18 | 生活垃圾焚烧污染控制标准(GB18485-2014)表1 | 热灼减率 | 2.5 | __ | 5 | % | 是
|  |  | 2号炉除沙机U槽 |  |  | 热灼减率 | 3.8 | __ | 5 | % | 是
|  |  | 3号炉除沙机U槽 |  |  | 热灼减率 | 1.4 | __ | 5 | % | 是
|  |  | 4号炉除沙机U槽 |  |  | 热灼减率 | 1.2 | __ | 5 | % | 是

## 废水
贵州省3月重点企业污染源废水监测数据
序号 | 行政区 | 企业名称 | 监测点名称 | 监测日期 | 执行标准名称 | 监测项目名称 | 污染物浓度 | 标准限值 | 单位 | 是否达标 | 超标倍数 | 备注
1 | 清镇市 | 清镇市第一人民医院 | 总排口 | 2024-03-18 | 《医疗机构水污染物排放标准》(GB18466-2005)表2,综合医疗机构和其他医疗机构水污染物排放限值(日均值),采用其他 消毒方式,预处理标准,预处理标准 | 粪大肠菌群数 | 40 | 5000 | MPN/L | 是
[6 empty] | pH值 | 8.7 | 6-9 | 无量纲 | 是
[6 empty] | 化学需氧量 | 120 | 250 | mg/L | 是
[6 empty] | 悬浮物 | 24 | 60 | mg/L | 是
[6 empty] | 氨氮 | 8.89 | - | mg/L | 是
[6 empty] | 阴离子表面活性剂 | 0.132 | 10 | mg/L | 是
2 |  | 贵州科伦药业有限公司 | 总排口 | 2024-03-18 | 《污水综合排放标准》(GB8978-1996)表4,其他排污单位,三级标准 | pH值 | 8.1 | 6-9 | 无量纲 | 是
[6 empty] | 悬浮物 | 4 | 400 | mg/L | 是
[6 empty] | 化学需氧量 | 40 | 500 | mg/L | 是
[6 empty] | 氨氮 | 4.48 | - | mg/L | 是
[6 empty] | 总磷 | 0.23 | - | mg/L | 是
[6 empty] | 阴离子表面活性剂 | 0.09 | 20 | mg/L | 是
3 |  | 清镇市综合行政执法局 | 渗滤液排放口001 | 2024-03-05 | 《生活垃圾填埋场污染控制标准》(GB16889-2008),表2 | 色度 | 2L | 40 | 倍 | 是
[6 empty] | 化学需氧量 | 51 | 100 | mg/L | 是
[6 empty] | 五日生化需氧量 | 2.7 | 30 | mg/L | 是
[6 empty] | 悬浮物 | 4 | 30 | mg/L | 是
[6 empty] | 总氮（以N计） | 9.50 | 40 | mg/L | 是
[6 empty] | 氨氮（NH3-N） | 0.097 | 25 | mg/L | 是
[6 empty] | 总磷（以P计） | 0.03L | 3 | mg/L | 是
[6 empty] | 粪大肠菌群数 | 200 | 10000 | 个/L | 是
[6 empty] | 总汞 | 0.00004L | 0.001 | mg/L | 是
[6 empty] | 总镉 | 0.001L | 0.01 | mg/L | 是
[6 empty] | 总铬 | 0.03L | 0.1 | mg/L | 是
[6 empty] | 六价铬 | 0.004L | 0.05 | mg/L | 是
[6 empty] | 总砷 | 0.0003L | 0.1 | mg/L | 是
[6 empty] | 总铅 | 0.01L | 0.1 | mg/L | 是
4 | 南明区 | 贵阳市妇幼保健院 | 排口（DW001） | 2024-03-12 | 《医疗机构水污染物排放标准》(GB18466-2005)（表2）综合医疗机构和其他医疗机构水污染物排放限值（日均值）,采用其他消毒方式,预处理标准 | 粪大肠菌群数 | 70 | 5000 | MPN/L | 是
[6 empty] | pH值 | 6.3 | 6-9 | 无量纲 | 是
[6 empty] | 化学需氧量 | 28 | 250 | mg/L | 是
[6 empty] | 氨氮 | 0.238 | —— | mg/L | ——
|  |  | 排口（DW002） | 2024-03-12 | 《医疗机构水污染物排放标准》(GB18466-2005)（表2）综合医疗机构和其他医疗机构水污染物排放限值（日均值）,采用其他消毒方式,预处理标准 | 粪大肠菌群数 | 82 | 5000 | MPN/L | 是
[6 empty] | pH值 | 6.6 | 6-9 | 无量纲 | 是
[6 empty] | 化学需氧量 | 34 | 250 | mg/L | 是
[6 empty] | 氨氮 | 0.492 | —— | mg/L | ——
5 |  | 贵阳市第一人民医院 | 排口（DW001） | 2024-03-11 | 《医疗机构水污染物排放标准》(GB18466-2005)（表2）综合医疗机构和其他医疗机构水污染物排放限值（日均值）,采用其他消毒方式,预处理标准 | 粪大肠菌群数 | 226 | 5000 | MPN/L | 是
[6 empty] | pH值 | 7.4 | 6-9 | 无量纲 | 是
[6 empty] | 化学需氧量 | 40 | 250 | mg/L | 是
[6 empty] | 氨氮 | 1.83 | —— | mg/L | ——
6 | 云岩区 | 贵州医科大学附属医院 | 废水排放口 | 2024-03-12 | 《医疗机构水污染物排放标准》(GB18466-2005) （表2）综合医疗机构和其他医疗机构水污染物排放限值（日均值）预处理标准 | 粪大肠菌群数 | 10L | 5000 | MPN/L | 是
[6 empty] | pH值 | 7.8 | 6-9 | 无量纲 | 是
[6 empty] | 化学需氧量 | 75 | 250 | mg/L | 是
[6 empty] | 五日生化需氧量（BOD5） | 17.6 | 100 | mg/L | 是
[6 empty] | 悬浮物 | 8 | 60 | mg/L | 是
7 |  | 贵州中医药大学第二附属医院 | 废水总排口(筑A-WS-00038) | 2024-03-13 | 《医疗机构水污染物排放标准》(GB18466-2005) （表2）综合医疗机构和其他医疗机构水污染物排放限值（日均值）预处理标准 | 粪大肠菌群数 | 10L | 5000 | MPN/L | 是
[6 empty] | pH值 | 7.8 | 6-9 | 无量纲 | 是
[6 empty] | 化学需氧量 | 106 | 250 | mg/L | 是
[6 empty] | 五日生化需氧量（BOD5） | 24.5 | 100 | mg/L | 是
[6 empty] | 悬浮物 | 7 | 60 | mg/L | 是
8 |  | 贵阳市公共卫生救治中心 | 废水排放口 | 2024-03-14 | 《医疗机构水污染物排放标准》(GB18466-2005) （表2）综合医疗机构和其他医疗机构水污染物排放限值（日均值）预处理标准 | 粪大肠菌群数 | 10L | 5000 | MPN/L | 是
[6 empty] | pH值 | 8 | 6-9 | 无量纲 | 是
[6 empty] | 化学需氧量 | 54 | 250 | mg/L | 是
[6 empty] | 五日生化需氧量（BOD5） | 16.8 | 100 | mg/L | 是
[6 empty] | 悬浮物 | 7 | 60 | mg/L | 是
9 | 经开区 | 国药集团同济堂（贵州）制药有限公司 | 总排口(DA001) | 2024-03-19 | 《中药类制药工业水污染物排放标准》（GB21906-2008)，表2 | PH值 | 7.6 | 6~9 | 无量纲 | 是
|  |  |  | 2024-03-19 |  | 悬浮物 | 8 | 50 | mg/L | 是
|  |  |  | 2024-03-19 |  | 五日生化需氧量（BOD5） | 3.3 | 20 | mg/L | 是
|  |  |  | 2024-03-19 |  | 化学需氧量 | 13 | 100 | mg/L | 是
|  |  |  | 2024-03-19 |  | 动植物油 | 3.35 | 5 | mg/L | 是
|  |  |  | 2024-03-19 |  | 氨氮（NH3-N） | 0.188 | 8 | mg/L | 是
|  |  |  | 2024-03-19 |  | 总氮 | 9.77 | 20 | mg/L | 是
|  |  |  | 2024-03-19 |  | 总磷 | 0.24 | 0.5 | mg/L | 是
10 | 乌当区 | 贵阳京环环保有限公司(高雁填埋场) | 外排水(1) | 2024-03-07 | 《生活垃圾填埋场污染控制标准》(GB16889-2008)，表3 | 色度（稀释倍数） | 2L | 30 | 倍 | 是
[6 empty] | 化学需氧量（CODCr） | 4L | 60 | mg/L | 是
[6 empty] | 生化需氧量（BOD5） | 0.8 | 20 | mg/L | 是
[6 empty] | 悬浮物 | 6 | 30 | mg/L | 是
[6 empty] | 总氮 | 1.33 | 20 | mg/L | 是
[6 empty] | 氨氮 | 0.065 | 8 | mg/L | 是
[6 empty] | 总磷 | 0.04 | 1.5 | mg/L | 是
[6 empty] | 粪大肠菌群数 | 320 | 10000 | 个/L | 是
[6 empty] | 总汞 | 0.00004L | 0.001 | mg/L | 是
[6 empty] | 总镉 | 0.00005L | 0.01 | mg/L | 是
[6 empty] | 总铬 | 0.00058 | 0.1 | mg/L | 是
[6 empty] | 六价铬 | 0.004L | 0.05 | mg/L | 是
[6 empty] | 总砷 | 0.00012L | 0.1 | mg/L | 是
[6 empty] | 总铅 | 0.00009L | 0.1 | mg/L | 是
11 | 开阳县 | 开阳县综合行政执法局（开阳县生活垃圾卫生填埋场） | 渗滤液处理系统排放口(DW001) | 2024-03-04 | 污水综合排放标准(GB8978-1996)，（表4）第二类污染物最高允许排放浓度（1998年1月1日后建的单位）,一切排污单位 ,一级标准 | pH值 | 8.2 | 6-9 | 无量纲 | 是
[5 empty] | 《生活垃圾填埋场污染控制标准》(GB16889-2008)，现有和新建生活垃圾填埋场水污染物排放浓度限值 | 色度 | 2 | 40 | 倍 | 是
[6 empty] | 化学需氧量 | 8 | 100 | mg/L | 是
[6 empty] | 生化需氧量（BOD5） | 2.2 | 30 | mg/L | 是
[6 empty] | 悬浮物 | 2 | 30 | mg/L | 是
[6 empty] | 总氮 | 1.12 | 40 | mg/L | 是
[6 empty] | 氨氮 | 0.041 | 25 | mg/L | 是
[6 empty] | 总磷 | 0.04 | 3 | mg/L | 是
[6 empty] | 粪大肠菌群数 | 20L | 10000 | 个/L | 是
[6 empty] | 总汞 | 0.00004L | 0.001 | mg/L | 是
[6 empty] | 总镉 | 0.00005L | 0.01 | mg/L | 是
[6 empty] | 总铬 | 0.00049 | 0.1 | mg/L | 是
[6 empty] | 六价铬 | 0.004L | 0.05 | mg/L | 是
[6 empty] | 总砷 | 0.0005 | 0.1 | mg/L | 是
[6 empty] | 总铅 | 0.00023 | 0.1 | mg/L | 是
12 | 息烽县 | 息烽县环境卫生管理中心 | 废水总排口001（DW001) | 2024-03-04 | 《生活垃圾填埋场污染控制标准》（GB 16889-2008）现有和新建生活垃圾填埋场水污染物排放浓度限值 | 色度 | 2L | 40 | 倍 | 是
[6 empty] | 化学需氧量 | 12 | 100 | mg/L | 是
[6 empty] | 五日生化需氧量（BOD5） | 3.4 | 30 | mg/L | 是
[6 empty] | 悬浮物 | 8 | 30 | mg/L | 是
[6 empty] | 总氮（以N计） | 9.70 | 40 | mg/L | 是
[6 empty] | 氨氮（NH3-N） | 8.81 | 25 | mg/L | 是
[6 empty] | 总磷（以P计） | 0.01L | 3 | mg/L | 是
[6 empty] | 粪大肠菌群数 | 20L | 10000 | 个/L | 是
[6 empty] | 总汞 | 0.00004L | 0.001 | mg/L | 是
[6 empty] | 总镉 | 0.00005L | 0.01 | mg/L | 是
[6 empty] | 总铬 | 0.022 | 0.1 | mg/L | 是
[6 empty] | 六价铬 | 0.005 | 0.05 | mg/L | 是
[6 empty] | 总砷 | 0.0004 | 0.1 | mg/L | 是
[6 empty] | 总铅 | 0.00035 | 0.1 | mg/L | 是
13 |  | 息烽县人民医院 | 废水排放口 | 2024-03-11 | 《医疗机构水污染物排放标准》(GB18466-2005)（表2）综合医疗机构和其他医疗机构水污染物排放限值（日均值）,含氯消毒剂,消毒接触池的接触时间大于等于1小时，接触池出口,预处理标准 | 粪大肠菌群数 | 20L | 5000 | MPN/L | 是
[6 empty] | pH值 | 7.9 | 6-9 | 无量纲 | 是
[6 empty] | 化学需氧量 | 107 | 250 | mg/L | 是
[6 empty] | 五日生化需氧量（BOD5） | 34.7 | 100 | mg/L | 是
[6 empty] | 悬浮物 | 28 | 60 | mg/L | 是
[6 empty] | 石油类 | 1.66 | 20 | mg/L | 是

## 污水处理厂
贵州省3月污水处理厂监测数据
序号 | 行政区 | 污水处理厂名称 | 监测日期 | 执行标准名称 | 监测项目 | 进口浓度 | 出口浓度 | 标准限值 | 排放单位 | 是否达标 | 超标倍数 | 备注
1 | 清镇市 | 中黔水务发展有限公司 | 2024-03-06 | 《地表水环境质量标准》（GB3838-2002),表1,Ⅳ类 | 化学需氧量 | 296 | 29 | 30 | mg/L | 是
[5 empty] | 氨氮 | 39.5 | 0.169 | 1.5 | mg/L | 是
[5 empty] | 总磷 | 2.76 | 0.05 | 0.3 | mg/L | 是
|  |  |  | 《城镇污水处理厂污染物排放标准》（GB18918-2002),表1,一级A标准 | 五日生化需氧量 | 23.7 | 8.4 | 10 | mg/L | 是
[5 empty] | 悬浮物 | 62 | 4L | 10 | mg/L | 是
[5 empty] | 动植物油 | 0.55 | 0.06L | 1 | mg/L | 是
[5 empty] | 石油类 | 0.26 | 0.06L | 1 | mg/L | 是
[5 empty] | 阴离子表面活性剂 | 1.14 | 0.06 | 0.5 | mg/L | 是
[5 empty] | 总氮 | 43.5 | 7.34 | 15 | mg/L | 是
[5 empty] | 色度 | 55 | 4 | 30 | 倍 | 是
[5 empty] | pH | 7.7 | 7.9 | 6-9 | 无量纲 | 是
[5 empty] | 粪大肠菌群数 | 7300 | 88 | 1000 | 个/L | 是
|  |  |  | 《城镇污水处理厂污染物排放标准》（GB18918-2002),表2,最高允许排放浓度 | 总汞 | 0.00004L | 0.00004L | 0.001 | mg/L | 是
[5 empty] | 总镉 | 0.001L | 0.001L | 0.01 | mg/L | 是
[5 empty] | 总铬 | 0.03L | 0.03L | 0.1 | mg/L | 是
[5 empty] | 六价铬 | 0.004L | 0.004L | 0.05 | mg/L | 是
[5 empty] | 总砷 | 0.0003L | 0.0003L | 0.1 | mg/L | 是
[5 empty] | 总铅 | 0.01L | 0.01L | 0.1 | mg/L | 是
|  |  | 2024-03-22 |  | 烷基汞 | - | 0.00002L | 不得检出 | mg/L | 是 |  | 未做进口烷基汞
2 |  | 清镇市北控水务有限公司 | 2024-03-05 | 《地表水环境质量标准》（GB3838-2002),表1,Ⅳ类 | 化学需氧量 | 155 | 24 | 30 | mg/L | 是
[5 empty] | 氨氮 | 31 | 0.353 | 1.5 | mg/L | 是
[5 empty] | 总磷 | 2.02 | 0.14 | 0.3 | mg/L | 是
|  |  |  | 《城镇污水处理厂污染物排放标准》（GB18918-2002),表1,一级A标准 | 五日生化需氧量 | 24.4 | 5.3 | 10 | mg/L | 是
[5 empty] | 悬浮物 | 74 | 4L | 10 | mg/L | 是
[5 empty] | 动植物油 | 0.45 | 0.06L | 1 | mg/L | 是
[5 empty] | 石油类 | 0.22 | 0.06L | 1 | mg/L | 是
[5 empty] | 阴离子表面活性剂 | 1.41 | 0.07 | 0.5 | mg/L | 是
[5 empty] | 总氮 | 36.1 | 7.71 | 15 | mg/L | 是
[5 empty] | 色度 | 52 | 3 | 30 | 倍 | 是
[5 empty] | pH | 7.4 | 7.3 | 6-9 | 无量纲 | 是
[5 empty] | 粪大肠菌群数 | 10000 | 70 | 1000 | 个/L | 是
|  |  |  | 《城镇污水处理厂污染物排放标准》（GB18918-2002),表2,最高允许排放浓度 | 总汞 | 0.00004L | 0.00004L | 0.001 | mg/L | 是
[5 empty] | 总镉 | 0.001L | 0.001L | 0.01 | mg/L | 是
[5 empty] | 总铬 | 0.03L | 0.03L | 0.1 | mg/L | 是
[5 empty] | 六价铬 | 0.004L | 0.004L | 0.05 | mg/L | 是
[5 empty] | 总砷 | 0.0003L | 0.0003L | 0.1 | mg/L | 是
[5 empty] | 总铅 | 0.01L | 0.01L | 0.1 | mg/L | 是
|  |  | 2024-03-21 |  | 烷基汞 | - | 0.00002L | 不得检出 | mg/L | 是 |  | 未做进口烷基汞
3 |  | 贵州清信水务环境产业有限责任公司 | 2024-03-05 | 《地表水环境质量标准》（GB3838-2002),表1,Ⅳ类 | 化学需氧量 | 205 | 29 | 30 | mg/L | 是
[5 empty] | 氨氮 | 35.1 | 0.331 | 1.5 | mg/L | 是
[5 empty] | 总磷 | 2.09 | 0.04 | 0.3 | mg/L | 是
|  |  |  | 《城镇污水处理厂污染物排放标准》（GB18918-2002),表1,一级A标准 | 五日生化需氧量 | 22.1 | 4.4 | 10 | mg/L | 是
[5 empty] | 悬浮物 | 30 | 4L | 10 | mg/L | 是
[5 empty] | 动植物油 | 0.47 | 0.06L | 1 | mg/L | 是
[5 empty] | 石油类 | 0.24 | 0.06L | 1 | mg/L | 是
[5 empty] | 阴离子表面活性剂 | 1.03 | 0.06 | 0.5 | mg/L | 是
[5 empty] | 总氮 | 39.7 | 11.1 | 15 | mg/L | 是
[5 empty] | 色度 | 48 | 6 | 30 | 倍 | 是
[5 empty] | pH | 7.7 | 7.6 | 6-9 | 无量纲 | 是
[5 empty] | 粪大肠菌群数 | 11000 | 60 | 1000 | 个/L | 是
|  |  |  | 《城镇污水处理厂污染物排放标准》（GB18918-2002),表2,最高允许排放浓度 | 总汞 | 0.00004L | 0.00004L | 0.001 | mg/L | 是
[5 empty] | 总镉 | 0.001L | 0.001L | 0.01 | mg/L | 是
[5 empty] | 总铬 | 0.03L | 0.03L | 0.1 | mg/L | 是
[5 empty] | 六价铬 | 0.004L | 0.004L | 0.05 | mg/L | 是
[5 empty] | 总砷 | 0.0003L | 0.0003L | 0.1 | mg/L | 是
[5 empty] | 总铅 | 0.01L | 0.01L | 0.1 | mg/L | 是
|  |  | 2024-03-21 |  | 烷基汞 | - | 0.00002L | 不得检出 | mg/L | 是 |  | 未做进口烷基汞
4 |  | 清镇市（站街、卫城）姚家寨污水处理厂 | 2024-03-05 | 《城镇污水处理厂污染物排放标准》（GB18918-2002),表1,一级A标准 | 化学需氧量 | 180 | 25 | 50 | mg/L | 是
[5 empty] | 五日生化需氧量 | 20.8 | 5.5 | 10 | mg/L | 是
[5 empty] | 悬浮物 | 122 | 4L | 10 | mg/L | 是
[5 empty] | 动植物油 | 0.53 | 0.06L | 1 | mg/L | 是
[5 empty] | 石油类 | 0.22 | 0.06L | 1 | mg/L | 是
[5 empty] | 阴离子表面活性剂 | 0.44 | 0.07 | 0.5 | mg/L | 是
[5 empty] | 总氮 | 20.8 | 8.58 | 15 | mg/L | 是
[5 empty] | 氨氮 | 17.5 | 0.177 | 5 | mg/L | 是
[5 empty] | 总磷 | 1.14 | 0.13 | 0.5 | mg/L | 是
[5 empty] | 色度 | 52 | 3 | 30 | 倍 | 是
[5 empty] | pH | 8.2 | 8 | 6-9 | 无量纲 | 是
[5 empty] | 粪大肠菌群数 | 10000 | 75 | 1000 | 个/L | 是
|  |  |  | 《城镇污水处理厂污染物排放标准》（GB18918-2002),表2,最高允许排放浓度 | 总汞 | 0.00004L | 0.00004L | 0.001 | mg/L | 是
[5 empty] | 总镉 | 0.001L | 0.001L | 0.01 | mg/L | 是
[5 empty] | 总铬 | 0.03L | 0.03L | 0.1 | mg/L | 是
[5 empty] | 六价铬 | 0.004L | 0.004L | 0.05 | mg/L | 是
[5 empty] | 总砷 | 0.0003L | 0.0003L | 0.1 | mg/L | 是
[5 empty] | 总铅 | 0.01L | 0.01L | 0.1 | mg/L | 是
|  |  | 2024-03-22 |  | 烷基汞 | - | 0.00002L | 不得检出 | mg/L | 是 |  | 未做进口烷基汞
5 | 花溪区 | 孟关污水处理厂 | 2024-03-11 | 《地表水环境质量标准》(GB3838-2002)表1,Ⅳ类 | 化学需氧量 | - | 12 | 30 | mg/L | 是 |  | 进口未监测
[5 empty] | 氨氮（NH3-N） | - | 0.542 | 1.5 | mg/L | 是
|  |  |  | 《城镇污水处理厂污染物排放标准》(GB18918-2002)表1,一级标准,水温＞12℃,A标准 | 五日生化需氧量（BOD5） | - | 3.1 | 10 | mg/L | 是
[5 empty] | 悬浮物 | - | 8 | 10 | mg/L | 是
[5 empty] | 动植物油 | - | 0.21 | 1 | mg/L | 是
[5 empty] | 石油类 | - | 0.06L | 1 | mg/L | 是
[5 empty] | 阴离子表面活性剂（LAS） | - | 0.05L | 0.5 | mg/L | 是
[5 empty] | 总氮（以N计） | - | 10.7 | 15 | mg/L | 是
|  |  |  | 《城镇污水处理厂污染物排放标准》(GB18918-2002)表1,一级标准,水温＞12℃,A标准,2006年1月1日后建设 | 总磷（以P计） | - | 0.26 | 0.5 | mg/L | 是
|  |  |  | 《城镇污水处理厂污染物排放标准》(GB18918-2002)表1,一级标准,水温＞12℃,A标准 | 色度 | - | 2 | 30 | 倍 | 是
[5 empty] | pH值 | - | 7.2 | 6-9 | 无量纲 | 是
[5 empty] | 粪大肠菌群数 | - | 250 | 1000 | 个/L | 是
|  |  |  | 《城镇污水处理厂污染物排放标准》(GB18918-2002)表2 | 总汞 | - | 0.00084 | 0.001 | mg/L | 是
[5 empty] | 烷基汞 | - | 0.000020L | 0 | mg/L | 是
[5 empty] | 总镉 | - | 0.000072 | 0.01 | mg/L | 是
[5 empty] | 总铬 | - | 0.03L | 0.1 | mg/L | 是
[5 empty] | 六价铬 | - | 0.004L | 0.05 | mg/L | 是
[5 empty] | 总砷 | - | 0.0019 | 0.1 | mg/L | 是
[5 empty] | 总铅 | - | 0.0062 | 0.1 | mg/L | 是

## 无组织
贵州省3月重点企业污染源无组织监测数据
序号 | 行政区 | 企业名称 | 监测点名称 | 监测日期 | 执行标准名称 | 监测项目名称 | 实测浓度 | 标准限值 | 排放单位 | 是否达标 | 超标倍数 | 备注
1 | 清镇市 | 清镇市综合行政执法局 | 厂界 | 2024-03-01 | 《恶臭污染物排放标准》(GB14554-93),表1,二级,新扩改建 | 甲硫醇 | 0.0001L | 0.007 | mg/m3 | 是
[6 empty] | 甲硫醚 | 0.0001L | 0.07 | mg/m3 | 是
[6 empty] | 二甲二硫 | 0.0001L | 0.06 | mg/m3 | 是
[6 empty] | 臭气浓度 | 10L | 20 | 无量纲 | 是
[5 empty] | 《贵州省环境污染物排放标准》(DB52/864-2022),表2,无组织 | 硫化氢 | 0.0001L | 0.05 | mg/m3 | 是
2 |  | 中黔水务发展有限公司 | 厂界 | 2024-03-22 | 《城镇污水处理厂污染物排放标准》（GB18918-2002),表4,二级标准 | 氨 | 0.263 | 1.5 | mg/m3 | 是
[6 empty] | 硫化氢 | 0.0001L | 0.06 | mg/m3 | 是
[6 empty] | 臭气浓度 | 10L | 20 | 无量纲 | 是
[6 empty] | 甲烷 | 0.000253 | 1 | % | 是
3 |  | 清镇市北控水务有限公司 | 厂区内监控点 | 2024-03-21 | 《城镇污水处理厂污染物排放标准》（GB18918-2002),表4,二级标准 | 氨 | 0.166 | 1.5 | mg/m3 | 是
[6 empty] | 硫化氢 | 0.0001L | 0.06 | mg/m3 | 是
[6 empty] | 臭气浓度 | 10L | 20 | 无量纲 | 是
[6 empty] | 甲烷 | 0.00024 | 1 | % | 是
4 |  | 贵州清信水务环境产业有限责任公司 | 娃娃桥厂界 | 2024-03-21 | 《城镇污水处理厂污染物排放标准》（GB18918-2002),表4,二级标准 | 氨 | 0.227 | 1.5 | mg/m3 | 是
[6 empty] | 硫化氢 | 0.0001L | 0.06 | mg/m3 | 是
[6 empty] | 臭气浓度 | 10L | 20 | 无量纲 | 是
[6 empty] | 甲烷 | 0.00524 | 1 | % | 是
5 |  | 清镇市（站街、卫城）姚家寨污水处理厂 | 厂界 | 2024-03-22 | 《城镇污水处理厂污染物排放标准》（GB18918-2002),表4,二级标准 | 氨 | 0.255 | 1.5 | mg/m3 | 是
[6 empty] | 硫化氢 | 0.0001L | 0.06 | mg/m3 | 是
[6 empty] | 臭气浓度 | 10L | 20 | 无量纲 | 是
[6 empty] | 甲烷 | 0.000241 | 1 | % | 是
6 | 乌当区 | 贵阳京环环保有限公司(高雁填埋场) | 厂界下风向3# | 2024-03-07 | 《大气污染物综合排放标准》(GB16297-1996)，表2 | 颗粒物 | 0.112 | 1 | mg/m3 | 是
|  |  | 厂界下风向2# |  | 《贵州省环境污染物排放标准》（DB52/864-2022）表2 | 氨 | 0.07 | 1 | mg/m3 | 是
|  |  | 厂界下风向3# |  |  | 硫化氢 | 0.005 | 0.05 | mg/m3 | 是
|  |  | 厂界下风向3# |  | 《恶臭污染物排放标准》(GB14554-93)，表1，二级，新扩改建 | 臭气浓度 | <10 | 20 | 无量纲 | 是
|  |  | 厂内监控点 |  | 《生活垃圾填埋场污染控制标准》(GB 16889-2008）9.2.1 | 甲烷 | 0.0004 | 0.1 | % | 是
7 | 开阳县 | 开阳县综合行政执法局（开阳县生活垃圾卫生填埋场） | 厂界南 | 2024-03-05 | 《恶臭污染物排放标准》(GB14554-93)，（表1）恶臭污染物厂界标准值,二级,新扩改建 | 臭气浓度 | 10L | 20 | 无量纲 | 是
|  |  | 填埋场工作面 |  | 《生活垃圾填埋场污染控制标准》(GB16889-2008)，现有和新建生活垃圾填埋场水污染物排放浓度限值，直接排放 | 甲烷 | 0.002 | 0.1 | % | 是
|  |  | 填埋场导排管 |  | 《生活垃圾填埋场污染控制标准》(GB16889-2008)，现有和新建生活垃圾填埋场水污染物排放浓度限值,直接排放 | 甲烷 | 0.0009 | 5 | % | 是
8 | 息烽县 | 息烽县环境卫生管理中心 | 填埋场导排管 | 2024-03-04 | 《生活垃圾填埋场污染控制标准》(GB16889-2008)现有和新建生活垃圾填埋场水污染物排放浓度限值,直接排放 | 甲烷 | 0.003 | 5 | % | 是
|  |  | 填埋场工作面 |  | 《生活垃圾填埋场污染控制标准》(GB16889-2008)现有和新建生活垃圾填埋场水污染物排放浓度限值,直接排放 | 甲烷 | 0.01 | 0.1 | % | 是
|  |  | 西南场界 |  | 《恶臭污染物排放标准》(GB14554-93)（表1）恶臭污染物厂界标准值,二级,新扩改建 | 恶臭 | 10L | 20 | 无量纲 | 是
9 | 花溪区 | 贵阳中电环保发电有限公司 | 厂界下风向 | 2024-03-18 | 《贵州省环境污染物排放标准》(DB52/864-2022)表2,无组织排放监控点浓度限值 | 硫化氢 | 0.006 | 0.05 | mg/m3 | 是
[6 empty] | 氨 | 0.20 | 1.00 | mg/m3 | 是
[5 empty] | 《恶臭污染物排放标准》(GB14554-93)表1,二级,新扩改建 | 臭气浓度 | 10L | 20 | 无量纲 | 是
10 | 花溪区 | 孟关污水处理厂 | 厂界 | 2024-03-11 | 《城镇污水处理厂污染物排放标准》(GB18918-2002)（表4）,二级标准 | 氨 | 0.2 | 1.5 | mg/m3 | 是
[6 empty] | 硫化氢 | 0.005 | 0.06 | mg/m3 | 是
[6 empty] | 臭气浓度 | 10L | 20 | 无量纲 | 是
[6 empty] | 甲烷 | 0.0003 | 1 | % | 是

## 土壤
贵州省3月重点企业污染源土壤监测数据
序号 | 行政区 | 企业名称 | 监测点名称 | 监测日期 | 执行标准名称 | 监测指标 | 浓度 | 标准限值 | 排放单位 | 是否达标 | 超标倍数 | 备注
—— | —— | —— | —— | —— | —— | —— | —— | —— | —— | —— | —— | ——

## 地下水
贵州省3月重点企业污染源地下水监测数据
序号 | 行政区 | 企业名称 | 监测点名称 | 监测日期 | 执行标准名称 | 监测项目名称 | 污染物浓度 | 标准限值 | 单位 | 是否达标 | 超标倍数 | 备注
1 | 清镇市 | 清镇市综合行政执法局 | 地下水监测井 | 2024-03-05 | 《地下水质量标准》(GB/T 14848-2017),表1,Ⅲ类 | pH值 | 8.1 | 6.5-8.5 | 无量纲 | 是 |  | 超标情况已移交大队处理
[6 empty] | 总硬度 | 322 | 450 | mg/L | 是
[6 empty] | 硫酸盐 | 6.07 | 250 | mg/L | 是
[6 empty] | 氯化物 | 12.2 | 250 | mg/L | 是
[6 empty] | 铁 | 0.08 | 0.3 | mg/L | 是
[6 empty] | 锰 | 1.41 | 0.10 | mg/L | 否 | 13.10
[6 empty] | 铜 | 0.001L | 1.00 | mg/L | 是
[6 empty] | 锌 | 0.05L | 1.0 | mg/L | 是
[6 empty] | 耗氧量（COD法，以O2计） | 6.2 | 3.0 | mg/L | 否 | 1.07
[6 empty] | 氨氮 | 9.36 | 0.5 | mg/L | 否 | 17.72
[6 empty] | 总大肠菌群 | 33 | 3.0 | MPN/100mL | 否 | 10.00
[6 empty] | 亚硝酸盐 | 0.110 | 1.00 | mg/L | 是
[6 empty] | 硝酸盐（以N计） | 0.119 | 20.0 | mg/L | 是
[6 empty] | 汞 | 0.00004L | 0.001 | mg/L | 是
[6 empty] | 砷 | 0.0003L | 0.01 | mg/L | 是
[6 empty] | 镉 | 0.001L | 0.005 | mg/L | 是
[6 empty] | 铅 | 0.01L | 0.01 | mg/L | 是
2 | 乌当区 | 贵阳京环环保有限公司(高雁填埋场) | D1本底井 | 2023-03-07 | 《地下水质量标准》(GB/T 14848-2017)，表1， III类 | pH | 7.1 | 6.5-8.5 | 无量纲 | 是
[6 empty] | 总硬度（以CaCO3计） | 106 | 450 | mg/L | 是
[6 empty] | 硫酸盐 | 29 | 250 | mg/L | 是
[6 empty] | 氯化物 | 6 | 250 | mg/L | 是
[6 empty] | 铁 | 0.01L | 0.3 | mg/L | 是
[6 empty] | 锰 | 0.01L | 0.1 | mg/L | 是
[6 empty] | 铜 | 0.00024 | 1 | mg/L | 是
[6 empty] | 锌 | 0.009L | 1 | mg/L | 是
[6 empty] | 挥发性酚类(以苯酚计) | 0.0003L | 0.002 | mg/L | 是
[6 empty] | 氨氮（以N计） | 0.048 | 0.5 | mg/L | 是
[6 empty] | 亚硝酸盐（以N计） | 0.011 | 1 | mg/L | 是
[6 empty] | 硝酸盐（以N计） | 2.2 | 20 | mg/L | 是
[6 empty] | 氰化物 | 0.001L | 0.05 | mg/L | 是
[6 empty] | 氟化物 | 0.11 | 1 | mg/L | 是
[6 empty] | 汞 | 0.00004L | 0.001 | mg/L | 是
[6 empty] | 砷 | 0.00012L | 0.01 | mg/L | 是
[6 empty] | 镉 | 0.00005L | 0.005 | mg/L | 是
[6 empty] | 铬（六价） | 0.004L | 0.05 | mg/L | 是
[6 empty] | 铅 | 0.00009L | 0.01 | mg/L | 是
|  |  | D2扩散井1# | 2023-03-07 |  | pH | 7 | 6.5-8.5 | 无量纲 | 是
[6 empty] | 总硬度（以CaCO3计） | 356 | 450 | mg/L | 是
[6 empty] | 硫酸盐 | 45 | 250 | mg/L | 是
[6 empty] | 氯化物 | 11 | 250 | mg/L | 是
[6 empty] | 铁 | 0.15 | 0.3 | mg/L | 是
[6 empty] | 锰 | 0.09 | 0.1 | mg/L | 是
[6 empty] | 铜 | 0.00025 | 1 | mg/L | 是
[6 empty] | 锌 | 0.009L | 1 | mg/L | 是
[6 empty] | 挥发性酚类(以苯酚计) | 0.0003L | 0.002 | mg/L | 是
[6 empty] | 氨氮（以N计） | 0.059 | 0.5 | mg/L | 是
[6 empty] | 亚硝酸盐（以N计） | 0.008 | 1 | mg/L | 是
[6 empty] | 硝酸盐（以N计） | 2.26 | 20 | mg/L | 是
[6 empty] | 氰化物 | 0.001L | 0.05 | mg/L | 是
[6 empty] | 氟化物 | 0.12 | 1 | mg/L | 是
[6 empty] | 汞 | 6e-05 | 0.001 | mg/L | 是
[6 empty] | 砷 | 0.00012L | 0.01 | mg/L | 是
[6 empty] | 镉 | 0.00005L | 0.005 | mg/L | 是
[6 empty] | 铬（六价） | 0.004L | 0.05 | mg/L | 是
[6 empty] | 铅 | 0.00009L | 0.01 | mg/L | 是
|  |  | D3扩散井2# | 2023-03-07 |  | pH | 7.1 | 6.5-8.5 | 无量纲 | 是
[6 empty] | 总硬度（以CaCO3计） | 263 | 450 | mg/L | 是
[6 empty] | 硫酸盐 | 38 | 250 | mg/L | 是
[6 empty] | 氯化物 | 12 | 250 | mg/L | 是
[6 empty] | 铁 | 0.07 | 0.3 | mg/L | 是
[6 empty] | 锰 | 0.01L | 0.1 | mg/L | 是
[6 empty] | 铜 | 0.00208 | 1 | mg/L | 是
[6 empty] | 锌 | 0.009L | 1 | mg/L | 是
[6 empty] | 挥发性酚类(以苯酚计) | 0.0003L | 0.002 | mg/L | 是
[6 empty] | 氨氮（以N计） | 0.211 | 0.5 | mg/L | 是
[6 empty] | 亚硝酸盐（以N计） | 0.071 | 1 | mg/L | 是
[6 empty] | 硝酸盐（以N计） | 0.57 | 20 | mg/L | 是
[6 empty] | 氰化物 | 0.001L | 0.05 | mg/L | 是
[6 empty] | 氟化物 | 0.13 | 1 | mg/L | 是
[6 empty] | 汞 | 0.00004L | 0.001 | mg/L | 是
[6 empty] | 砷 | 0.00012L | 0.01 | mg/L | 是
[6 empty] | 镉 | 6e-05 | 0.005 | mg/L | 是
[6 empty] | 铬（六价） | 0.004L | 0.05 | mg/L | 是
[6 empty] | 铅 | 0.00072 | 0.01 | mg/L | 是
|  |  | D4扩散井3# | 2023-03-07 |  | pH | 7 | 6.5-8.5 | 无量纲 | 是
[6 empty] | 总硬度（以CaCO3计） | 332 | 450 | mg/L | 是
[6 empty] | 硫酸盐 | 33 | 250 | mg/L | 是
[6 empty] | 氯化物 | 16 | 250 | mg/L | 是
[6 empty] | 铁 | 0.01L | 0.3 | mg/L | 是
[6 empty] | 锰 | 0.01L | 0.1 | mg/L | 是
[6 empty] | 铜 | 0.00102 | 1 | mg/L | 是
[6 empty] | 锌 | 0.009L | 1 | mg/L | 是
[6 empty] | 挥发性酚类(以苯酚计) | 0.0003L | 0.002 | mg/L | 是
[6 empty] | 氨氮（以N计） | 0.068 | 0.5 | mg/L | 是
[6 empty] | 亚硝酸盐（以N计） | 0.004 | 1 | mg/L | 是
[6 empty] | 硝酸盐（以N计） | 1.49 | 20 | mg/L | 是
[6 empty] | 氰化物 | 0.001L | 0.05 | mg/L | 是
[6 empty] | 氟化物 | 0.14 | 1 | mg/L | 是
[6 empty] | 汞 | 0.00004L | 0.001 | mg/L | 是
[6 empty] | 砷 | 0.00012L | 0.01 | mg/L | 是
[6 empty] | 镉 | 0.00005L | 0.005 | mg/L | 是
[6 empty] | 铬（六价） | 0.004L | 0.05 | mg/L | 是
[6 empty] | 铅 | 0.00016 | 0.01 | mg/L | 是
|  |  | D6监测井 | 2023-03-07 |  | pH | 7 | 6.5-8.5 | 无量纲 | 是
[6 empty] | 总硬度（以CaCO3计） | 265 | 450 | mg/L | 是
[6 empty] | 硫酸盐 | 41 | 250 | mg/L | 是
[6 empty] | 氯化物 | 15 | 250 | mg/L | 是
[6 empty] | 铁 | 0.2 | 0.3 | mg/L | 是
[6 empty] | 锰 | 0.01L | 0.1 | mg/L | 是
[6 empty] | 铜 | 0.00085 | 1 | mg/L | 是
[6 empty] | 锌 | 0.056 | 1 | mg/L | 是
[6 empty] | 挥发性酚类(以苯酚计) | 0.0003L | 0.002 | mg/L | 是
[6 empty] | 氨氮（以N计） | 0.059 | 0.5 | mg/L | 是
[6 empty] | 亚硝酸盐（以N计） | 0.003L | 1 | mg/L | 是
[6 empty] | 硝酸盐（以N计） | 1.75 | 20 | mg/L | 是
[6 empty] | 氰化物 | 0.001L | 0.05 | mg/L | 是
[6 empty] | 氟化物 | 0.15 | 1 | mg/L | 是
[6 empty] | 汞 | 0.00004L | 0.001 | mg/L | 是
[6 empty] | 砷 | 0.00069 | 0.01 | mg/L | 是
[6 empty] | 镉 | 0.00067 | 0.005 | mg/L | 是
[6 empty] | 铬（六价） | 0.004L | 0.05 | mg/L | 是
[6 empty] | 铅 | 0.00082 | 0.01 | mg/L | 是
3 | 开阳 | 开阳县综合行政执法局（开阳县生活垃圾卫生填埋场） | 1#污染监视井 | 2024-03-04 | 《地下水质量标准》(GB/T 14848-2017)，（表1）地下水质量常规指标及限值,Ⅲ类 | pH值 | 7.8 | 6.5-8.5 | 无量纲 | 是
[6 empty] | 总硬度 | 42.0 | 450 | mg/L | 是
[6 empty] | 溶解性总固体 | 73 | 1000 | mg/L | 是
[6 empty] | 硫酸盐 | 1.02 | 250 | mg/L | 是
[6 empty] | 氯化物 | 0.686 | 250 | mg/L | 是
[6 empty] | 铁 | 0.00633 | 0.3 | mg/L | 是
[6 empty] | 锰 | 0.0232 | 0.1 | mg/L | 是
[6 empty] | 铜 | 0.00014 | 1.0 | mg/L | 是
[6 empty] | 锌 | 0.00767 | 1.0 | mg/L | 是
[6 empty] | 挥发性酚类 （以苯酚计） | 0.0008 | 0.002 | mg/L | 是
[6 empty] | 耗氧量（CODMn法，以O2计） | 0.7 | 3.0 | mg/L | 是
[6 empty] | 氨氮 | 0.05 | 0.5 | mg/L | 是
[6 empty] | 总大肠菌群 | 2.0 | 3.0 | MPN/100mL | 是
[6 empty] | 亚硝酸盐 | 0.003L | 1.00 | mg/L | 是
[6 empty] | 硝酸盐（以N计） | 0.08L | 20.0 | mg/L | 是
[6 empty] | 氰化物 | 0.002L | 0.05 | mg/L | 是
[6 empty] | 氟化物 | 0.16 | 1.0 | mg/L | 是
[6 empty] | 汞 | 0.00004L | 0.001 | mg/L | 是
[6 empty] | 砷 | 0.0003L | 0.01 | mg/L | 是
[6 empty] | 镉 | 0.00005L | 0.005 | mg/L | 是
[6 empty] | 铬（六价） | 0.004L | 0.05 | mg/L | 是
[6 empty] | 铅 | 0.00903 | 0.01 | mg/L | 是
|  |  | 1#污染扩散井 | 2024-03-04 | 《地下水质量标准》(GB/T 14848-2017)，（表1）地下水质量常规指标及限值,Ⅲ类 | pH值 | 6.8 | 6.5-8.5 | 无量纲 | 是
[6 empty] | 总硬度 | 19.0 | 450 | mg/L | 是
[6 empty] | 溶解性总固体 | 60 | 1000 | mg/L | 是
[6 empty] | 硫酸盐 | 1.19 | 250 | mg/L | 是
[6 empty] | 氯化物 | 0.949 | 250 | mg/L | 是
[6 empty] | 铁 | 0.00781 | 0.3 | mg/L | 是
[6 empty] | 锰 | 0.00433 | 0.1 | mg/L | 是
[6 empty] | 铜 | 0.00062 | 1.0 | mg/L | 是
[6 empty] | 锌 | 0.00792 | 1.0 | mg/L | 是
[6 empty] | 挥发性酚类 （以苯酚计） | 0.0003L | 0.002 | mg/L | 是
[6 empty] | 耗氧量（CODMn法，以O2计） | 1.9 | 3.0 | mg/L | 是
[6 empty] | 氨氮 | 0.05 | 0.5 | mg/L | 是
[6 empty] | 总大肠菌群 | 2.0 | 3.0 | MPN/100mL | 是
[6 empty] | 亚硝酸盐 | 0.003L | 1.00 | mg/L | 是
[6 empty] | 硝酸盐（以N计） | 0.08L | 20.0 | mg/L | 是
[6 empty] | 氰化物 | 0.002L | 0.05 | mg/L | 是
[6 empty] | 氟化物 | 0.15 | 1.0 | mg/L | 是
[6 empty] | 汞 | 0.00004L | 0.001 | mg/L | 是
[6 empty] | 砷 | 0.0003L | 0.01 | mg/L | 是
[6 empty] | 镉 | 0.00015 | 0.005 | mg/L | 是
[6 empty] | 铬（六价） | 0.004L | 0.05 | mg/L | 是
[6 empty] | 铅 | 0.00814 | 0.01 | mg/L | 是
|  |  | 2#污染监视井 | 2024-03-04 | 《地下水质量标准》(GB/T 14848-2017)，（表1）地下水质量常规指标及限值,Ⅲ类 | pH值 | 7.6 | 6.5-8.5 | 无量纲 | 是
[6 empty] | 总硬度 | 106 | 450 | mg/L | 是
[6 empty] | 溶解性总固体 | 161 | 1000 | mg/L | 是
[6 empty] | 硫酸盐 | 11.2 | 250 | mg/L | 是
[6 empty] | 氯化物 | 11.4 | 250 | mg/L | 是
[6 empty] | 铁 | 0.00254 | 0.3 | mg/L | 是
[6 empty] | 锰 | 0.0274 | 0.1 | mg/L | 是
[6 empty] | 铜 | 0.00015 | 1.0 | mg/L | 是
[6 empty] | 锌 | 0.00156 | 1.0 | mg/L | 是
[6 empty] | 挥发性酚类 （以苯酚计） | 0.0003 | 0.002 | mg/L | 是
[6 empty] | 耗氧量（CODMn法，以O2计） | 0.6 | 3.0 | mg/L | 是
[6 empty] | 氨氮 | 0.06 | 0.5 | mg/L | 是
[6 empty] | 总大肠菌群 | 2.0 | 3.0 | MPN/100mL | 是
[6 empty] | 亚硝酸盐 | 0.003L | 1.00 | mg/L | 是
[6 empty] | 硝酸盐（以N计） | 0.08L | 20.0 | mg/L | 是
[6 empty] | 氰化物 | 0.002L | 0.05 | mg/L | 是
[6 empty] | 氟化物 | 0.17 | 1.0 | mg/L | 是
[6 empty] | 汞 | 0.00004L | 0.001 | mg/L | 是
[6 empty] | 砷 | 0.0025 | 0.01 | mg/L | 是
[6 empty] | 镉 | 0.00005L | 0.005 | mg/L | 是
[6 empty] | 铬（六价） | 0.004L | 0.05 | mg/L | 是
[6 empty] | 铅 | 0.00009L | 0.01 | mg/L | 是
|  |  | 2#污染扩散井 | 2024-03-04 | 《地下水质量标准》(GB/T 14848-2017)，（表1）地下水质量常规指标及限值,Ⅲ类 | pH值 | 7.8 | 6.5-8.5 | 无量纲 | 是
[6 empty] | 总硬度 | 20.0 | 450 | mg/L | 是
[6 empty] | 溶解性总固体 | 57 | 1000 | mg/L | 是
[6 empty] | 硫酸盐 | 0.829 | 250 | mg/L | 是
[6 empty] | 氯化物 | 0.448 | 250 | mg/L | 是
[6 empty] | 铁 | 0.00082L | 0.3 | mg/L | 是
[6 empty] | 锰 | 0.00053 | 0.1 | mg/L | 是
[6 empty] | 铜 | 0.00025 | 1.0 | mg/L | 是
[6 empty] | 锌 | 0.0118 | 1.0 | mg/L | 是
[6 empty] | 挥发性酚类 （以苯酚计） | 0.0003L | 0.002 | mg/L | 是
[6 empty] | 耗氧量（CODMn法，以O2计） | 0.9 | 3.0 | mg/L | 是
[6 empty] | 氨氮 | 0.01L | 0.5 | mg/L | 是
[6 empty] | 总大肠菌群 | 3.0 | 3.0 | MPN/100mL | 是
[6 empty] | 亚硝酸盐 | 0.003L | 1.00 | mg/L | 是
[6 empty] | 硝酸盐（以N计） | 0.08L | 20.0 | mg/L | 是
[6 empty] | 氰化物 | 0.002L | 0.05 | mg/L | 是
[6 empty] | 氟化物 | 0.09 | 1.0 | mg/L | 是
[6 empty] | 汞 | 0.00004L | 0.001 | mg/L | 是
[6 empty] | 砷 | 0.0003L | 0.01 | mg/L | 是
[6 empty] | 镉 | 0.00005L | 0.005 | mg/L | 是
[6 empty] | 铬（六价） | 0.004L | 0.05 | mg/L | 是
[6 empty] | 铅 | 0.00417 | 0.01 | mg/L | 是
|  |  | 本底井 | 2024-03-04 | 《地下水质量标准》(GB/T 14848-2017)，（表1）地下水质量常规指标及限值,Ⅲ类 | pH值 | 6.8 | 6.5-8.5 | 无量纲 | 是
[6 empty] | 总硬度 | 34.4 | 450 | mg/L | 是
[6 empty] | 溶解性总固体 | 68 | 1000 | mg/L | 是
[6 empty] | 硫酸盐 | 5.65 | 250 | mg/L | 是
[6 empty] | 氯化物 | 1.10 | 250 | mg/L | 是
[6 empty] | 铁 | 0.00087 | 0.3 | mg/L | 是
[6 empty] | 锰 | 0.00044 | 0.1 | mg/L | 是
[6 empty] | 铜 | 0.00070 | 1.0 | mg/L | 是
[6 empty] | 锌 | 0.00813 | 1.0 | mg/L | 是
[6 empty] | 挥发性酚类 （以苯酚计） | 0.0003 | 0.002 | mg/L | 是
[6 empty] | 耗氧量（CODMn法，以O2计） | 0.8 | 3.0 | mg/L | 是
[6 empty] | 氨氮 | 0.10 | 0.5 | mg/L | 是
[6 empty] | 总大肠菌群 | 3.0 | 3.0 | MPN/100mL | 是
[6 empty] | 亚硝酸盐 | 0.005 | 1.00 | mg/L | 是
[6 empty] | 硝酸盐（以N计） | 0.21 | 20.0 | mg/L | 是
[6 empty] | 氰化物 | 0.002L | 0.05 | mg/L | 是
[6 empty] | 氟化物 | 0.07 | 1.0 | mg/L | 是
[6 empty] | 汞 | 0.00004L | 0.001 | mg/L | 是
[6 empty] | 砷 | 0.0010 | 0.01 | mg/L | 是
[6 empty] | 镉 | 0.00005L | 0.005 | mg/L | 是
[6 empty] | 铬（六价） | 0.004L | 0.05 | mg/L | 是
[6 empty] | 铅 | 0.00009L | 0.01 | mg/L | 是
4 | 息烽县 | 息烽县环境卫生管理中心 | 本底井 | 2024-03-04 | 《地下水质量标准》（GB/T 14848-2017）（表1）地下水质量常规指标及限值,Ⅲ类 | pH值 | 7.9 | 6.5-8.5 | 无量纲 | 是
[6 empty] | 总硬度 | 225 | 450 | mg/L | 是
[6 empty] | 溶解性总固体 | 694 | 1000 | mg/L | 是
[6 empty] | 硫酸盐 | 39.1 | 250 | mg/L | 是
[6 empty] | 氯化物 | 0.390 | 250 | mg/L | 是
[6 empty] | 铁 | 0.03L | 0.3 | mg/L | 是
[6 empty] | 锰 | 0.01L | 0.1 | mg/L | 是
[6 empty] | 铜 | 0.00034 | 1.00 | mg/L | 是
[6 empty] | 锌 | 0.05L | 1.00 | mg/L | 是
[6 empty] | 挥发性酚类 （以苯酚计） | 0.0003L | 0.0020 | mg/L | 是
[6 empty] | 耗氧量（COD法，以O2计） | 0.9 | 3.00 | mg/L | 是
[6 empty] | 氨氮 | 0.173 | 0.50 | mg/L | 是
[6 empty] | 总大肠菌群 | 20L | 30.0 | MPN/L | 是
[6 empty] | 亚硝酸盐 | 0.003L | 1.00 | mg/L | 是
[6 empty] | 硝酸盐（以N计） | 0.016L | 20.0 | mg/L | 是
[6 empty] | 氰化物 | 0.001L | 0.05 | mg/L | 是
[6 empty] | 氟化物 | 0.24 | 1.0 | mg/L | 是
[6 empty] | 汞 | 0.00004L | 0.001 | mg/L | 是
[6 empty] | 砷 | 0.0033 | 0.01 | mg/L | 是
[6 empty] | 镉 | 0.00012 | 0.005 | mg/L | 是
[6 empty] | 铬（六价） | 0.004L | 0.05 | mg/L | 是
[6 empty] | 铅 | 0.00009L | 0.01 | mg/L | 是
|  |  | 右侧扩散井 | 2024-03-04 | 《地下水质量标准》（GB/T 14848-2017）（表1）地下水质量常规指标及限值,Ⅲ类 | pH值 | 7.7 | 6.5-8.5 | 无量纲 | 是
[6 empty] | 总硬度 | 205 | 450 | mg/L | 是
[6 empty] | 溶解性总固体 | 656 | 1000 | mg/L | 是
[6 empty] | 硫酸盐 | 85.4 | 250 | mg/L | 是
[6 empty] | 氯化物 | 4.10 | 250 | mg/L | 是
[6 empty] | 铁 | 0.19 | 0.3 | mg/L | 是
[6 empty] | 锰 | 0.01 | 0.1 | mg/L | 是
[6 empty] | 铜 | 0.00057 | 1.00 | mg/L | 是
[6 empty] | 锌 | 0.05L | 1.00 | mg/L | 是
[6 empty] | 挥发性酚类 （以苯酚计） | 0.0003L | 0.0020 | mg/L | 是
[6 empty] | 耗氧量（COD法，以O2计） | 1.2 | 3.00 | mg/L | 是
[6 empty] | 氨氮 | 0.179 | 0.50 | mg/L | 是
[6 empty] | 总大肠菌群 | 20L | 30.0 | MPN/L | 是
[6 empty] | 亚硝酸盐 | 0.003L | 1.00 | mg/L | 是
[6 empty] | 硝酸盐（以N计） | 0.016L | 20.0 | mg/L | 是
[6 empty] | 氰化物 | 0.001L | 0.05 | mg/L | 是
[6 empty] | 氟化物 | 0.25 | 1.0 | mg/L | 是
[6 empty] | 汞 | 0.00004L | 0.001 | mg/L | 是
[6 empty] | 砷 | 0.0007 | 0.01 | mg/L | 是
[6 empty] | 镉 | 0.00005L | 0.005 | mg/L | 是
[6 empty] | 铬（六价） | 0.004L | 0.05 | mg/L | 是
[6 empty] | 铅 | 0.00009L | 0.01 | mg/L | 是
|  |  | 垃圾坝下游监测井 | 2024-03-04 | 《地下水质量标准》（GB/T 14848-2017）（表1）地下水质量常规指标及限值,Ⅲ类 | pH值 | 7.8 | 6.5-8.5 | 无量纲 | 是
[6 empty] | 总硬度 | 206 | 450 | mg/L | 是
[6 empty] | 溶解性总固体 | 750 | 1000 | mg/L | 是
[6 empty] | 硫酸盐 | 84.2 | 250 | mg/L | 是
[6 empty] | 氯化物 | 3.31 | 250 | mg/L | 是
[6 empty] | 铁 | 0.03L | 0.3 | mg/L | 是
[6 empty] | 锰 | 0.01L | 0.1 | mg/L | 是
[6 empty] | 铜 | 0.00050 | 1.00 | mg/L | 是
[6 empty] | 锌 | 0.07 | 1.00 | mg/L | 是
[6 empty] | 挥发性酚类 （以苯酚计） | 0.0003L | 0.0020 | mg/L | 是
[6 empty] | 耗氧量（COD法，以O2计） | 1.5 | 3.00 | mg/L | 是
[6 empty] | 氨氮 | 0.153 | 0.50 | mg/L | 是
[6 empty] | 总大肠菌群 | 20L | 30.0 | MPN/L | 是
[6 empty] | 亚硝酸盐 | 0.003L | 1.00 | mg/L | 是
[6 empty] | 硝酸盐（以N计） | 0.016L | 20.0 | mg/L | 是
[6 empty] | 氰化物 | 0.001L | 0.05 | mg/L | 是
[6 empty] | 氟化物 | 0.28 | 1.0 | mg/L | 是
[6 empty] | 汞 | 0.00085 | 0.001 | mg/L | 是
[6 empty] | 砷 | 0.0028 | 0.01 | mg/L | 是
[6 empty] | 镉 | 0.00005L | 0.005 | mg/L | 是
[6 empty] | 铬（六价） | 0.004L | 0.05 | mg/L | 是
[6 empty] | 铅 | 0.00009L | 0.01 | mg/L | 是
|  |  | 调节池下游监测井1 | 2024-03-04 | 《地下水质量标准》（GB/T 14848-2017）（表1）地下水质量常规指标及限值,Ⅲ类 | pH值 | 7.8 | 6.5-8.5 | 无量纲 | 是
[6 empty] | 总硬度 | 196 | 450 | mg/L | 是
[6 empty] | 溶解性总固体 | 640 | 1000 | mg/L | 是
[6 empty] | 硫酸盐 | 84.4 | 250 | mg/L | 是
[6 empty] | 氯化物 | 5.18 | 250 | mg/L | 是
[6 empty] | 铁 | 0.03L | 0.3 | mg/L | 是
[6 empty] | 锰 | 0.01L | 0.1 | mg/L | 是
[6 empty] | 铜 | 0.00127 | 1.00 | mg/L | 是
[6 empty] | 锌 | 0.05L | 1.00 | mg/L | 是
[6 empty] | 挥发性酚类 （以苯酚计） | 0.0003L | 0.0020 | mg/L | 是
[6 empty] | 耗氧量（COD法，以O2计） | 1.3 | 3.00 | mg/L | 是
[6 empty] | 氨氮 | 0.194 | 0.50 | mg/L | 是
[6 empty] | 总大肠菌群 | 20L | 30.0 | MPN/L | 是
[6 empty] | 亚硝酸盐 | 0.003L | 1.00 | mg/L | 是
[6 empty] | 硝酸盐（以N计） | 0.016L | 20.0 | mg/L | 是
[6 empty] | 氰化物 | 0.001L | 0.05 | mg/L | 是
[6 empty] | 氟化物 | 0.24 | 1.0 | mg/L | 是
[6 empty] | 汞 | 0.00005 | 0.001 | mg/L | 是
[6 empty] | 砷 | 0.0016 | 0.01 | mg/L | 是
[6 empty] | 镉 | 0.00021 | 0.005 | mg/L | 是
[6 empty] | 铬（六价） | 0.004L | 0.05 | mg/L | 是
[6 empty] | 铅 | 0.00009 | 0.01 | mg/L | 是
|  |  | 调节池下游监测井2 | 2024-03-04 | 《地下水质量标准》（GB/T 14848-2017）（表1）地下水质量常规指标及限值,Ⅲ类 | pH值 | 7.8 | 6.5-8.5 | 无量纲 | 是
[6 empty] | 总硬度 | 179 | 450 | mg/L | 是
[6 empty] | 溶解性总固体 | 576 | 1000 | mg/L | 是
[6 empty] | 硫酸盐 | 77.6 | 250 | mg/L | 是
[6 empty] | 氯化物 | 3.74 | 250 | mg/L | 是
[6 empty] | 铁 | 0.07 | 0.3 | mg/L | 是
[6 empty] | 锰 | 0.01L | 0.1 | mg/L | 是
[6 empty] | 铜 | 0.00045 | 1.00 | mg/L | 是
[6 empty] | 锌 | 0.05L | 1.00 | mg/L | 是
[6 empty] | 挥发性酚类 （以苯酚计） | 0.0003L | 0.0020 | mg/L | 是
[6 empty] | 耗氧量（COD法，以O2计） | 1.1 | 3.00 | mg/L | 是
[6 empty] | 氨氮 | 0.188 | 0.50 | mg/L | 是
[6 empty] | 总大肠菌群 | 20L | 30.0 | MPN/L | 是
[6 empty] | 亚硝酸盐 | 0.003L | 1.00 | mg/L | 是
[6 empty] | 硝酸盐（以N计） | 0.016L | 20.0 | mg/L | 是
[6 empty] | 氰化物 | 0.001L | 0.05 | mg/L | 是
[6 empty] | 氟化物 | 0.25 | 1.0 | mg/L | 是
[6 empty] | 汞 | 0.00004L | 0.001 | mg/L | 是
[6 empty] | 砷 | 0.0029 | 0.01 | mg/L | 是
[6 empty] | 镉 | 0.00005L | 0.005 | mg/L | 是
[6 empty] | 铬（六价） | 0.004L | 0.05 | mg/L | 是
[6 empty] | 铅 | 0.00009L | 0.01 | mg/L | 是

## 噪声
贵州省3月噪声执法监测数据
序号 | 行政区 | 企业名称 | 监测点位 | 监测日期 | 执行标准名称 | 监测项目 | 昼间监测值 | 夜间监测值 | 标准限值 | 排放单位 | 是否达标 | 超标倍数 | 备注
1 | 清镇市 | 中黔水务发展有限公司 | 厂界南外1m | 2024-03-06 | 《工业企业厂界环境噪声排放标准》(GB12348-2008)表1,2类 | 工业企业厂界环境噪声 | 59.9 | 44.3 | 60;50 | dB | 是
|  |  | 厂界西外1m |  |  | 工业企业厂界环境噪声 | 47.8 | 44.6 | 60;50 | dB | 是
|  |  | 厂界北外1m |  |  | 工业企业厂界环境噪声 | 57.1 | 46.6 | 60;50 | dB | 是
|  |  | 厂界东1m处 |  |  | 工业企业厂界环境噪声 | 52 | 43.1 | 60;50 | dB | 是
2 |  | 清镇市北控水务有限公司 | 厂界外东侧1m处 | 2024-03-05 | 《工业企业厂界环境噪声排放标准》(GB12348-2008)表1,2类 | 工业企业厂界环境噪声 | 57 | 47.1 | 60;50 | dB | 是
|  |  | 厂界外西侧1m处 |  |  | 工业企业厂界环境噪声 | 59.4 | 45.1 | 60;50 | dB | 是
|  |  | 厂界外南侧1m处 |  |  | 工业企业厂界环境噪声 | 53.5 | 48 | 60;50 | dB | 是
|  |  | 厂界外北侧1m处 |  |  | 工业企业厂界环境噪声 | 48.5 | 44.8 | 60;50 | dB | 是
3 |  | 贵州清信水务环境产业有限责任公司 | 厂界外南侧1m处 | 2024-03-05 | 《工业企业厂界环境噪声排放标准》(GB12348-2008)表1,2类 | 工业企业厂界环境噪声 | 55.8 | 46.5 | 60;50 | dB | 是
|  |  | 厂界外北侧1m处 |  |  | 工业企业厂界环境噪声 | 53.1 | 45.9 | 60;50 | dB | 是
|  |  | 厂界外东侧1m处 |  |  | 工业企业厂界环境噪声 | 58.4 | 44.8 | 60;50 | dB | 是
|  |  | 厂界外西侧1m处 |  |  | 工业企业厂界环境噪声 | 55.4 | 47.5 | 60;50 | dB | 是
4 |  | 清镇市（站街、卫城）姚家寨污水处理厂 | 厂界南侧 | 2024-03-05 | 《工业企业厂界环境噪声排放标准》(GB12348-2008)表1,2类 | 工业企业厂界环境噪声 | 54.6 | 47 | 60;50 | dB | 是
|  |  | 厂界西侧 |  |  | 工业企业厂界环境噪声 | 52.2 | 47.4 | 60;50 | dB | 是
|  |  | 厂界北侧 |  |  | 工业企业厂界环境噪声 | 55.9 | 48.8 | 60;50 | dB | 是
|  |  | 厂界东侧 |  |  | 工业企业厂界环境噪声 | 54.2 | 49.2 | 60;50 | dB | 是
5 |  | 贵州科伦药业有限公司 | 厂界西 | 2024-03-18 | 《工业企业厂界环境噪声排放标准》(GB12348-2008)表1,2类 | 工业企业厂界环境噪声 | 53.8 | 48.6 | 60;50 | dB | 是
|  |  | 厂界北 |  |  | 工业企业厂界环境噪声 | 55.1 | 48.5 | 60;50 | dB | 是
|  |  | 厂界东 |  |  | 工业企业厂界环境噪声 | 55 | 46.9 | 60;50 | dB | 是
|  |  | 厂界南 |  |  | 工业企业厂界环境噪声 | 54.5 | 47.8 | 60;50 | dB | 是
6 | 经开区 | 国药集团同济堂（贵州）制药有限公司 | 厂界东侧外1米 | 2024-03-19 | 《工业企业厂界环境噪声排放标准》(GB12348-2008)，表1，2类 | 工业企业厂界环境噪声 | 57.5 | - | 60;50 | dB | 是 |  | 夜间未生产未测
|  |  | 厂界南侧外1米 |  |  | 工业企业厂界环境噪声 | 50.5 | - | 60;50 | dB | 是
|  |  | 厂界西侧外1米 |  |  | 工业企业厂界环境噪声 | 48.7 | - | 60;50 | dB | 是
|  |  | 厂界北侧外1米 |  |  | 工业企业厂界环境噪声 | 52.3 | - | 60;50 | dB | 是
7 | 乌当区 | 贵阳京环环保有限公司(高雁填埋场) | 厂界东面 | 2024-03-07 | 《工业企业厂界环境噪声排放标准》（GB 12348-2008）表1，2类 | 工业企业厂界环境噪声 | 50 | 46 | 60;50 | dB | 是
|  |  | 厂界南面 |  |  | 工业企业厂界环境噪声 | 48 | 41 | 60;50 | dB | 是
|  |  | 厂界西面 |  |  | 工业企业厂界环境噪声 | 47 | 42 | 60;50 | dB | 是
|  |  | 厂界北面 |  |  | 工业企业厂界环境噪声 | 54 | 49 | 60;50 | dB | 是
8 | 修文县 | 贵州华信环保科技有限公司 | 厂界西侧 | 2024-3-19 | 《工业企业厂界环境噪声排放标准》（GB 12348-2008）表1，3类 | 工业企业厂界环境噪声 | 55.1 | - | 65 | dB | 是 |  | 管理部门同意不开展夜间监测
|  |  | 厂界东侧 |  |  | 工业企业厂界环境噪声 | 56.4 | - | 65 | dB | 是
|  |  | 厂界北侧 |  |  | 工业企业厂界环境噪声 | 55.1 | - | 65 | dB | 是
|  |  | 厂界南侧 |  |  | 工业企业厂界环境噪声 | 54.0 | - | 65 | dB | 是
9 |  | 贵州赋峰环保有限公司 | 仓库门口 | 2024-3-19 | 《工业企业厂界环境噪声排放标准》（GB 12348-2008）表1，2类 | 工业企业厂界环境噪声 | 44.3 | - | 60 | dB | 是 |  | 管理部门同意不开展夜间监测
|  |  | 厂区北侧 |  |  | 工业企业厂界环境噪声 | 48.8 | - | 60 | dB | 是
|  |  | 仓库门口右侧 |  |  | 工业企业厂界环境噪声 | 47.8 | - | 60 | dB | 是
|  |  | 仓库门口左侧 |  |  | 工业企业厂界环境噪声 | 49.0 | - | 60 | dB | 是
10 |  | 贵州绿缘鑫奥再生资源有限公司 | 仓库正门左侧 | 2024-3-19 | 《工业企业厂界环境噪声排放标准》（GB 12348-2008）表1，2类 | 工业企业厂界环境噪声 | 53.1 | - | 60 | dB | 是 |  | 管理部门同意不开展夜间监测
|  |  | 厂区大门口 |  |  | 工业企业厂界环境噪声 | 50.1 | - | 60 | dB | 是
|  |  | 仓库后面 |  |  | 工业企业厂界环境噪声 | 47.8 | - | 60 | dB | 是
|  |  | 仓库正门口 |  |  | 工业企业厂界环境噪声 | 56.4 | - | 60 | dB | 是
11 | 开阳县 | 贵州开磷集团股份有限公司（矿肥公司） | 厂界南外1米处 | 2024-03-14 | 《工业企业厂界环境噪声排放标准》(GB12348-2008)，（表1）工业企业厂界环境噪声排放限值,厂界与噪声敏感建筑物距离不小于1m,2类厂界外声环境功能区,昼间/夜间 | 工业企业厂界环境噪声 | 59 | - | 60;50 | dB | 是 |  | 未开展夜间噪声监测
|  |  | 厂界西外1米处 |  |  | 工业企业厂界环境噪声 | 45.5 | - | 60;50 | dB | 是
|  |  | 厂界东外1米处 |  |  | 工业企业厂界环境噪声 | 59 | - | 60;50 | dB | 是
|  |  | 厂界北外1米处 |  |  | 工业企业厂界环境噪声 | 48.2 | - | 60;50 | dB | 是
12 | 花溪区 | 贵阳中电环保发电有限公司 | 西侧厂界外1m | 2024-03-18 | 《工业企业厂界环境噪声排放标准》(GB12348-2008)表1 ,2类,昼间/夜间 | 工业企业厂界环境噪声 | 53.3 | 43.6 | 60;50 | dB | 是
|  |  | 南侧厂界外1m |  |  | 工业企业厂界环境噪声 | 53.8 | 42.5 | 60;50 | dB | 是
|  |  | 东侧厂界外1m |  |  | 工业企业厂界环境噪声 | 54.4 | 44.5 | 60;50 | dB | 是
|  |  | 北侧厂界外1m |  |  | 工业企业厂界环境噪声 | 55.1 | 45.2 | 60;50 | dB | 是
13 |  | 孟关污水处理厂 | 东侧厂界外1m | 2024-03-11 | 《工业企业厂界环境噪声排放标准》(GB12348-2008)表1 ,2类,昼间/夜间 | 工业企业厂界环境噪声 | 53.0 | 42.6 | 60;50 | dB | 是
|  |  | 南侧厂界外1m |  |  | 工业企业厂界环境噪声 | 51.6 | 43.6 | 60;50 | dB | 是
|  |  | 北侧厂界外1m |  |  | 工业企业厂界环境噪声 | 56.8 | 45.2 | 60;50 | dB | 是
|  |  | 西侧厂界外1m |  |  | 工业企业厂界环境噪声 | 51.3 | 41.8 | 60;50 | dB | 是