## 废气
贵州省4月重点企业污染源废气监测数据
序号 | 行政区 | 企业名称 | 监测点名称 | 监测日期 | 执行标准名称 | 监测项目名称 | 实测浓度 | 折算浓度 | 标准限值 | 排放单位 | 是否达标 | 超标倍数 | 备注
1 | 开阳县 | 贵州胜威凯洋化工有限公司 | 磷酸一期尾气排口(DA001) | 2024-04-10 | 《大气污染物综合排放标准》(GB16297-1996),（表2）新污染源大气污染物排放限值（1997年1月1日起）,最高允许排放浓度,除火炸药厂其他,排气筒30m,二级,8.8 | 硫酸雾 | 0.37 | 0.37 | 45 | mg/m³ | 是
[5 empty] | 《大气污染物综合排放标准》(GB16297-1996),（表2）新污染源大气污染物排放限值（1997年1月1日起）,最高允许排放浓度,除普钙工厂其他,排气筒30m,二级,0.59 | 氟化物 | 1.69 | 1.69 | 9.0 | mg/m³ | 是
|  |  | 磷酸一铵一期尾气排放口(DA002) | 2024-04-10 | 《大气污染物综合排放标准》(GB16297-1996),（表2）新污染源大气污染物排放限值（1997年1月1日起）,最高允许排放浓度,硝酸使用和其他,排气筒30m,二级,4.4 | 氮氧化物 | 3L | 3L | 240 | mg/m³ | 是
[5 empty] | 《大气污染物综合排放标准》(GB16297-1996),（表2）新污染源大气污染物排放限值（1997年1月1日起）,最高允许排放浓度,其他 | 颗粒物 | 52.7 | 52.7 | 120 | mg/m³ | 是
[5 empty] | 《大气污染物综合排放标准》(GB16297-1996),（表2）新污染源大气污染物排放限值（1997年1月1日起）,最高允许排放浓度,除普钙工厂其他,排气筒30m,二级,0.59 | 氟化物 | 1.81 | 1.81 | 9.0 | mg/m³ | 是
|  |  | 磷酸一铵二期尾气排放口(DA003) | 2024-04-10 | 《大气污染物综合排放标准》(GB16297-1996),（表2）新污染源大气污染物排放限值（1997年1月1日起）,最高允许排放浓度,硝酸使用和其他,排气筒30m,二级,4.4 | 氮氧化物 | 3L | 3L | 240 | mg/m³ | 是
[5 empty] | 《大气污染物综合排放标准》(GB16297-1996),（表2）新污染源大气污染物排放限值（1997年1月1日起）,最高允许排放浓度,其他 | 颗粒物 | 79.3 | 79.3 | 120 | mg/m³ | 是
[5 empty] | 《大气污染物综合排放标准》(GB16297-1996),（表2）新污染源大气污染物排放限值（1997年1月1日起）,最高允许排放浓度,除普钙工厂其他,排气筒30m,二级,0.59 | 氟化物 | 3.02 | 3.02 | 9.0 | mg/m³ | 是
|  |  | 20万吨/年硫磺制酸尾气排放口(DA004) | 2024-04-10 | 《硫酸工业污染物排放标准》(GB26132-2010),（表4、表5）现有和新建企业大气污染物排放浓度限值 | 二氧化硫 | 32 | 32 | 400 | mg/m³ | 是
[5 empty] | 《硫酸工业污染物排放标准》(GB26132-2010),（表4、表5）现有和新建企业大气污染物排放浓度限值 | 硫酸雾 | 20.1 | 20.1 | 30 | mg/m³ | 是
2 |  | 贵州新天鑫化工有限公司新强分公司 | 出渣废气排放口(DA002) | 2024-04-08 | 《大气污染物综合排放标准》(GB16297-1996)，（表2）新污染源大气污染物排放限值（1997年1月1日起）,最高允许排放浓度,除普钙工厂其他,排气筒30m,二级,0.59 | 氟化物 | 0.72 | 0.72 | 9.0 | mg/m³ | 是
[5 empty] | 《贵州省环境污染物排放标准》(DB52/864-2022)，表2 大气污染物排放限值,废气最高允许排放浓度 | 砷及其化合物 | 0.0106 | 0.0106 | 0.50 | mg/m³ | 是
|  |  | 脱硫系统废气排放口(DA003) | 2024-04-08 | 《大气污染物综合排放标准》(GB16297-1996)，（表2）新污染源大气污染物排放限值（1997年1月1日起）,最高允许排放浓度,硫、二氧化硫、硫酸和其他含硫化合物使用,排气筒40m,二级,25 | 二氧化硫 | 16 | 16 | 550 | mg/m³ | 是
[5 empty] | 《大气污染物综合排放标准》(GB16297-1996)，（表2）新污染源大气污染物排放限值（1997年1月1日起）,最高允许排放浓度,硝酸使用和其他,排气筒40m,二级,7.5 | 氮氧化物 | 10 | 10 | 240 | mg/m³ | 是
[5 empty] | 《大气污染物综合排放标准》(GB16297-1996)，（表2）新污染源大气污染物排放限值（1997年1月1日起）,最高允许排放浓度,其他 | 颗粒物 | 77.7 | 77.7 | 120 | mg/m³ | 是
[5 empty] | 《大气污染物综合排放标准》(GB16297-1996)，（表2）新污染源大气污染物排放限值（1997年1月1日起）,最高允许排放浓度,除普钙工厂其他,排气筒40m,二级,1.0 | 氟化物 | 1.45 | 1.45 | 9.0 | mg/m³ | 是
[5 empty] | 《贵州省环境污染物排放标准》(DB52/864-2022)，表2 大气污染物排放限值,废气最高允许排放浓度 | 砷及其化合物 | 0.0299 | 0.0299 | 0.50 | mg/m³ | 是
3 |  | 贵州新天鑫化工有限公司 | 尾气排放口(DA001) | 2024-04-09 | 《大气污染物综合排放标准》(GB16297-1996)，（表2）新污染源大气污染物排放限值（1997年1月1日起）,最高允许排放浓度,硫、二氧化硫、硫酸和其他含硫化合物使用,排气筒40m,二级,25 | 二氧化硫 | 6 | 6 | 550 | mg/m³ | 是
[5 empty] | 《大气污染物综合排放标准》(GB16297-1996)，（表2）新污染源大气污染物排放限值（1997年1月1日起）,最高允许排放浓度,硝酸使用和其他,排气筒40m,二级,7.5 | 氮氧化物 | 70 | 70 | 240 | mg/m³ | 是
[5 empty] | 《大气污染物综合排放标准》(GB16297-1996)，（表2）新污染源大气污染物排放限值（1997年1月1日起）,最高允许排放浓度,其他 | 颗粒物 | 45.7 | 45.7 | 120 | mg/m³ | 是
[5 empty] | 《大气污染物综合排放标准》(GB16297-1996)，（表2）新污染源大气污染物排放限值（1997年1月1日起）,最高允许排放浓度,除普钙工厂其他,排气筒40m,二级,1.0 | 氟化物 | 0.71 | 0.71 | 9.0 | mg/m³ | 是
[5 empty] | 《贵州省环境污染物排放标准》(DB52/864-2022)，表2 大气污染物排放限值,废气最高允许排放浓度 | 砷及其化合物 | 0.0384 | 0.0384 | 0.50 | mg/m³ | 是
|  |  | 水淬池排放口(DA005) | 2024-04-09 | 《大气污染物综合排放标准》(GB16297-1996)，（表2）新污染源大气污染物排放限值（1997年1月1日起）,最高允许排放浓度,硫、二氧化硫、硫酸和其他含硫化合物使用,排气筒50m,二级,39 | 二氧化硫 | 10 | 10 | 550 | mg/m³ | 是
[5 empty] | 《大气污染物综合排放标准》(GB16297-1996)，（表2）新污染源大气污染物排放限值（1997年1月1日起）,最高允许排放浓度,普钙工厂,排气筒50m,二级,1.5 | 氟化物 | 2.50 | 2.50 | 9.0 | mg/m³ | 是
[5 empty] | 《贵州省环境污染物排放标准》(DB52/864-2022)，表2 大气污染物排放限值,废气最高允许排放浓度 | 砷及其化合物 | 0.0431 | 0.0431 | 0.50 | mg/m³ | 是
|  |  | 筛分废气排放筒(DA006) | 2024-04-09 | 《大气污染物综合排放标准》(GB16297-1996)，（表2）新污染源大气污染物排放限值（1997年1月1日起）,最高允许排放浓度,其他 | 颗粒物 | 47.2 | 47.2 | 120 | mg/m³ | 是
4 | 息烽县 | 贵州太和制药有限公司 | 天然气锅炉一号排气筒(DA001) | 2024-04-17 | 锅炉大气污染物排放标准(GB-13271-2014)新建锅炉-自2014年7月1日起执行的大气污染物排放限值,燃气锅炉 | 颗粒物 | 20L | 20L | 20 | mg/m3 | 是 |  | 基准含氧量为3.5%，实测含氧量低于基准含氧量，监测结果以实际浓度计
[6 empty] | 二氧化硫 | 19 | 19 | 50 | mg/m3 | 是 |  | 基准含氧量为3.5%，实测含氧量低于基准含氧量，监测结果以实际浓度计
[6 empty] | 氮氧化物 | 93 | 93 | 200 | mg/m3 | 是 |  | 基准含氧量为3.5%，实测含氧量低于基准含氧量，监测结果以实际浓度计
5 | 白云区 | 贵州威顿晶磷电子材料股份有限公司 | 1号尾气吸收塔001(DA001) | 2024-04-02 | 天津市《工业企业挥发性有机物排放控制标准》(DB12/524—2020)表1 挥发性有机物有组织排放限值,石油炼制与石油化学 | 苯 | 0.650 | — | 4 | mg/m3 | 是 | — | 含氧量无需监测，无需折算
[6 empty] | 甲苯 | 0.0015L | — | 15 | mg/m3 | 是 | —
[6 empty] | 二甲苯 | 0.0015L | — | 20 | mg/m3 | 是 | —
[5 empty] | 天津市《工业企业挥发性有机物排放控制标准》(DB12/524—2020)表1 挥发性有机物有组织排放限值,石油炼制与石油化学,非焚烧处理 | 非甲烷总烃 | 5.09 | — | 80 | mg/m3 | 是 | —
|  |  | 4号尾气吸收塔004(DA004) |  | 天津市《工业企业挥发性有机物排放控制标准》(DB12/524—2020)表1 挥发性有机物有组织排放限值,石油炼制与石油化学 | 苯 | 0.0179 | — | 4 | mg/m3 | 是 | —
[6 empty] | 甲苯 | 0.0015L | — | 15 | mg/m3 | 是 | —
[6 empty] | 二甲苯 | 0.0015L | — | 20 | mg/m3 | 是 | —
[5 empty] | 天津市《工业企业挥发性有机物排放控制标准》(DB12/524—2020)表1 挥发性有机物有组织排放限值,石油炼制与石油化学,非焚烧处理 | 非甲烷总烃 | 4.67 | — | 80 | mg/m3 | 是 | —
[5 empty] | 《无机化学工业污染物排放标准》(GB31573-2015) （表3）,无机氯化合物及氯酸盐工业 | 氯化氢 | 2.8 | — | 20 | mg/m3 | 是 | —
6 |  | 贵阳贝尔蓝德科技有限公司 | 生产区除臭系统排气筒(DA001) | 2024-04-03 | 《贵州省环境污染物排放标准》(DB52/864-2022)表2 | 硫化氢 | 0.001L | — | 5.0 | mg/m3 | 是 | — | 含氧量无需监测，无需折算
|  | 贵阳贝尔蓝德科技有限公司 |  |  |  | 氨（氨气） | 1.60 | — | 20.0 | mg/m3 | 是 | —
|  | 贵阳贝尔蓝德科技有限公司 |  |  | 《恶臭污染物排放标准》(GB14554-93)表2,排气筒高度15m | 臭气浓度 | 113 | — | 2000 | 无量纲 | 是 | —
|  | 贵阳贝尔蓝德科技有限公司 |  |  | 《大气污染物综合排放标准》(GB16297-1996)表2 | 非甲烷总烃 | 15.2 | — | 120 | mg/m3 | 是 | —
|  | 贵阳贝尔蓝德科技有限公司 | 污水处理站除臭系统排放口(DA004) |  | 《贵州省环境污染物排放标准》(DB52/864-2022)表2 | 硫化氢 | 0.001L | — | 5.0 | mg/m3 | 是 | —
|  | 贵阳贝尔蓝德科技有限公司 |  |  |  | 氨（氨气） | 1.45 | — | 20.0 | mg/m3 | 是 | —
|  | 贵阳贝尔蓝德科技有限公司 |  |  | 《恶臭污染物排放标准》(GB14554-93)表2,排气筒高度15m | 臭气浓度 | 29 | — | 2000 | 无量纲 | 是 | —
7 |  | 贵阳京环环保有限公司（比例坝生活垃圾填埋场及应急库） | 渗滤液处理站废气排放口(DA004) | 2024-04-02 | 《贵州省环境污染物排放标准》(DB52/864-2022)表2 | 硫化氢 | 0.001L | — | 5.0 | mg/m3 | 是 | — | 含氧量无需监测，无需折算
|  | 贵阳京环环保有限公司（比例坝生活垃圾填埋场及应急库） |  |  |  | 氨（氨气） | 1.51 | — | 20.0 | mg/m3 | 是 | —
|  | 贵阳京环环保有限公司（比例坝生活垃圾填埋场及应急库） |  |  | 《恶臭污染物排放标准》(GB14554-93)表2,排气筒高度15m | 臭气浓度 | 25 | — | 2000 | 无量纲 | 是 | —

## 废水
贵州省4月重点企业污染源废水监测数据
序号 | 行政区 | 企业名称 | 监测点名称 | 监测日期 | 执行标准名称 | 监测项目名称 | 污染物浓度 | 标准限值 | 单位 | 是否达标 | 超标倍数 | 备注
1 | 开阳县 | 贵州新天鑫化工有限公司新强分公司 | 雨水排放口(DW001) | 2024-04-08 | 《污水综合排放标准》(GB8978-1996)，（表4）第二类污染物最高允许排放浓度（1998年1月1日后建的单位）,一切排污单位 ,一级标准 | pH值 | 7.0 | 6-9 | 无量纲 | 是
[5 empty] | 《污水综合排放标准》(GB8978-1996)，（表4）第二类污染物最高允许排放浓度（1998年1月1日后建的单位）,其他排污单位,一级标准 | 悬浮物 | 13 | 70 | mg/L | 是
[5 empty] | 《污水综合排放标准》(GB8978-1996)，（表4）第二类污染物最高允许排放浓度（1998年1月1日后建的单位）,其他排污单位,一级标准 | 化学需氧量 | 31.8 | 100 | mg/L | 是
[5 empty] | 《污水综合排放标准》(GB8978-1996)，（表4）第二类污染物最高允许排放浓度（1998年1月1日后建的单位）,一切排污单位 ,一级标准 | 硫化物 | 0.005L | 1.0 | mg/L | 是
[5 empty] | 《污水综合排放标准》(GB8978-1996)，（表4）第二类污染物最高允许排放浓度（1998年1月1日后建的单位）,其他排污单位,一级标准 | 氨氮 | 6.15 | 15 | mg/L | 是
[5 empty] | 《污水综合排放标准》(GB8978-1996)，（表4）第二类污染物最高允许排放浓度（1998年1月1日后建的单位）,其他排污单位,一级标准 | 氟化物 | 2.77 | 10 | mg/L | 是
[5 empty] | 《地表水环境质量标准》(GB3838-2002)，表1地表水环境质量标准基本项目标准限值,四类,通用 | 总磷 | 0.10 | 0.3 | mg/L | 是
[5 empty] | 《污水综合排放标准》(GB8978-1996)，（表1）第一类污染物最高允许排放浓度 | 总砷 | 0.0003L | 0.5 | mg/L | 是
[5 empty] | 《污水综合排放标准》(GB8978-1996)，（表4）第二类污染物最高允许排放浓度（1998年1月1日后建的单位）,一切排污单位 ,一级标准 | 元素磷 | 0.03 | 0.1 | mg/L | 是
2 | 息烽县 | 贵州太和制药有限公司 | 废水总排口 | 2024-04-17 | 中药类制药工业水污染物排放标准(GB21906-2008)（表1、表2）现有和新建企业水污染物排放限值,企业废水总排放口 | pH值 | 8.1 | 6-9 | 无量纲 | 是
[6 empty] | 悬浮物 | 13 | 50 | mg/L | 是
[6 empty] | 五日生化需氧量（BOD5） | 4.0 | 20 | mg/L | 是
[6 empty] | 化学需氧量 | 12 | 100 | mg/L | 是
[6 empty] | 氨氮（NH3-N） | 0.179 | 8 | mg/L | 是
3 | 清镇市 | 清镇市综合行政执法局 | 渗滤液排放口001 | 2024-04-17 | 《生活垃圾填埋场污染控制标准》(GB16889-2008),表2 | 色度 | 2L | 40 | 倍 | 是
[6 empty] | 化学需氧量 | 28 | 100 | mg/L | 是
[6 empty] | 五日生化需氧量 | 1.4 | 30 | mg/L | 是
[6 empty] | 悬浮物 | 13 | 30 | mg/L | 是
[6 empty] | 总氮（以N计） | 6.34 | 40 | mg/L | 是
[6 empty] | 氨氮（NH3-N） | 0.079 | 25 | mg/L | 是
[6 empty] | 总磷（以P计） | 0.03 | 3 | mg/L | 是
[6 empty] | 粪大肠菌群数 | 70 | 10000 | 个/L | 是
[6 empty] | 总汞 | 0.00004L | 0.001 | mg/L | 是
[6 empty] | 总镉 | 0.001L | 0.01 | mg/L | 是
[6 empty] | 总铬 | 0.03L | 0.1 | mg/L | 是
[6 empty] | 六价铬 | 0.004L | 0.05 | mg/L | 是
[6 empty] | 总砷 | 0.0003L | 0.1 | mg/L | 是
[6 empty] | 总铅 | 0.01L | 0.1 | mg/L | 是

## 污水处理厂
贵州省4月污水处理厂监测数据
序号 | 行政区 | 污水处理厂名称 | 监测日期 | 执行标准名称 | 监测项目 | 进口浓度 | 出口浓度 | 标准限值 | 排放单位 | 是否达标 | 超标倍数 | 备注
1 | 南明区 | 二桥污水处理厂 | 2024-04-08 | 城镇污水处理厂污染物排放标准[国标](GB18918-2002)（表1）基本控制项目最高允许排放浓度（日均值）,一级标准（水温＞12℃或≤12℃）,A标准,通用 | 化学需氧量 |  | 10 | 50 | mg/L | 是
[5 empty] | 五日生化需氧量（BOD5） |  | 2.2 | 10 | mg/L | 是
[5 empty] | 悬浮物 |  | 4 | 10 | mg/L | 是
[5 empty] | 动植物油 |  | 0.10 | 1 | mg/L | 是
[5 empty] | 石油类 |  | 0.06 | 1 | mg/L | 是
[5 empty] | 阴离子表面活性剂 |  | 0.072 | 0.5 | mg/L | 是
[5 empty] | 总氮（以N计） |  | 12.4 | 15 | mg/L | 是
[5 empty] | 氨氮（NH3-N） |  | 0.076 | 5 | mg/L | 是
[5 empty] | 总磷（以P计） |  | 0.18 | 0.5 | mg/L | 是
[5 empty] | 色度 |  | 10 | 30 | 倍 | 是
[5 empty] | pH值 |  | 6.8 | 6-9 | 无量纲 | 是
[5 empty] | 粪大肠菌群数 |  | 500 | 1000 | 个/L | 是
|  |  |  | 城镇污水处理厂污染物排放标准[国标](GB18918-2002)（表2）部分一类污染物最高允许排放浓度（日均值） | 总汞 |  | 0.00004L | 0.001 | mg/L | 是
[5 empty] | 烷基汞 |  | 0.000020L | 不得检出 | mg/L | 是
[5 empty] | 总镉 |  | 0.0001L | 0.01 | mg/L | 是
[5 empty] | 总铬 |  | 0.004L | 0.1 | mg/L | 是
[5 empty] | 六价铬 |  | 0.004L | 0.05 | mg/L | 是
[5 empty] | 总砷 |  | 0.0004 | 0.1 | mg/L | 是
[5 empty] | 总铅 |  | 0.002 | 0.1 | mg/L | 是
2 |  | 二桥污水处理厂（三期） | 2024-04-08 | 城镇污水处理厂污染物排放标准[国标](GB18918-2002)（表1）基本控制项目最高允许排放浓度（日均值）,一级标准（水温＞12℃或≤12℃）,A标准,通用 | 五日生化需氧量（BOD5） |  | 2.2 | 10 | mg/L | 是
[5 empty] | 悬浮物 |  | 3 | 10 | mg/L | 是
[5 empty] | 动植物油 |  | 0.28 | 1 | mg/L | 是
[5 empty] | 石油类 |  | 0.06L | 1 | mg/L | 是
[5 empty] | 阴离子表面活性剂 |  | 0.271 | 0.5 | mg/L | 是
[5 empty] | 总氮（以N计） |  | 7.38 | 15 | mg/L | 是
[5 empty] | 色度 |  | 10 | 30 | 倍 | 是
[5 empty] | pH值 |  | 8.3 | 6-9 | 无量纲 | 是
[5 empty] | 粪大肠菌群数 |  | 26 | 1000 | 个/L | 是
|  |  |  | 城镇污水处理厂污染物排放标准[国标](GB18918-2002)（表2）部分一类污染物最高允许排放浓度（日均值） | 总汞 |  | 0.00004L | 0.001 | mg/L | 是
[5 empty] | 烷基汞 |  | 0.000020L | 不得检出 | mg/L | 是
[5 empty] | 总镉 |  | 0.0001L | 0.01 | mg/L | 是
[5 empty] | 总铬 |  | 0.004L | 0.1 | mg/L | 是
[5 empty] | 六价铬 |  | 0.004L | 0.05 | mg/L | 是
[5 empty] | 总砷 |  | 0.0004 | 0.1 | mg/L | 是
[5 empty] | 总铅 |  | 0.001 | 0.1 | mg/L | 是
|  |  |  | 地表水环境质量标准(GB3838-2002)表1地表水环境质量标准基本项目标准限值,Ⅳ类 | 化学需氧量 |  | 12 | 30 | mg/L | 是
[5 empty] | 氨氮（NH3-N） |  | 0.068 | 1.5 | mg/L | 是
[5 empty] | 总磷（以P计） |  | 0.12 | 0.3 | mg/L | 是
3 | 白云区 | 麦架河污水处理厂 | 2024-04-03 | 《城镇污水处理厂污染物排放标准》(GB18918—2002)（表1）一级A标 | 阴离子表面活性剂 | — | 0.05L | 0.5 | mg/L | 是 | — | 进口未监测
|  |  |  | 《城镇污水处理厂污染物排放标准》(GB18918—2002)（表2） | 烷基汞 | — | 0.000020L | 不得检出 | mg/L | 是 | —
4 |  | 贵阳市白云区污水处理厂 | 2024-04-03 | 《城镇污水处理厂污染物排放标准》(GB18918—2002)（表2） | 烷基汞 | — | 0.000020L | 不得检出 | mg/L | 是 | — | 进口未监测

## 无组织
贵州省4月重点企业污染源无组织监测数据
序号 | 行政区 | 企业名称 | 监测点名称 | 监测日期 | 执行标准名称 | 监测项目名称 | 实测浓度 | 标准限值 | 排放单位 | 是否达标 | 超标倍数 | 备注
1 | 南明区 | 二桥污水处理厂 | 厂界下风向G3 | 2024-04-08 | 城镇污水处理厂污染物排放标准[国标](GB18918-2002)（表4）厂界（防护带边缘）废气排放最高允许浓度,二级标准 | 臭气浓度 | 10L | 20 | 无量纲 | 是
|  |  | 脱泥间 |  |  | 甲烷 | 0.0003 | 1 | % | 是
2 |  | 二桥污水处理厂（三期） | 厂界下风向G3 | 2024-04-08 | 城镇污水处理厂污染物排放标准[国标](GB18918-2002)（表4）厂界（防护带边缘）废气排放最高允许浓度,二级标准 | 臭气浓度 | 10L | 20 | 无量纲 | 是
|  |  | 生化池 |  |  | 甲烷 | 0.0002 | 1 | % | 是
3 | 白云区 | 贵阳贝尔蓝德科技有限公司 | 厂界下风向硫化氢浓度最高监测点 | 2024-04-03 | 《贵州省环境污染物排放标准》(DB52/864-2022)表2 大气污染物排放限值,无组织排放监控点浓度限值 | 硫化氢 | 0.001L | 0.05 | mg/m3 | 是 | — | —
|  | 贵阳贝尔蓝德科技有限公司 | 厂界下风向氨（氨气）浓度最高监测点 |  |  | 氨 | 0.107 | 1.00 | mg/m3 | 是 | — | —
|  | 贵阳贝尔蓝德科技有限公司 | 厂界下风向臭气浓度最高监测点 |  | 《恶臭污染物排放标准》(GB14554-93)（表1）恶臭污染物厂界标准值,二级,新扩改建 | 臭气浓度 | 10L | 20 | 无量纲 | 是 | — | —
4 |  | 贵阳市白云区污水处理厂 | 厂界下风向氨（氨气）浓度最高监测点 | 2024-04-03 | 《城镇污水处理厂污染物排放标准》[国标](GB18918-2002)（表4）厂界（防护带边缘）废气排放最高允许浓度,二级标准 | 氨 | 0.130 | 1.5 | mg/m3 | 是 | — | —
|  | 贵阳市白云区污水处理厂 | 厂界下风向硫化氢浓度最高监测点 |  |  | 硫化氢 | 0.001L | 0.06 | mg/m3 | 是 | — | —
|  | 贵阳市白云区污水处理厂 | 厂界下风向臭气浓度最高监测点 |  |  | 臭气浓度 | 10L | 20 | 无量纲 | 是 | — | —
|  | 贵阳市白云区污水处理厂 | 甲烷厂区最高体积浓度监测点 |  |  | 甲烷 | 0.0003 | 1 | % | 是 | — | —
5 |  | 贵阳京环环保有限公司（比例坝生活垃圾填埋场及应急库） | 厂界下风向硫化氢浓度最高监测点 | 2024-04-02 | 《贵州省环境污染物排放标准》(DB52/864-2022)表2 大气污染物排放限值,无组织排放监控点浓度限值 | 硫化氢 | 0.001L | 0.05 | mg/m3 | 是 | — | —
|  | 贵阳京环环保有限公司（比例坝生活垃圾填埋场及应急库） | 厂界下风向氨（氨气）浓度最高监测点 |  |  | 氨 | 0.114 | 1.00 | mg/m3 | 是 | — | —
|  | 贵阳京环环保有限公司（比例坝生活垃圾填埋场及应急库） | 厂界下风向臭气浓度最高监测点 |  | 《恶臭污染物排放标准》(GB14554-93)（表1）恶臭污染物厂界标准值,二级,新扩改建 | 臭气浓度 | 10L | 20 | 无量纲 | 是 | — | —
6 | 清镇市 | 清镇市综合行政执法局 | 厂界 | 2024-04-07 | 《恶臭污染物排放标准》(GB14554-93),表1,二级,新扩改建 | 甲硫醇 | 0.0001L | 0.007 | mg/m3 | 是
[6 empty] | 甲硫醚 | 0.0001L | 0.07 | mg/m3 | 是
[6 empty] | 二甲二硫 | 0.0001L | 0.06 | mg/m3 | 是
[6 empty] | 臭气浓度 | 10L | 20 | 无量纲 | 是
[5 empty] | 《贵州省环境污染物排放标准》(DB52/864-2022),表2,无组织 | 硫化氢 | 0.0001L | 0.05 | mg/m3 | 是

## 土壤
贵州省4月重点企业污染源土壤监测数据
序号 | 行政区 | 企业名称 | 监测点名称 | 监测日期 | 执行标准名称 | 监测指标 | 浓度 | 标准限值 | 排放单位 | 是否达标 | 超标倍数 | 备注
注：无监测数据

## 地下水
贵州省4月地下水监测数据
序号 | 行政区 | 企业名称 | 监测点名称 | 监测日期 | 执行标准名称 | 监测项目名称 | 污染物浓度 | 标准限值 | 单位 | 是否达标 | 超标倍数 | 备注
1 | 清镇市 | 清镇市综合行政执法局 | 地下水监测井 | 2024-04-17 | 《地下水质量标准》(GB/T 14848-2017),表1,Ⅲ类 | pH值 | 8.0 | 6.5-8.5 | 无量纲 | 是 |  | 超标情况已移交大队处理
[6 empty] | 总硬度 | 312 | 450 | mg/L | 是
[6 empty] | 硫酸盐 | 0.936 | 250 | mg/L | 是
[6 empty] | 氯化物 | 187 | 250 | mg/L | 是
[6 empty] | 铁 | 0.14 | 0.3 | mg/L | 是
[6 empty] | 锰 | 1.33 | 0.10 | mg/L | 否 | 12.30
[6 empty] | 铜 | 0.001L | 1.00 | mg/L | 是
[6 empty] | 锌 | 0.05L | 1.0 | mg/L | 是
[6 empty] | 耗氧量（COD法，以O2计） | 6.7 | 3.0 | mg/L | 否 | 1.23
[6 empty] | 氨氮 | 8.72 | 0.5 | mg/L | 否 | 16.44
[6 empty] | 总大肠菌群 | 220 | 3.0 | MPN/100mL | 否 | 72.33
[6 empty] | 亚硝酸盐 | 0.149 | 1.00 | mg/L | 是
[6 empty] | 硝酸盐（以N计） | 1.57 | 20.0 | mg/L | 是
[6 empty] | 汞 | 0.00004L | 0.001 | mg/L | 是
[6 empty] | 砷 | 0.0003L | 0.01 | mg/L | 是
[6 empty] | 镉 | 0.001L | 0.005 | mg/L | 是
[6 empty] | 铅 | 0.01L | 0.01 | mg/L | 是

## 噪声
贵州省4月噪声执法监测数据
序号 | 行政区 | 企业名称 | 监测点位 | 监测日期 | 执行标准名称 | 监测项目 | 昼间监测值 | 夜间监测值 | 标准限值 | 排放单位 | 是否达标 | 超标倍数 | 备注
1 | 开阳县 | 贵州胜威凯洋化工有限公司 | 厂界西（N3） | 2024-04-11 | 《工业企业厂界环境噪声排放标准》(GB12348-2008)，（表1）工业企业厂界环境噪声排放限值,厂界与噪声敏感建筑物距离不小于1m,3类厂界外声环境功能区,昼间/夜间 | 工业企业厂界环境噪声 | 57.9 | - | 65;55 | dB | 是 |  | 未开展夜间噪声监测
|  |  | 厂界东（N1） |  |  | 工业企业厂界环境噪声 | 62.5 | - | 65;55 | dB | 是
|  |  | 厂界北（N4） |  |  | 工业企业厂界环境噪声 | 56.8 | - | 65;55 | dB | 是
|  |  | 厂界南（N2） |  |  | 工业企业厂界环境噪声 | 58.7 | - | 65;55 | dB | 是
2 |  | 贵州新天鑫化工有限公司新强分公司 | 厂界外北侧1米处（N4） | 2024-04-08 | 《工业企业厂界环境噪声排放标准》(GB12348-2008)，（表1）工业企业厂界环境噪声排放限值,厂界与噪声敏感建筑物距离不小于1m,3类厂界外声环境功能区,昼间/夜间 | 工业企业厂界环境噪声 | 59.1 | - | 65;55 | dB | 是
|  |  | 厂界外西侧1米处（N3） |  |  | 工业企业厂界环境噪声 | 50.7 | - | 65;55 | dB | 是
|  |  | 厂界外东侧1米处（N1） |  |  | 工业企业厂界环境噪声 | 59.0 | - | 65;55 | dB | 是
|  |  | 厂界外南侧1米处（N2） |  |  | 工业企业厂界环境噪声 | 43.7 | - | 65;55 | dB | 是
3 |  | 贵州新天鑫化工有限公司 | 厂界外北侧1米处（N4） | 2024-04-09 | 《工业企业厂界环境噪声排放标准》(GB12348-2008)，（表1）工业企业厂界环境噪声排放限值,厂界与噪声敏感建筑物距离不小于1m,3类厂界外声环境功能区,昼间/夜间 | 工业企业厂界环境噪声 | 55.2 | - | 65;55 | dB | 是
|  |  | 厂界外东侧1米处（N1） |  |  | 工业企业厂界环境噪声 | 58.6 | - | 65;55 | dB | 是
|  |  | 厂界外南侧1米处（N2） |  |  | 工业企业厂界环境噪声 | 51.6 | - | 65;55 | dB | 是
|  |  | 厂界外西侧1米处（N3） |  |  | 工业企业厂界环境噪声 | 47.2 | - | 65;55 | dB | 是
4 | 南明区 | 二桥污水处理厂 | 东侧靠近V区16栋厂界 | 2024-04-08 | 工业企业厂界环境噪声排放标准(GB12348-2008)（表1）工业企业厂界环境噪声排放限值,厂界与噪声敏感建筑物距离不小于1m,2类厂界外声环境功能区,昼间/夜间 | 工业企业厂界环境噪声 | 54.1 | 47.9 | 60;50 | dB | 是 |  | 该两家企业厂界为合并厂界。
|  |  | 东侧靠近V区17栋厂界 |  |  | 工业企业厂界环境噪声 | 52.1 | 48.6 | 60;50 | dB | 是
|  |  | 东侧靠近V区18栋厂界 |  |  | 工业企业厂界环境噪声 | 52.3 | 49.9 | 60;50 | dB | 是
5 |  | 二桥污水处理厂(三期) | 东侧靠近V区16栋厂界 | 2024-04-08 | 工业企业厂界环境噪声排放标准(GB12348-2008)（表1）工业企业厂界环境噪声排放限值,厂界与噪声敏感建筑物距离不小于1m,2类厂界外声环境功能区,昼间/夜间 | 工业企业厂界环境噪声 | 54.1 | 47.9 | 60;50 | dB | 是
|  |  | 东侧靠近V区17栋厂界 |  |  | 工业企业厂界环境噪声 | 52.1 | 48.6 | 60;50 | dB | 是
|  |  | 东侧靠近V区18栋厂界 |  |  | 工业企业厂界环境噪声 | 52.3 | 49.9 | 60;50 | dB | 是
6 | 息烽县 | 贵州太和制药有限公司 | 厂界东侧外1m处 | 2024-04-17 | 工业企业厂界环境噪声排放标准(GB12348-2008)（表1）工业企业厂界环境噪声排放限值,厂界与噪声敏感建筑物距离不小于1m,2类厂界外声环境功能区,昼间/夜间 | 工业企业厂界环境噪声 | 48.7 | 43.9 | 60;50 | dB | 是
|  |  | 厂界南侧外1m处 |  |  | 工业企业厂界环境噪声 | 51.1 | 45.4 | 60;50 | dB | 是
|  |  | 厂界西侧外1m处 |  |  | 工业企业厂界环境噪声 | 54.7 | 40.0 | 60;50 | dB | 是
|  |  | 厂界北侧外1m处 |  |  | 工业企业厂界环境噪声 | 56.3 | 41.7 | 60;50 | dB | 是