## 废气
贵州省5月重点企业污染源废气监测数据
序号 | 行政区 | 企业名称 | 监测点名称 | 监测日期 | 执行标准名称 | 监测项目名称 | 实测浓度 | 折算浓度 | 标准限值 | 排放单位 | 是否达标 | 超标倍数 | 备注
1 | 贵阳市综合保税区 | 中车贵阳车辆有限公司 | 车体车间抛丸室整车除锈除尘器排放口 | 2024-05-08 | 《大气污染物综合排放标准》(GB16297-1996)，表2新污染源大气污染物排放限值（1997年1月1日起），其他，二级 | 颗粒物 | 8.5 | — | 120 | mg/m³ | 是
|  |  | 车体车间抛丸室尘丸分离除尘器排放口 | 2024-05-13 |  | 颗粒物 | 88 | — | 120 | mg/m³ | 是
|  |  | 车体车间抛丸室吹砂除尘器排放口 | 2024-05-07 |  | 颗粒物 | 54 | — | 120 | mg/m³ | 是
|  |  | 转向架车间摇枕侧架除锈除尘器排口 | 2024-05-13 |  | 颗粒物 | 20L | — | 120 | mg/m³ | 是
|  |  | 整备车间制动梁交叉杆除锈除尘器排放口 | 2024-05-08 |  | 颗粒物 | 20L | — | 120 | mg/m³ | 是
|  |  | 弹簧事业部六线弹簧除锈除尘器排放口 | 2024-05-13 |  | 颗粒物 | 114 | — | 120 | mg/m³ | 是
|  |  | 总装车间车钩/制动缸除锈除尘器排放口 | 2024-05-08 |  | 颗粒物 | 20L | — | 120 | mg/m³ | 是
|  |  | 新造车间钢材预处理线除尘器排放口 | 2024-05-08 |  | 颗粒物 | 114 | — | 120 | mg/m³ | 是
|  |  | 转向架车间摇枕侧架喷涂室排放口 | 2024-05-08 | 《大气污染物综合排放标准》(GB16297-1996)，表2新污染源大气污染物排放限值（1997年1月1日起），其他，二级 | 颗粒物 | 20L | — | 120 | mg/m³ | 是
[5 empty] | 《大气污染物综合排放标准》(GB16297-1996)，表2新污染源大气污染物排放限值（1997年1月1日起）， 二级 | 苯 | 0.0058 | — | 12 | mg/m³ | 是
[6 empty] | 甲苯 | 0.133 | — | 40 | mg/m³ | 是
[6 empty] | 二甲苯 | 0.377 | — | 70 | mg/m³ | 是
[5 empty] | 《大气污染物综合排放标准》(GB16297-1996)，表2新污染源大气污染物排放限值（1997年1月1日起），使用溶剂汽油或其他混合烃类物质，二级 | 非甲烷总烃 | 4.18 | — | 120 | mg/m³ | 是
|  |  | 总装车间缓冲器喷涂室排放口 | 2024-05-07 | 《大气污染物综合排放标准》(GB16297-1996)，表2新污染源大气污染物排放限值（1997年1月1日起），其他，二级 | 颗粒物 | 20L | — | 120 | mg/m³ | 是
[5 empty] | 《大气污染物综合排放标准》(GB16297-1996)，表2新污染源大气污染物排放限值（1997年1月1日起）， 二级 | 苯 | 0.332 | — | 12 | mg/m³ | 是
[6 empty] | 甲苯 | 0.0108 | — | 40 | mg/m³ | 是
[6 empty] | 二甲苯 | 0.0015L | — | 70 | mg/m³ | 是
[5 empty] | 《大气污染物综合排放标准》(GB16297-1996)，表2新污染源大气污染物排放限值（1997年1月1日起），使用溶剂汽油或其他混合烃类物质，二级 | 非甲烷总烃 | 4.2 | — | 120 | mg/m³ | 是
|  |  | 总装车间整车喷涂线底漆喷涂室排放口 | 2024-05-13 | 《大气污染物综合排放标准》(GB16297-1996)，表2新污染源大气污染物排放限值（1997年1月1日起），其他，二级 | 颗粒物 | 20L | — | 120 | mg/m³ | 是
[5 empty] | 《大气污染物综合排放标准》(GB16297-1996)，表2新污染源大气污染物排放限值（1997年1月1日起）， 二级 | 苯 | 0.0015L | — | 12 | mg/m³ | 是
[6 empty] | 甲苯 | 0.469 | — | 40 | mg/m³ | 是
[6 empty] | 二甲苯 | 5.74 | — | 70 | mg/m³ | 是
[5 empty] | 《大气污染物综合排放标准》(GB16297-1996)，表2新污染源大气污染物排放限值（1997年1月1日起），使用溶剂汽油或其他混合烃类物质，二级 | 非甲烷总烃 | 3.5 | — | 120 | mg/m³ | 是
|  |  | 总装车间整车喷涂线面漆喷漆室排放口 | 2024-05-13 | 《大气污染物综合排放标准》(GB16297-1996)，表2新污染源大气污染物排放限值（1997年1月1日起），其他，二级 | 颗粒物 | 20L | — | 120 | mg/m³ | 是
[5 empty] | 《大气污染物综合排放标准》(GB16297-1996)，表2新污染源大气污染物排放限值（1997年1月1日起）， 二级 | 苯 | 0.0015L | — | 12 | mg/m³ | 是
[6 empty] | 甲苯 | 0.482 | — | 40 | mg/m³ | 是
[6 empty] | 二甲苯 | 5.74 | — | 70 | mg/m³ | 是
[5 empty] | 《大气污染物综合排放标准》(GB16297-1996)，表2新污染源大气污染物排放限值（1997年1月1日起），使用溶剂汽油或其他混合烃类物质，二级 | 非甲烷总烃 | 3.2 | — | 120 | mg/m³ | 是
|  |  | 整备车间制动缸喷涂室排放口 | 2024-05-06 | 《大气污染物综合排放标准》(GB16297-1996)，表2新污染源大气污染物排放限值（1997年1月1日起），其他，二级 | 颗粒物 | 20L | — | 120 | mg/m³ | 是
[5 empty] | 《大气污染物综合排放标准》(GB16297-1996)，表2新污染源大气污染物排放限值（1997年1月1日起）， 二级 | 苯 | 0.396 | — | 12 | mg/m³ | 是
[6 empty] | 甲苯 | 0.123 | — | 40 | mg/m³ | 是
[6 empty] | 二甲苯 | 0.314 | — | 70 | mg/m³ | 是
[5 empty] | 《大气污染物综合排放标准》(GB16297-1996)，表2新污染源大气污染物排放限值（1997年1月1日起），使用溶剂汽油或其他混合烃类物质，二级 | 非甲烷总烃 | 5.85 | — | 120 | mg/m³ | 是
|  |  | 整备车间交叉杆制动梁喷涂室排放口 | 2024-05-08 | 《大气污染物综合排放标准》(GB16297-1996)，表2新污染源大气污染物排放限值（1997年1月1日起），其他，二级 | 颗粒物 | 20L | — | 120 | mg/m³ | 是
[5 empty] | 《大气污染物综合排放标准》(GB16297-1996)，表2新污染源大气污染物排放限值（1997年1月1日起）， 二级 | 苯 | 0.127 | — | 12 | mg/m³ | 是
[6 empty] | 甲苯 | 0.327 | — | 40 | mg/m³ | 是
[6 empty] | 二甲苯 | 9.88 | — | 70 | mg/m³ | 是
[5 empty] | 《大气污染物综合排放标准》(GB16297-1996)，表2新污染源大气污染物排放限值（1997年1月1日起），使用溶剂汽油或其他混合烃类物质，二级 | 非甲烷总烃 | 5.68 | — | 120 | mg/m³ | 是
|  |  | 弹簧事业部弹簧涂装线排放口 | 2024-05-08 | 《大气污染物综合排放标准》(GB16297-1996)，表2新污染源大气污染物排放限值（1997年1月1日起），其他，二级 | 颗粒物 | 89 | — | 120 | mg/m³ | 是
[5 empty] | 《大气污染物综合排放标准》(GB16297-1996)，表2新污染源大气污染物排放限值（1997年1月1日起）， 二级 | 苯 | 0.0031 | — | 12 | mg/m³ | 是
[6 empty] | 甲苯 | 0.0305 | — | 40 | mg/m³ | 是
[6 empty] | 二甲苯 | 1.96 | — | 70 | mg/m³ | 是
[5 empty] | 《大气污染物综合排放标准》(GB16297-1996)，表2新污染源大气污染物排放限值（1997年1月1日起），使用溶剂汽油或其他混合烃类物质，二级 | 非甲烷总烃 | 4 | — | 120 | mg/m³ | 是
|  |  | 总装车间车钩喷涂室排放口 | 2024-05-07 | 《大气污染物综合排放标准》(GB16297-1996)，表2新污染源大气污染物排放限值（1997年1月1日起），其他，二级 | 颗粒物 | 20L | — | 120 | mg/m³ | 是
[5 empty] | 《大气污染物综合排放标准》(GB16297-1996)，表2新污染源大气污染物排放限值（1997年1月1日起）， 二级 | 苯 | 0.0025 | — | 12 | mg/m³ | 是
[6 empty] | 甲苯 | 0.0142 | — | 40 | mg/m³ | 是
[6 empty] | 二甲苯 | 0.0015L | — | 70 | mg/m³ | 是
[5 empty] | 《大气污染物综合排放标准》(GB16297-1996)，表2新污染源大气污染物排放限值（1997年1月1日起），使用溶剂汽油或其他混合烃类物质，二级 | 非甲烷总烃 | 4.27 | — | 120 | mg/m³ | 是
|  |  | 建设装备部后方浴室天然气加热室排放口 | 2024-05-08 | 《大气污染物综合排放标准》(GB16297-1996)，表2新污染源大气污染物排放限值（1997年1月1日起）， 硫、二氧化硫、硫酸和其他含硫化合物使用，二级 | 二氧化硫 | 11 | — | 550 | mg/m³ | 是
[5 empty] | 《大气污染物综合排放标准》(GB16297-1996)，表2新污染源大气污染物排放限值（1997年1月1日起）， 硝酸使用和其他 ，二级 | 氮氧化物 | 77 | — | 240 | mg/m³ | 是
[5 empty] | 《大气污染物综合排放标准》(GB16297-1996)，表2新污染源大气污染物排放限值（1997年1月1日起），其他，二级 | 颗粒物 | 20L | — | 120 | mg/m³ | 是
|  |  | 建装部前方浴室天然气加热室排放口 | 2024-05-08 | 《大气污染物综合排放标准》(GB16297-1996)，表2新污染源大气污染物排放限值（1997年1月1日起）， 硫、二氧化硫、硫酸和其他含硫化合物使用，二级 | 二氧化硫 | 27 | — | 550 | mg/m³ | 是
[5 empty] | 《大气污染物综合排放标准》(GB16297-1996)，表2新污染源大气污染物排放限值（1997年1月1日起）， 硝酸使用和其他 ，二级 | 氮氧化物 | 57 | — | 240 | mg/m³ | 是
[5 empty] | 《大气污染物综合排放标准》(GB16297-1996)，表2新污染源大气污染物排放限值（1997年1月1日起），其他，二级 | 颗粒物 | 20L | — | 120 | mg/m³ | 是
|  |  | 总装车间整车喷涂线底漆烘干室排放口 | 2024-05-13 | 《大气污染物综合排放标准》(GB16297-1996)，表2新污染源大气污染物排放限值（1997年1月1日起）， 硫、二氧化硫、硫酸和其他含硫化合物使用，二级 | 二氧化硫 | 3L | — | 550 | mg/m³ | 是
[5 empty] | 《大气污染物综合排放标准》(GB16297-1996)，表2新污染源大气污染物排放限值（1997年1月1日起）， 硝酸使用和其他 ，二级 | 氮氧化物 | 55 | — | 240 | mg/m³ | 是
[5 empty] | 《大气污染物综合排放标准》(GB16297-1996)，表2新污染源大气污染物排放限值（1997年1月1日起），其他，二级 | 颗粒物 | 20L | — | 120 | mg/m³ | 是
[5 empty] | 《大气污染物综合排放标准》(GB16297-1996)，表2新污染源大气污染物排放限值（1997年1月1日起）， 二级 | 苯 | 0.004 | — | 12 | mg/m³ | 是
[6 empty] | 甲苯 | 0.0212 | — | 40 | mg/m³ | 是
[6 empty] | 二甲苯 | 0.868 | — | 70 | mg/m³ | 是
[5 empty] | 《大气污染物综合排放标准》(GB16297-1996)，表2新污染源大气污染物排放限值（1997年1月1日起），使用溶剂汽油或其他混合烃类物质，二级 | 非甲烷总烃 | 3.39 | — | 120 | mg/m³ | 是
|  |  | 总装车间整车喷涂线面漆烘干室排放口 | 2024-05-13 | 《大气污染物综合排放标准》(GB16297-1996)，表2新污染源大气污染物排放限值（1997年1月1日起）， 硫、二氧化硫、硫酸和其他含硫化合物使用，二级 | 二氧化硫 | 13 | — | 550 | mg/m³ | 是
[5 empty] | 《大气污染物综合排放标准》(GB16297-1996)，表2新污染源大气污染物排放限值（1997年1月1日起）， 硝酸使用和其他 ，二级 | 氮氧化物 | 24 | — | 240 | mg/m³ | 是
[5 empty] | 《大气污染物综合排放标准》(GB16297-1996)，表2新污染源大气污染物排放限值（1997年1月1日起），其他，二级 | 颗粒物 | 20L | — | 120 | mg/m³ | 是
[5 empty] | 《大气污染物综合排放标准》(GB16297-1996)，表2新污染源大气污染物排放限值（1997年1月1日起）， 二级 | 苯 | 0.0226 | — | 12 | mg/m³ | 是
[6 empty] | 甲苯 | 0.21 | — | 40 | mg/m³ | 是
[6 empty] | 二甲苯 | 9.98 | — | 70 | mg/m³ | 是
[5 empty] | 《大气污染物综合排放标准》(GB16297-1996)，表2新污染源大气污染物排放限值（1997年1月1日起），使用溶剂汽油或其他混合烃类物质，二级 | 非甲烷总烃 | 2.71 | — | 120 | mg/m³ | 是
|  |  | 整备车间制动缸喷涂烘干室排放口 | 2024-05-06 | 《大气污染物综合排放标准》(GB16297-1996)，表2新污染源大气污染物排放限值（1997年1月1日起）， 硫、二氧化硫、硫酸和其他含硫化合物使用，二级 | 二氧化硫 | 3L | — | 550 | mg/m³ | 是
[5 empty] | 《大气污染物综合排放标准》(GB16297-1996)，表2新污染源大气污染物排放限值（1997年1月1日起）， 硝酸使用和其他 ，二级 | 氮氧化物 | 3L | — | 240 | mg/m³ | 是
[5 empty] | 《大气污染物综合排放标准》(GB16297-1996)，表2新污染源大气污染物排放限值（1997年1月1日起），其他，二级 | 颗粒物 | 20L | — | 120 | mg/m³ | 是
[5 empty] | 《大气污染物综合排放标准》(GB16297-1996)，表2新污染源大气污染物排放限值（1997年1月1日起）， 二级 | 苯 | 1.7 | — | 12 | mg/m³ | 是
[6 empty] | 甲苯 | 0.334 | — | 40 | mg/m³ | 是
[6 empty] | 二甲苯 | 0.834 | — | 70 | mg/m³ | 是
[5 empty] | 《大气污染物综合排放标准》(GB16297-1996)，表2新污染源大气污染物排放限值（1997年1月1日起），使用溶剂汽油或其他混合烃类物质，二级 | 非甲烷总烃 | 10.9 | — | 120 | mg/m³ | 是
|  |  | 整备车间制动管系喷涂烘干线排放口 | 2024-05-06 | 《大气污染物综合排放标准》(GB16297-1996)，表2新污染源大气污染物排放限值（1997年1月1日起）， 硫、二氧化硫、硫酸和其他含硫化合物使用，二级 | 二氧化硫 | 3L | — | 550 | mg/m³ | 是
[5 empty] | 《大气污染物综合排放标准》(GB16297-1996)，表2新污染源大气污染物排放限值（1997年1月1日起）， 硝酸使用和其他 ，二级 | 氮氧化物 | 3L | — | 240 | mg/m³ | 是
[5 empty] | 《大气污染物综合排放标准》(GB16297-1996)，表2新污染源大气污染物排放限值（1997年1月1日起），其他，二级 | 颗粒物 | 20L | — | 120 | mg/m³ | 是
[5 empty] | 《大气污染物综合排放标准》(GB16297-1996)，表2新污染源大气污染物排放限值（1997年1月1日起）， 二级 | 苯 | 0.0111 | — | 12 | mg/m³ | 是
[6 empty] | 甲苯 | 0.0271 | — | 40 | mg/m³ | 是
[6 empty] | 二甲苯 | 0.0327 | — | 70 | mg/m³ | 是
[5 empty] | 《大气污染物综合排放标准》(GB16297-1996)，表2新污染源大气污染物排放限值（1997年1月1日起），使用溶剂汽油或其他混合烃类物质，二级 | 非甲烷总烃 | 5.43 | — | 120 | mg/m³ | 是
|  |  | 整备车间交叉杆制动梁喷涂烘干排放口 | 2024-05-08 | 《大气污染物综合排放标准》(GB16297-1996)，表2新污染源大气污染物排放限值（1997年1月1日起）， 硫、二氧化硫、硫酸和其他含硫化合物使用，二级 | 二氧化硫 | 3L | — | 550 | mg/m³ | 是
[5 empty] | 《大气污染物综合排放标准》(GB16297-1996)，表2新污染源大气污染物排放限值（1997年1月1日起）， 硝酸使用和其他 ，二级 | 氮氧化物 | 3L | — | 240 | mg/m³ | 是
[5 empty] | 《大气污染物综合排放标准》(GB16297-1996)，表2新污染源大气污染物排放限值（1997年1月1日起），其他，二级 | 颗粒物 | 20L | — | 120 | mg/m³ | 是
[5 empty] | 《大气污染物综合排放标准》(GB16297-1996)，表2新污染源大气污染物排放限值（1997年1月1日起）， 二级 | 苯 | 0.166 | — | 12 | mg/m³ | 是
[6 empty] | 甲苯 | 0.0608 | — | 40 | mg/m³ | 是
[6 empty] | 二甲苯 | 9.19 | — | 70 | mg/m³ | 是
[5 empty] | 《大气污染物综合排放标准》(GB16297-1996)，表2新污染源大气污染物排放限值（1997年1月1日起），使用溶剂汽油或其他混合烃类物质，二级 | 非甲烷总烃 | 6.11 | — | 120 | mg/m³ | 是
2 | 花溪区 | 贵州天之源环保科技发展有限公司 | CRT电视电脑排放口(DA001) | 2024-05-10 | 《大气污染物综合排放标准》(GB16297-1996)表2,其他 | 颗粒物 | 20L | — | 120 | mg/m3 | 是
[5 empty] | 《大气污染物综合排放标准》(GB16297-1996)表2,排气筒20m,二级 | 铅及其化合物 | 0.0002L | — | 0.70 | mg/m3 | 是
[6 empty] | 汞及其化合物 | 0.000003L | — | 0.012 | mg/m3 | 是
|  |  | 冰箱破碎排放口(DA001) |  | 《大气污染物综合排放标准》(GB16297-1996)表2,其他 | 颗粒物 | 20L | — | 120 | mg/m3 | 是
[5 empty] | 《大气污染物综合排放标准》(GB16297-1996)表2,排气筒20m,二级 | 非甲烷总烃 | 30.7 | — | 120 | mg/m3 | 是
|  |  | 精拆平台排放口(DA001) |  | 《大气污染物综合排放标准》(GB16297-1996)表2,其他 | 颗粒物 | 20L | — | 120 | mg/m3 | 是
|  |  | 空调、洗衣机排放口(DA001) |  | 《大气污染物综合排放标准》(GB16297-1996)表2,其他 | 颗粒物 | 20L | — | 120 | mg/m3 | 是
|  |  | 汽拆预处理排放口(DA001) |  | 《大气污染物综合排放标准》(GB16297-1996)表2,排气筒20m,二级 | 非甲烷总烃 | 32.0 | — | 120 | mg/m3 | 是
|  |  | 医疗储存处理排放口(DA001) |  | 《大气污染物综合排放标准》(GB16297-1996)表2,其他 | 颗粒物 | 20L | — | 120 | mg/m3 | 是
[5 empty] | 《大气污染物综合排放标准》(GB16297-1996)表2,排气筒20m,二级 | 非甲烷总烃 | 0.03 | — | 120 | mg/m3 | 是
[5 empty] | 《恶臭污染物排放标准(GB14554-93)》表2,排气筒高度15m | 臭气浓度 | 447 | — | 2000 | 无量纲 | 是
[5 empty] | 《贵州省环境污染物排放标准(DB52/864-2022)》表2 | 硫化氢 | 0.038 | — | 5.0 | mg/m3 | 是
[6 empty] | 氨 | 0.65 | — | 20.0 | mg/m3 | 是
3 | 贵州双龙航空港经济区 | 科之杰新材料集团（贵州）有限公司 | 锅炉废气排放口 | 2024-05-21 | 《锅炉大气污染物排放标准》（GB13271-2014) 表2 燃气锅炉 | 颗粒物 | 1.9 | 1.9 | 20 | mg/m3 | 是
[5 empty] | 《锅炉大气污染物排放标准》（GB13271-2014) 表2 燃气锅炉 | 二氧化硫 | <3 | <3 | 50 | mg/m3 | 是
|  |  |  | 2024-05-21 | 《锅炉大气污染物排放标准》（GB13271-2014) 表2 燃气锅炉 | 氮氧化物 | 96 | 98 | 200 | mg/m3 | 是
[5 empty] | 《锅炉大气污染物排放标准》（GB13271-2014) 表2 燃气锅炉 | 林格曼黑度 | <1 | <1 | ≤1 | 级 | 是
4 | 开阳县 | 贵州开阳青利天盟化工有限公司 | 赤磷车间粉尘排口(DA010) | 2024-05-15 | 《大气污染物综合排放标准》(GB16297-1996)，（表2）新污染源大气污染物排放限值（1997年1月1日起）,最高允许排放浓度,其他 | 颗粒物 | 25.3 | 25.3 | 120 | mg/m³ | 是
|  |  | 赤磷车间转化锅、碱煮排放口(DA009) | 2024-05-15 | 《大气污染物综合排放标准》(GB16297-1996)，（表2）新污染源大气污染物排放限值（1997年1月1日起）,最高允许排放浓度,其他 | 颗粒物 | 20.5 | 20.5 | 120 | mg/m³ | 是
|  |  | 水淬池排放口(DA011) | 2024-05-14 | 《大气污染物综合排放标准》(GB16297-1996)，（表2）新污染源大气污染物排放限值（1997年1月1日起）,最高允许排放浓度,除普钙工厂其他,排气筒40m,二级,1.0 | 氟化物 | 0.27 | 0.27 | 9.0 | mg/m³ | 是
[5 empty] | 《贵州省环境污染物排放标准》(DB52/864-2022)，表2 大气污染物排放限值,废气最高允许排放浓度 | 砷及其化合物 | 0.0001L | 0.0001L | 0.50 | mg/m³ | 是
|  |  | 赤磷车间加热炉排放口(DA001) | 2024-05-16 | 《大气污染物综合排放标准》(GB16297-1996)，（表2）新污染源大气污染物排放限值（1997年1月1日起）,最高允许排放浓度,硫、二氧化硫、硫酸和其他含硫化合物使用,排气筒15m,二级,2.6 | 二氧化硫 | 41 | 41 | 550 | mg/m³ | 是
[5 empty] | 《大气污染物综合排放标准》(GB16297-1996)，（表2）新污染源大气污染物排放限值（1997年1月1日起）,最高允许排放浓度,硝酸使用和其他,排气筒15m,二级,0.77 | 氮氧化物 | 19 | 19 | 240 | mg/m³ | 是
[5 empty] | 《大气污染物综合排放标准》(GB16297-1996)，（表2）新污染源大气污染物排放限值（1997年1月1日起）,最高允许排放浓度,其他 | 颗粒物 | 21.1 | 21.1 | 120 | mg/m³ | 是
[5 empty] | 《大气污染物综合排放标准》(GB16297-1996)，（表2）新污染源大气污染物排放限值（1997年1月1日起）,最高允许排放浓度,除普钙工厂其他,排气筒15m,二级,0.10 | 氟化物 | 0.25 | 0.25 | 9.0 | mg/m³ | 是
[5 empty] | 《贵州省环境污染物排放标准》(DB52/864-2022)，表2 大气污染物排放限值,废气最高允许排放浓度 | 砷及其化合物 | 0.0001L | 0.0001L | 0.50 | mg/m³ | 是
|  |  | 五钠、六偏、甲酸钠加热炉排放口(DA003) | 2024-05-16 | 《大气污染物综合排放标准》(GB16297-1996)，（表2）新污染源大气污染物排放限值（1997年1月1日起）,最高允许排放浓度,硫、二氧化硫、硫酸和其他含硫化合物使用,排气筒40m,二级,25 | 二氧化硫 | 22 | 22 | 550 | mg/m³ | 是
[5 empty] | 《大气污染物综合排放标准》(GB16297-1996)，（表2）新污染源大气污染物排放限值（1997年1月1日起）,最高允许排放浓度,硝酸使用和其他,排气筒40m,二级,7.5 | 氮氧化物 | 76 | 76 | 240 | mg/m³ | 是
[5 empty] | 《大气污染物综合排放标准》(GB16297-1996)，（表2）新污染源大气污染物排放限值（1997年1月1日起）,最高允许排放浓度,其他 | 颗粒物 | 24.4 | 24.4 | 120 | mg/m³ | 是
[5 empty] | 《大气污染物综合排放标准》(GB16297-1996)，（表2）新污染源大气污染物排放限值（1997年1月1日起）,最高允许排放浓度,除普钙工厂其他,排气筒40m,二级,1.0 | 氟化物 | 0.77 | 0.77 | 9.0 | mg/m³ | 是
[5 empty] | 《贵州省环境污染物排放标准》(DB52/864-2022)，表2 大气污染物排放限值,废气最高允许排放浓度 | 砷及其化合物 | 0.0001L | 0.0001L | 0.50 | mg/m³ | 是
5 | 息烽县 | 贵州西洋实业有限公司 | 硫酸尾气排放筒001(DA001) | 2024-05-14 | 《硫酸工业污染物排放标准》(GB26132-2010)（表4、表5）现有和新建企业大气污染物排放浓度限值 | 二氧化硫 | 115 | 115 | 400 | mg/m³ | 是
[6 empty] | 硫酸雾 | 12.5 | 12.5 | 30 | mg/m³ | 是
|  |  | 磷酸尾气排放筒006(DA006) | 2024-05-14 | 《大气污染物综合排放标准》(GB16297-1996)（表2）新污染源大气污染物排放限值（1997年1月1日起）,最高允许排放浓度,其他 | 颗粒物 | 20L | 20L | 120 | mg/m³ | 是
[5 empty] | 《大气污染物综合排放标准》(GB16297-1996)（表2）新污染源大气污染物排放限值（1997年1月1日起）,最高允许排放浓度,除普钙工厂其他,排气筒40m,二级,1.0 | 氟化物 | 0.27 | 0.27 | 9.0 | mg/m³ | 是
|  |  | 氯化钙热风炉尾气、中和尾气、干燥尾气排放筒004(DA004) | 2024-05-15 | 《大气污染物综合排放标准》(GB16297-1996)（表2）新污染源大气污染物排放限值（1997年1月1日起）,最高允许排放浓度,硫、二氧化硫、硫酸和其他含硫化合物使用,排气筒30m,二级,15 | 二氧化硫 | 3L | 3L | 550 | mg/m³ | 是
[5 empty] | 《大气污染物综合排放标准》(GB16297-1996)（表2）新污染源大气污染物排放限值（1997年1月1日起）,最高允许排放浓度,硝酸使用和其他,排气筒30m,二级,4.4 | 氮氧化物 | 12 | 12 | 240 | mg/m³ | 是
[5 empty] | 《大气污染物综合排放标准》(GB16297-1996)（表2）新污染源大气污染物排放限值（1997年1月1日起）,最高允许排放浓度,通用,排气筒30m,二级,1.4 | 氯化氢 | 7.9 | 7.9 | 100 | mg/m³ | 是
[5 empty] | 《无机化学工业污染物排放标准》(GB31573-2015)（表3）大气污染排放限值,所有 | 颗粒物 | 20L | 20L | 30 | mg/m³ | 是
|  |  | 智能配方肥一期生产线排放筒(DA008) | 2024-05-15 | 《大气污染物综合排放标准》(GB16297-1996)（表2）新污染源大气污染物排放限值（1997年1月1日起）,最高允许排放浓度,其他 | 颗粒物 | 20L | 20L | 120 | mg/m³ | 是
[5 empty] | 《贵州省环境污染物排放标准》(DB52/864-2022)表2 大气污染物排放限值,废气最高允许排放浓度 | 氨 | 16.6 | 16.6 | 20.0 | mg/m³ | 是
|  |  | 复合肥造粒尾气排放筒005(DA005) | 2024-05-15 | 《大气污染物综合排放标准》(GB16297-1996)（表2）新污染源大气污染物排放限值（1997年1月1日起）,最高允许排放浓度,硫、二氧化硫、硫酸和其他含硫化合物使用,排气筒80m,二级,110 | 二氧化硫 | 3L | 3L | 550 | mg/m³ | 是
[5 empty] | 《大气污染物综合排放标准》(GB16297-1996)（表2）新污染源大气污染物排放限值（1997年1月1日起）,最高允许排放浓度,其他 | 颗粒物 | 110.3 | 110.3 | 120 | mg/m³ | 是
[5 empty] | 《大气污染物综合排放标准》(GB16297-1996)（表2）新污染源大气污染物排放限值（1997年1月1日起）,最高允许排放浓度,除普钙工厂其他,排气筒80m,二级,4.2 | 氟化物 | 0.54 | 0.54 | 9.0 | mg/m³ | 是
|  |  | 复合肥二三期尾气排放筒007(DA007) | 2024-05-15 | 《大气污染物综合排放标准》(GB16297-1996)（表2）新污染源大气污染物排放限值（1997年1月1日起）,最高允许排放浓度,硫、二氧化硫、硫酸和其他含硫化合物使用,排气筒80m,二级,110 | 二氧化硫 | 3L | 3L | 550 | mg/m³ | 是
[5 empty] | 《大气污染物综合排放标准》(GB16297-1996)（表2）新污染源大气污染物排放限值（1997年1月1日起）,最高允许排放浓度,其他 | 颗粒物 | 0.17 | 0.17 | 120 | mg/m³ | 是
[5 empty] | 《大气污染物综合排放标准》(GB16297-1996)（表2）新污染源大气污染物排放限值（1997年1月1日起）,最高允许排放浓度,除普钙工厂其他,排气筒80m,二级,4.2 | 氟化物 | 0.17 | 0.17 | 9.0 | mg/m³ | 是

## 废水
贵州省5月重点企业污染源废水监测数据
序号 | 行政区 | 企业名称 | 监测点名称 | 监测日期 | 执行标准名称 | 监测项目名称 | 污染物浓度 | 标准限值 | 单位 | 是否达标 | 超标倍数 | 备注
1 | 贵阳市综合保税区 | 中车贵阳车辆有限公司 | 污水综合排放口（DW001） | 2024-05-07 | 《污水综合排放标准》（GB8978-1996），表4 第二类污染物最高允许排放浓度（1998年1月1日后建的单位），一切排污单位，三级 | pH | 7.3 | 45452 | 无量纲 | 是
[5 empty] | 《污水综合排放标准》（GB8978-1996），表4 第二类污染物最高允许排放浓度（1998年1月1日后建的单位），其他排污单位，三级 | 悬浮物 | 26 | 400 | mg/L | 是
[6 empty] | 五日生化需氧量(BOD5） | 89.1 | 300 | mg/L | 是
[6 empty] | 化学需氧量（CODCr） | 199 | 500 | mg/L | 是
[5 empty] | 《污水综合排放标准》（GB8978-1996），表4 第二类污染物最高允许排放浓度（1998年1月1日后建的单位），一切排污单位，三级 | 石油类 | 1.81 | 20 | mg/L | 是
[6 empty] | 总氰化物 | 0.004L | 1 | mg/L | 是
[5 empty] | 《污水综合排放标准》（GB8978-1996），表4 第二类污染物最高允许排放浓度（1998年1月1日后建的单位），其他排污单位，三级 | 氨氮（NH3-N) | 5.75 | --- | mg/L | 是
[6 empty] | 氟化物 | 0.51 | 20 | mg/L | 是
[5 empty] | 《污水综合排放标准》（GB8978-1996），表4 第二类污染物最高允许排放浓度（1998年1月1日后建的单位），一切排污单位，三级 | 磷酸盐（以P计） | 2.56 | --- | mg/L | 是
[6 empty] | 阴离子表面活性剂（LAS） | 0.204 | 20 | mg/L | 是
2 | 云岩区 | 贵州省第二人民医院 | 废水排放口 | 2024-05-07 | 《医疗机构水污染物排放标准》(GB18466-2005) （表2）综合医疗机构和其他医疗机构水污染物排放限值（日均值）,预处理标准 | 粪大肠菌群数 | 84 | 5000 | MPN/L | 是
[6 empty] | pH值 | 7.6 | 6-9 | 无量纲 | 是
[6 empty] | 化学需氧量 | 31 | 250 | mg/L | 是
[6 empty] | 五日生化需氧量（BOD5） | 12.1 | 100 | mg/L | 是
[6 empty] | 悬浮物 | 8 | 60 | mg/L | 是
3 |  | 贵阳市云岩区人民医院 | 废水排放口(DW001) | 2024-05-08 | 《医疗机构水污染物排放标准》(GB18466-2005) （表2）综合医疗机构和其他医疗机构水污染物排放限值（日均值）,预处理标准 | 粪大肠菌群数 | 20 | 5000 | MPN/L | 是
[6 empty] | pH值 | 7.4 | 6-9 | 无量纲 | 是
[6 empty] | 化学需氧量 | 39 | 250 | mg/L | 是
[6 empty] | 五日生化需氧量（BOD5） | 12.4 | 100 | mg/L | 是
[6 empty] | 悬浮物 | 5 | 60 | mg/L | 是
4 |  | 贵州省第三人民医院 | 废水排放口(1) | 2024-05-09 | 《医疗机构水污染物排放标准》(GB18466-2005) （表2）综合医疗机构和其他医疗机构水污染物排放限值（日均值）,预处理标准 | 粪大肠菌群数 | 10L | 5000 | MPN/L | 是
[6 empty] | pH值 | 7.5 | 6-9 | 无量纲 | 是
[6 empty] | 化学需氧量 | 82 | 250 | mg/L | 是
[6 empty] | 五日生化需氧量（BOD5） | 19.5 | 100 | mg/L | 是
[6 empty] | 悬浮物 | 7 | 60 | mg/L | 是
5 |  | 贵州中医药大学第一附属医院 | 废水排放口（主院区）(1) | 2024-05-10 | 《医疗机构水污染物排放标准》(GB18466-2005) （表2）综合医疗机构和其他医疗机构水污染物排放限值（日均值）,预处理标准 | 粪大肠菌群数 | 10L | 5000 | MPN/L | 是
[6 empty] | pH值 | 7.2 | 6-9 | 无量纲 | 是
[6 empty] | 化学需氧量 | 78 | 250 | mg/L | 是
[6 empty] | 五日生化需氧量（BOD5） | 17.9 | 100 | mg/L | 是
[6 empty] | 悬浮物 | 7 | 60 | mg/L | 是
|  |  | 废水排放口（二院区）(2) | 2024-05-10 | 《医疗机构水污染物排放标准》(GB18466-2005) （表2）综合医疗机构和其他医疗机构水污染物排放限值（日均值）,预处理标准 | 粪大肠菌群数 | 87 | 5000 | MPN/L | 是
[6 empty] | pH值 | 7.5 | 6-9 | 无量纲 | 是
[6 empty] | 化学需氧量 | 57 | 250 | mg/L | 是
[6 empty] | 五日生化需氧量（BOD5） | 11.8 | 100 | mg/L | 是
[6 empty] | 悬浮物 | 6 | 60 | mg/L | 是
6 |  | 贵州医科大学附属肿瘤医院有限公司 | 废水排放口(1) | 2024-05-13 | 《医疗机构水污染物排放标准》(GB18466-2005) （表2）综合医疗机构和其他医疗机构水污染物排放限值（日均值）,预处理标准 | 粪大肠菌群数 | 166 | 5000 | MPN/L | 是
[6 empty] | pH值 | 7.7 | 6-9 | 无量纲 | 是
[6 empty] | 化学需氧量 | 97.8 | 250 | mg/L | 是
[6 empty] | 五日生化需氧量（BOD5） | 31.8 | 100 | mg/L | 是
[6 empty] | 悬浮物 | 6 | 60 | mg/L | 是
7 | 南明区 | 贵州省骨科医院 | 排口（DW001） | 2024-05-07 | 《医疗机构水污染物排放标准》(GB18466-2005)（表2）综合医疗机构和其他医疗机构水污染物排放限值（日均值）,预处理标准 | 粪大肠菌群数 | 140 | 5000 | MPN/L | 是
|  | 贵州维尔利环境服务有限公司 |  |  |  | pH值 | 7 | 6-9 | 无量纲 | 是
|  | 贵州维尔利环境服务有限公司 |  |  |  | 化学需氧量 | 77 | 250 | mg/L | 是
|  | 贵州维尔利环境服务有限公司 |  |  |  | 氨氮 | 16.2 | — | mg/L | —
8 |  | 贵阳市第四人民医院 | 排口（DW001） | 2024-05-08 | 《医疗机构水污染物排放标准》(GB18466-2005)（表2）综合医疗机构和其他医疗机构水污染物排放限值（日均值）,预处理标准 | 粪大肠菌群数 | 120 | 5000 | MPN/L | 是
|  | 贵州维尔利环境服务有限公司 |  |  |  | pH值 | 7.4 | 6-9 | 无量纲 | 是
|  | 贵州维尔利环境服务有限公司 |  |  |  | 化学需氧量 | 35 | 250 | mg/L | 是
|  | 贵州维尔利环境服务有限公司 |  |  |  | 氨氮 | 3.14 | — | mg/L | —
9 |  | 贵州省人民医院 | 排口（DW001） | 2024-05-13 | 《医疗机构水污染物排放标准》(GB18466-2005)（表2）综合医疗机构和其他医疗机构水污染物排放限值（日均值）,预处理标准 | 粪大肠菌群数 | 37 | 5000 | MPN/L | 是
[6 empty] | pH值 | 7.6 | 6-9 | 无量纲 | 是
[6 empty] | 化学需氧量 | 38 | 250 | mg/L | 是
[6 empty] | 氨氮 | 10.6 | — | mg/L | —
10 |  | 贵阳市南明区人民医院 | 排口（DW001） | 2024-05-14 | 《医疗机构水污染物排放标准》(GB18466-2005)（表2）综合医疗机构和其他医疗机构水污染物排放限值（日均值）,预处理标准 | 粪大肠菌群数 | 180 | 5000 | MPN/L | 是
[6 empty] | pH值 | 7.5 | 6-9 | 无量纲 | 是
[6 empty] | 化学需氧量 | 56 | 250 | mg/L | 是
[6 empty] | 氨氮 | 24.2 | — | mg/L | —
11 | 花溪区 | 贵州天之源环保科技发展有限公司 | 总排口(DW001) | 2024-05-10 | 《医疗机构水污染物排放标准》(GB18466-2005)表2 预处理标准 | 粪大肠菌群数 | 200 | 5000 | MPN/L | 是
[6 empty] | pH值 | 7.5 | 6-9 | 无量纲 | 是
[6 empty] | 化学需氧量 | 10 | 250 | mg/L | 是
[6 empty] | 悬浮物 | 8 | 60 | mg/L | 是
[6 empty] | 氨氮 | 0.153 | — | mg/L | —
[6 empty] | 阴离子表面活性剂 | <0.05 | 10 | mg/L | 是
[6 empty] | 总余氯 | 0.16 | — | mg/L | —
12 | 乌当区 | 贵阳市乌当新天高新技术园区管理委员会（火石坡工业园区污水处理站） | 废水排放口(DW001) | 2024-05-20 | 《城镇污水处理厂污染物排放标准》（GB18918-2002）表1，一级A标，水温>12℃ | 化学需氧量 | 16.2 | 50 | mg/L | 是
[6 empty] | 悬浮物 | 5 | 10 | mg/L | 是
[6 empty] | 氨氮 | 0.269 | 5 | mg/L | 是
[6 empty] | pH | 7.3 | 6-9 | 无量纲 | 是
13 |  | 贵州黔鹰环卫服务有限责任公司 | 废水排放口(DW001) | 2024-05-21 | 《污水综合排放标准》（GB8978-1996）表4，三级标准 | pH | 7.4 | 6-9 | 无量纲 | 是
[6 empty] | 悬浮物 | 63.3 | 400 | mg/L | 是
[6 empty] | 化学需氧量 | 288 | 500 | mg/L | 是
[6 empty] | 动植物油 | 0.32 | 100 | mg/L | 是
14 |  | 贵黔国际医院管理有限公司 | 废水排放口(DW002) | 2024-05-20 | 《医疗机构水污染物排放标准》(GB18466-2005)，表2，预处理标准 | 粪大肠菌群数 | 10L | 5000 | MPN/L | 是
[6 empty] | pH | 7.4 | 6-9 | 无量纲 | 是
[6 empty] | 化学需氧量 | 60 | 250 | mg/L | 是
[6 empty] | 氨氮 | 19.1 | — | mg/L | —
15 |  | 贵阳市公共卫生救治中心（下坝院区） | 废水排放口 | 2024-05-21 | 《城镇污水处理厂污染物排放标准》（GB18918-2002）表1，一级A标，水温>12℃ | 化学需氧量 | 10.7 | 50 | mg/L | 是
[6 empty] | 总氮 | 5.49 | 15 | mg/L | 是
[6 empty] | 氨氮 | 0.684 | 5 | mg/L | 是
[6 empty] | pH | 7.4 | 6-9 | 无量纲 | 是
16 |  |  |  |  | 《城镇污水处理厂污染物排放标准》（GB18918-2002）表1，一级A标，水温>12℃,2006年1月1日后建设 | 总磷 | 0.22 | 0.5 | mg/L | 是
|  | 贵阳市乌当区人民医院 | 废水排放口(1) | 2024-05-14 | 《医疗机构水污染物排放标准》(GB18466-2005)，表2，预处理标准 | 粪大肠菌群数 | 32 | 5000 | MPN/L | 是
[6 empty] | pH | 7.4 | 6-9 | 无量纲 | 是
[6 empty] | 化学需氧量 | 27.7 | 250 | mg/L | 是
17 | [5 empty] | 氨氮 | 7.5 | - | mg/L | -
|  | 贵州医科大学附属乌当医院 | 废水排放口(1) | 2024-05-14 | 《医疗机构水污染物排放标准》(GB18466-2005)，表2，预处理标准 | 粪大肠菌群数 | 180 | 5000 | MPN/L | 是
[6 empty] | pH | 7.4 | 6-9 | 无量纲 | 是
[6 empty] | 化学需氧量 | 48.5 | 250 | mg/L | 是
[6 empty] | 氨氮 | 31.4 | — | mg/L | —
18 | 开阳县 | 开阳县综合行政执法局（开阳县生活垃圾卫生填埋场） | 渗滤液处理系统排放口(DW001) | 2024-05-10 | 《生活垃圾填埋场污染控制标准》(GB16889-2008)，现有和新建生活垃圾填埋场水污染物排放浓度限值 | 色度 | 2L | 40 | 倍 | 是
[6 empty] | 化学需氧量 | 12.1 | 100 | mg/L | 是
[6 empty] | 生化需氧量（BOD5） | 1.4 | 30 | mg/L | 是
[6 empty] | 悬浮物 | 6 | 30 | mg/L | 是
[6 empty] | 总氮（以N计） | 1.81 | 40 | mg/L | 是
[6 empty] | 氨氮（NH3-N） | 0.049 | 25 | mg/L | 是
[6 empty] | 总磷 | 0.01L | 3 | mg/L | 是
[6 empty] | 粪大肠菌群数 | 20L | 10000 | 个/L | 是
[6 empty] | 总汞 | 0.00004L | 0.001 | mg/L | 是
[6 empty] | 总镉 | 0.00005L | 0.01 | mg/L | 是
[6 empty] | 总铬 | 0.00035 | 0.1 | mg/L | 是
[6 empty] | 六价铬 | 0.004L | 0.05 | mg/L | 是
[6 empty] | 总砷 | 0.0006 | 0.1 | mg/L | 是
[6 empty] | 总铅 | 0.00009L | 0.1 | mg/L | 是
19 | 息烽县 | 息烽县环境卫生管理中心 | 废水总排口001（DW001) | 2024-05-10 | 《生活垃圾填埋场污染控制标准》（GB 16889-2008）现有和新建生活垃圾填埋场水污染物排放浓度限值 | 色度 | 2L | 40 | 倍 | 是
[6 empty] | 化学需氧量 | 10 | 100 | mg/L | 是
[6 empty] | 五日生化需氧量（BOD5） | 4.1 | 30 | mg/L | 是
[6 empty] | 悬浮物 | 8 | 30 | mg/L | 是
[6 empty] | 总氮（以N计） | 11.7 | 40 | mg/L | 是
[6 empty] | 氨氮（NH3-N） | 10.5 | 25 | mg/L | 是
[6 empty] | 总磷（以P计） | 0.01L | 3 | mg/L | 是
[6 empty] | 粪大肠菌群数 | 20L | 10000 | 个/L | 是
[6 empty] | 总汞 | 0.00004L | 0.001 | mg/L | 是
[6 empty] | 总镉 | 0.00005L | 0.01 | mg/L | 是
[6 empty] | 总铬 | 0.030 | 0.1 | mg/L | 是
[6 empty] | 六价铬 | 0.007 | 0.05 | mg/L | 是
[6 empty] | 总砷 | 0.0003L | 0.1 | mg/L | 是
[6 empty] | 总铅 | 0.00009L | 0.1 | mg/L | 是

## 污水处理厂
贵州省5月污水处理厂监测数据
序号 | 行政区 | 污水处理厂名称 | 监测日期 | 执行标准名称 | 监测项目 | 进口浓度 | 出口浓度 | 标准限值 | 排放单位 | 是否达标 | 超标倍数 | 备注
1 | 贵阳市综合保税区 | 白云区第二污水处理厂 | 2024-05-11 | 《地表水环境质量标准》（GB 3838-2002）表1，地表水环境质量标准基本项目标准限值 ，Ⅳ类 | 化学需氧量 | - | 18 | 30 | mg/L | 是 |  | 进口浓度未监测
[5 empty] | 氨氮(NH3-N) | - | 0.307 | 1.5 | mg/L | 是 |  | 进口浓度未监测
|  |  |  | 《城镇污水处理厂污染物排放标准》（GB 18918-2002）表1，最高允许排放浓度，一级，A标 | 五日生化需氧量（BOD5） | - | 3 | 10 | mg/L | 是 |  | 进口浓度未监测
[5 empty] | 悬浮物 | - | 8 | 10 | mg/L | 是 |  | 进口浓度未监测
[5 empty] | 动植物油 | - | 0.71 | 1 | mg/L | 是 |  | 进口浓度未监测
[5 empty] | 石油类 | - | 0.56 | 1 | mg/L | 是 |  | 进口浓度未监测
[5 empty] | 阴离子表面活性剂 | - | 0.05L | 0.5 | mg/L | 是 |  | 进口浓度未监测
[5 empty] | 总氮（以N计） | - | 6.1 | 15 | mg/L | 是 |  | 进口浓度未监测
|  |  |  | 《城镇污水处理厂污染物排放标准》（GB 18918-2002），表1，最高允许排放浓度，一级，A标，2006年1月1日起建设的 | 总磷（以P计） | - | 0.22 | 0.5 | mg/L | 是 |  | 进口浓度未监测
|  |  |  | 《城镇污水处理厂污染物排放标准》（GB 18918-2002），表1，最高允许排放浓度，一级，A标 | 色度 | - | 2 | 30 | 倍 | 是 |  | 进口浓度未监测
[5 empty] | pH | - | 7.3 | 6-9 | 无量纲 | 是 |  | 进口浓度未监测
[5 empty] | 粪大肠菌群 | - | 540 | 1000 | 个/L | 是 |  | 进口浓度未监测
|  |  |  | 《城镇污水处理厂污染物排放标准》（GB 18918-2002）表2，部分一类污染物最高允许排放浓度 | 总汞 | - | 0.00004L | 0.001 | mg/L | 是 |  | 进口浓度未监测
[5 empty] | 烷基汞 | - | 0.000020L | 不得检出 | mg/L | 是 |  | 进口浓度未监测
[5 empty] | 总镉 | - | 0.001L | 0.01 | mg/L | 是 |  | 进口浓度未监测
[5 empty] | 总铬 | - | 0.004L | 0.1 | mg/L | 是 |  | 进口浓度未监测
[5 empty] | 六价铬 | - | 0.004L | 0.05 | mg/L | 是 |  | 进口浓度未监测
[5 empty] | 总砷 | - | 0.0003L | 0.1 | mg/L | 是 |  | 进口浓度未监测
[5 empty] | 总铅 | - | 0.01L | 0.1 | mg/L | 是 |  | 进口浓度未监测

## 无组织
贵州省5月重点企业污染源无组织监测数据
序号 | 行政区 | 企业名称 | 监测点名称 | 监测日期 | 执行标准名称 | 监测项目名称 | 实测浓度 | 标准限值 | 排放单位 | 是否达标 | 超标倍数 | 备注
1 | 贵阳市综合保税区 | 白云区第二污水处理厂 | 厂内最高浓度点 | 2024-05-11 | 《城镇污水处理厂污染物排放标准》（GB 18918-2002），表4 厂界（防护带边缘）废气排放最高允许浓度，二级 | 甲烷 | 0.0003 | 1 | % | 是
|  |  | 厂界最高浓度点 | 2024-05-11 |  | 硫化氢 | 0.001L | 0.06 | mg/m3 | 是
[6 empty] | 氨 | 0.09 | 1.5 | mg/m3 | 是
[6 empty] | 臭气浓度 | 10L | 20 | 无量纲 | 是
2 |  | 中车贵阳车辆有限公司 | 厂界最高浓度点 | 2024-05-13 | 《大气污染物综合排放标准》(GB16297-1996)，表2新污染源大气污染物排放限值（1997年1月1日起），无组织排放监控浓度限值 | 颗粒物 | 0.329 | 1 | mg/m3 | 是
[6 empty] | 非甲烷总烃 | 2.35 | 4 | mg/m3 | 是
3 | 白云区 | 贵阳京环环保有限公司（比例坝生活垃圾填埋场及应急库） | 填埋工作面甲烷浓度最高监测点 | 2024-05-09 | 《生活垃圾填埋场污染控制标准》(GB16889-2008)现有和新建生活垃圾填埋场水污染物排放浓度限值 | 甲烷 | 0.02 | 0.1 | % | 是
|  |  | 厂界下风向颗粒物浓度最高监测点 | 2024-05-09 | 《大气污染物综合排放标准》(GB16297-1996)（表2）通用 | 颗粒物 | 0.458 | 1.0 | mg/m3 | 是
4 |  | 贵州威顿晶磷电子材料股份有限公司 | 厂区非甲烷总烃浓度最高监测点 | 2024-05-09 | 《挥发性有机物无组织排放控制标准》(GB37822-2019)（表A.1）厂区内VOCs无组织排放限值,监控点处1h平均浓度值,排放限值 | NMHC | 2.57 | 10 | mg/m3 | 是
5 | 经开区 | 贵阳物资回收有限公司 | 厂界东侧外2米 | 2024-05-14 | 《恶臭污染物排放标准》（GB14554-93），表1，新扩改建二级标准 | 臭气浓度 | <10 | 20 | 无量纲 | 是
|  |  | 厂界北侧外2米 | 2024-05-14 | 《贵州省环境污染物排放标准》（DB52/864-2022），表2 | 硫化氢 | 0.01 | 0.05 | mg/m3 | 是
|  |  | 厂界北侧外2米 | 2024-05-14 |  | 氨（氨气） | 0.485 | 1 | mg/m3 | 是
|  |  | 下风向西北侧厂界外6米 | 2024-05-14 | 《大气污染物综合排放标准》（GB 16297-1996），表2 | 颗粒物 | 0.182 | 1 | mg/m3 | 是
6 | 开阳县 | 开阳县综合行政执法局（开阳县生活垃圾卫生填埋场） | 厂界南 | 2024-05-11 | 《恶臭污染物排放标准》(GB14554-93)，（表1）恶臭污染物厂界标准值,二级,新扩改建 | 臭气浓度 | 10L | 20 | 无量纲 | 是
|  |  | 填埋场工作面 |  | 《生活垃圾填埋场污染控制标准》(GB16889-2008)，现有和新建生活垃圾填埋场水污染物排放浓度限值，直接排放 | 甲烷 | 0.003 | 0.1 | % | 是
|  |  | 填埋场导排管 |  | 《生活垃圾填埋场污染控制标准》(GB16889-2008)，现有和新建生活垃圾填埋场水污染物排放浓度限值,直接排放 | 甲烷 | 0.0855 | 5 | % | 是
7 | 息烽县 | 息烽县环境卫生管理中心 | 填埋场导排管 | 2024-05-10 | 《生活垃圾填埋场污染控制标准》(GB16889-2008)现有和新建生活垃圾填埋场水污染物排放浓度限值,直接排放 | 甲烷 | 0.002 | 5 | % | 是
|  |  | 填埋场工作面 | 2024-05-10 | 《生活垃圾填埋场污染控制标准》(GB16889-2008)现有和新建生活垃圾填埋场水污染物排放浓度限值,直接排放 | 甲烷 | 0.003 | 0.1 | % | 是
|  |  | 西南场界 | 2024-05-10 | 《恶臭污染物排放标准》(GB14554-93)（表1）恶臭污染物厂界标准值,二级,新扩改建 | 恶臭 | <10 | 20 | 无量纲 | 是

## 土壤
贵州省5月重点企业污染源土壤监测数据
序号 | 行政区 | 企业名称 | 监测点名称 | 监测日期 | 执行标准名称 | 监测指标 | 浓度 | 标准限值 | 排放单位 | 是否达标 | 超标倍数 | 备注

## 地下水
贵州省5月重点企业污染源地下水监测数据
序号 | 行政区 | 企业名称 | 监测点名称 | 监测日期 | 执行标准名称 | 监测项目名称 | 污染物浓度 | 标准限值 | 单位 | 是否达标 | 超标倍数 | 备注
1 | 开阳县 | 开阳县综合行政执法局（开阳县生活垃圾卫生填埋场） | 1#污染监视井 | 2024-05-10 | 《地下水质量标准》(GB/T 14848-2017)，（表1）地下水质量常规指标及限值,Ⅲ类 | pH值 | 8.0 | 6.5-8.5 | 无量纲 | 是
[6 empty] | 总硬度 | 8.40 | 450 | mg/L | 是
[6 empty] | 溶解性总固体 | 82 | 1000 | mg/L | 是
[6 empty] | 硫酸盐 | 0.724 | 250 | mg/L | 是
[6 empty] | 氯化物 | 0.320 | 250 | mg/L | 是
[6 empty] | 铁 | 0.00082L | 0.3 | mg/L | 是
[6 empty] | 锰 | 0.00169 | 0.1 | mg/L | 是
[6 empty] | 铜 | 0.00071 | 1.0 | mg/L | 是
[6 empty] | 锌 | 0.00388 | 1.0 | mg/L | 是
[6 empty] | 挥发性酚类 （以苯酚计） | 0.0003L | 0.002 | mg/L | 是
[6 empty] | 耗氧量（CODMn法，以O2计） | 1.0 | 3.0 | mg/L | 是
[6 empty] | 氨氮 | 0.02 | 0.5 | mg/L | 是
[6 empty] | 总大肠菌群 | 3.0 | 3.0 | MPN/100mL | 是
[6 empty] | 亚硝酸盐 | 0.003L | 1.00 | mg/L | 是
[6 empty] | 硝酸盐（以N计） | 0.08L | 20.0 | mg/L | 是
[6 empty] | 氰化物 | 0.002L | 0.05 | mg/L | 是
[6 empty] | 氟化物 | 0.05 | 1.0 | mg/L | 是
[6 empty] | 汞 | 0.00004L | 0.001 | mg/L | 是
[6 empty] | 砷 | 0.0003L | 0.01 | mg/L | 是
[6 empty] | 镉 | 0.00005L | 0.005 | mg/L | 是
[6 empty] | 铬（六价） | 0.004L | 0.05 | mg/L | 是
[6 empty] | 铅 | 0.00055 | 0.01 | mg/L | 是
|  |  | 1#污染扩散井 | 2024-05-10 | 《地下水质量标准》(GB/T 14848-2017)，（表1）地下水质量常规指标及限值,Ⅲ类 | pH值 | 7.9 | 6.5-8.5 | 无量纲 | 是
[6 empty] | 总硬度 | 12.2 | 450 | mg/L | 是
[6 empty] | 溶解性总固体 | 92 | 1000 | mg/L | 是
[6 empty] | 硫酸盐 | 0.486 | 250 | mg/L | 是
[6 empty] | 氯化物 | 0.325 | 250 | mg/L | 是
[6 empty] | 铁 | 0.00082L | 0.3 | mg/L | 是
[6 empty] | 锰 | 0.00050 | 0.1 | mg/L | 是
[6 empty] | 铜 | 0.00047 | 1.0 | mg/L | 是
[6 empty] | 锌 | 0.00506 | 1.0 | mg/L | 是
[6 empty] | 挥发性酚类 （以苯酚计） | 0.0003L | 0.002 | mg/L | 是
[6 empty] | 耗氧量（CODMn法，以O2计） | 1.0 | 3.0 | mg/L | 是
[6 empty] | 氨氮 | 0.03 | 0.5 | mg/L | 是
[6 empty] | 总大肠菌群 | 3.0 | 3.0 | MPN/100mL | 是
[6 empty] | 亚硝酸盐 | 0.003L | 1.00 | mg/L | 是
[6 empty] | 硝酸盐（以N计） | 0.09 | 20.0 | mg/L | 是
[6 empty] | 氰化物 | 0.002L | 0.05 | mg/L | 是
[6 empty] | 氟化物 | 0.05L | 1.0 | mg/L | 是
[6 empty] | 汞 | 0.00004L | 0.001 | mg/L | 是
[6 empty] | 砷 | 0.0003L | 0.01 | mg/L | 是
[6 empty] | 镉 | 0.00005L | 0.005 | mg/L | 是
[6 empty] | 铬（六价） | 0.004L | 0.05 | mg/L | 是
[6 empty] | 铅 | 0.00036 | 0.01 | mg/L | 是
|  |  | 2#污染监视井 | 2024-05-10 | 《地下水质量标准》(GB/T 14848-2017)，（表1）地下水质量常规指标及限值,Ⅲ类 | pH值 | 8.2 | 6.5-8.5 | 无量纲 | 是
[6 empty] | 总硬度 | 106 | 450 | mg/L | 是
[6 empty] | 溶解性总固体 | 331 | 1000 | mg/L | 是
[6 empty] | 硫酸盐 | 11.0 | 250 | mg/L | 是
[6 empty] | 氯化物 | 12.9 | 250 | mg/L | 是
[6 empty] | 铁 | 0.00151 | 0.3 | mg/L | 是
[6 empty] | 锰 | 0.02495 | 0.1 | mg/L | 是
[6 empty] | 铜 | 0.00008L | 1.0 | mg/L | 是
[6 empty] | 锌 | 0.00067L | 1.0 | mg/L | 是
[6 empty] | 挥发性酚类 （以苯酚计） | 0.0003L | 0.002 | mg/L | 是
[6 empty] | 耗氧量（CODMn法，以O2计） | 1.7 | 3.0 | mg/L | 是
[6 empty] | 氨氮 | 0.03 | 0.5 | mg/L | 是
[6 empty] | 总大肠菌群 | 1.0 | 3.0 | MPN/100mL | 是
[6 empty] | 亚硝酸盐 | 0.003L | 1.00 | mg/L | 是
[6 empty] | 硝酸盐（以N计） | 0.08L | 20.0 | mg/L | 是
[6 empty] | 氰化物 | 0.002L | 0.05 | mg/L | 是
[6 empty] | 氟化物 | 0.09 | 1.0 | mg/L | 是
[6 empty] | 汞 | 0.00004L | 0.001 | mg/L | 是
[6 empty] | 砷 | 0.0029 | 0.01 | mg/L | 是
[6 empty] | 镉 | 0.00005L | 0.005 | mg/L | 是
[6 empty] | 铬（六价） | 0.004L | 0.05 | mg/L | 是
[6 empty] | 铅 | 0.00009L | 0.01 | mg/L | 是
|  |  | 2#污染扩散井 | 2024-05-10 | 《地下水质量标准》(GB/T 14848-2017)，（表1）地下水质量常规指标及限值,Ⅲ类 | pH值 | 8.2 | 6.5-8.5 | 无量纲 | 是
[6 empty] | 总硬度 | 5.00L | 450 | mg/L | 是
[6 empty] | 溶解性总固体 | 31 | 1000 | mg/L | 是
[6 empty] | 硫酸盐 | 0.637 | 250 | mg/L | 是
[6 empty] | 氯化物 | 0.321 | 250 | mg/L | 是
[6 empty] | 铁 | 0.00082L | 0.3 | mg/L | 是
[6 empty] | 锰 | 0.00097 | 0.1 | mg/L | 是
[6 empty] | 铜 | 0.00053 | 1.0 | mg/L | 是
[6 empty] | 锌 | 0.00572 | 1.0 | mg/L | 是
[6 empty] | 挥发性酚类 （以苯酚计） | 0.0003L | 0.002 | mg/L | 是
[6 empty] | 耗氧量（CODMn法，以O2计） | 0.6 | 3.0 | mg/L | 是
[6 empty] | 氨氮 | 0.04 | 0.5 | mg/L | 是
[6 empty] | 总大肠菌群 | 3.0 | 3.0 | MPN/100mL | 是
[6 empty] | 亚硝酸盐 | 0.003L | 1.00 | mg/L | 是
[6 empty] | 硝酸盐（以N计） | 0.10 | 20.0 | mg/L | 是
[6 empty] | 氰化物 | 0.002L | 0.05 | mg/L | 是
[6 empty] | 氟化物 | 0.05L | 1.0 | mg/L | 是
[6 empty] | 汞 | 0.00004L | 0.001 | mg/L | 是
[6 empty] | 砷 | 0.0003L | 0.01 | mg/L | 是
[6 empty] | 镉 | 0.00005L | 0.005 | mg/L | 是
[6 empty] | 铬（六价） | 0.004L | 0.05 | mg/L | 是
[6 empty] | 铅 | 0.00032 | 0.01 | mg/L | 是
|  |  | 本底井 | 2024-05-10 | 《地下水质量标准》(GB/T 14848-2017)，（表1）地下水质量常规指标及限值,Ⅲ类 | pH值 | 7.6 | 6.5-8.5 | 无量纲 | 是
[6 empty] | 总硬度 | 50.0 | 450 | mg/L | 是
[6 empty] | 溶解性总固体 | 112 | 1000 | mg/L | 是
[6 empty] | 硫酸盐 | 8.34 | 250 | mg/L | 是
[6 empty] | 氯化物 | 1.24 | 250 | mg/L | 是
[6 empty] | 铁 | 0.00082L | 0.3 | mg/L | 是
[6 empty] | 锰 | 0.00054 | 0.1 | mg/L | 是
[6 empty] | 铜 | 0.00070 | 1.0 | mg/L | 是
[6 empty] | 锌 | 0.00889 | 1.0 | mg/L | 是
[6 empty] | 挥发性酚类 （以苯酚计） | 0.0003L | 0.002 | mg/L | 是
[6 empty] | 耗氧量（CODMn法，以O2计） | 1.0 | 3.0 | mg/L | 是
[6 empty] | 氨氮 | 0.03 | 0.5 | mg/L | 是
[6 empty] | 总大肠菌群 | 3.0 | 3.0 | MPN/100mL | 是
[6 empty] | 亚硝酸盐 | 0.003L | 1.00 | mg/L | 是
[6 empty] | 硝酸盐（以N计） | 0.08 | 20.0 | mg/L | 是
[6 empty] | 氰化物 | 0.002L | 0.05 | mg/L | 是
[6 empty] | 氟化物 | 0.07 | 1.0 | mg/L | 是
[6 empty] | 汞 | 0.00004L | 0.001 | mg/L | 是
[6 empty] | 砷 | 0.0013 | 0.01 | mg/L | 是
[6 empty] | 镉 | 0.00005L | 0.005 | mg/L | 是
[6 empty] | 铬（六价） | 0.004L | 0.05 | mg/L | 是
[6 empty] | 铅 | 0.00079 | 0.01 | mg/L | 是
2 | 息烽县 | 息烽县环境卫生管理中心 | 本底井 | 2024-05-10 | 《地下水质量标准》（GB/T 14848-2017）（表1）地下水质量常规指标及限值,Ⅲ类 | pH值 | 8.1 | 6.5-8.5 | 无量纲 | 是
[6 empty] | 总硬度 | 202 | 450 | mg/L | 是
[6 empty] | 溶解性总固体 | 594 | 1000 | mg/L | 是
[6 empty] | 硫酸盐 | 49.1 | 250 | mg/L | 是
[6 empty] | 氯化物 | 6.38 | 250 | mg/L | 是
[6 empty] | 铁 | 0.03L | 0.3 | mg/L | 是
[6 empty] | 锰 | 0.01L | 0.1 | mg/L | 是
[6 empty] | 铜 | 0.00072 | 1.00 | mg/L | 是
[6 empty] | 锌 | 0.05L | 1.00 | mg/L | 是
[6 empty] | 挥发性酚类 （以苯酚计） | 0.0003L | 0.0020 | mg/L | 是
[6 empty] | 耗氧量（COD法，以O2计） | 0.8 | 3.00 | mg/L | 是
[6 empty] | 氨氮 | 0.096 | 0.50 | mg/L | 是
[6 empty] | 总大肠菌群 | 2L | 3.0 | MPN/100mL | 是
[6 empty] | 亚硝酸盐 | 0.025 | 1.00 | mg/L | 是
[6 empty] | 硝酸盐（以N计） | 2.49 | 20.0 | mg/L | 是
[6 empty] | 氰化物 | 0.001L | 0.05 | mg/L | 是
[6 empty] | 氟化物 | 0.24 | 1.0 | mg/L | 是
[6 empty] | 汞 | 0.00004L | 0.001 | mg/L | 是
[6 empty] | 砷 | 0.0010 | 0.01 | mg/L | 是
[6 empty] | 镉 | 0.00005L | 0.005 | mg/L | 是
[6 empty] | 铬（六价） | 0.004L | 0.05 | mg/L | 是
[6 empty] | 铅 | 0.00009L | 0.01 | mg/L | 是
|  |  | 右侧扩散井 | 2024-05-10 | 《地下水质量标准》（GB/T 14848-2017）（表1）地下水质量常规指标及限值,Ⅲ类 | pH值 | 8.1 | 6.5-8.5 | 无量纲 | 是
[6 empty] | 总硬度 | 196 | 450 | mg/L | 是
[6 empty] | 溶解性总固体 | 602 | 1000 | mg/L | 是
[6 empty] | 硫酸盐 | 95.7 | 250 | mg/L | 是
[6 empty] | 氯化物 | 9.30 | 250 | mg/L | 是
[6 empty] | 铁 | 0.03L | 0.3 | mg/L | 是
[6 empty] | 锰 | 0.01L | 0.1 | mg/L | 是
[6 empty] | 铜 | 0.00110 | 1.00 | mg/L | 是
[6 empty] | 锌 | 0.05L | 1.00 | mg/L | 是
[6 empty] | 挥发性酚类 （以苯酚计） | 0.0003L | 0.0020 | mg/L | 是
[6 empty] | 耗氧量（COD法，以O2计） | 1.1 | 3.00 | mg/L | 是
[6 empty] | 氨氮 | 0.237 | 0.50 | mg/L | 是
[6 empty] | 总大肠菌群 | 2L | 3.0 | MPN/100mL | 是
[6 empty] | 亚硝酸盐 | 0.005 | 1.00 | mg/L | 是
[6 empty] | 硝酸盐（以N计） | 1.61 | 20.0 | mg/L | 是
[6 empty] | 氰化物 | 0.001L | 0.05 | mg/L | 是
[6 empty] | 氟化物 | 0.24 | 1.0 | mg/L | 是
[6 empty] | 汞 | 0.00004L | 0.001 | mg/L | 是
[6 empty] | 砷 | 0.0016 | 0.01 | mg/L | 是
[6 empty] | 镉 | 0.00009 | 0.005 | mg/L | 是
[6 empty] | 铬（六价） | 0.004L | 0.05 | mg/L | 是
[6 empty] | 铅 | 0.00009L | 0.01 | mg/L | 是
|  |  | 垃圾坝下游监测井 | 2024-05-10 | 《地下水质量标准》（GB/T 14848-2017）（表1）地下水质量常规指标及限值,Ⅲ类 | pH值 | 8.2 | 6.5-8.5 | 无量纲 | 是
[6 empty] | 总硬度 | 159 | 450 | mg/L | 是
[6 empty] | 溶解性总固体 | 586 | 1000 | mg/L | 是
[6 empty] | 硫酸盐 | 76.8 | 250 | mg/L | 是
[6 empty] | 氯化物 | 8.17 | 250 | mg/L | 是
[6 empty] | 铁 | 0.03L | 0.3 | mg/L | 是
[6 empty] | 锰 | 0.04 | 0.1 | mg/L | 是
[6 empty] | 铜 | 0.00057 | 1.00 | mg/L | 是
[6 empty] | 锌 | 0.31 | 1.00 | mg/L | 是
[6 empty] | 挥发性酚类 （以苯酚计） | 0.0003L | 0.0020 | mg/L | 是
[6 empty] | 耗氧量（COD法，以O2计） | 1.5 | 3.00 | mg/L | 是
[6 empty] | 氨氮 | 0.320 | 0.50 | mg/L | 是
[6 empty] | 总大肠菌群 | 2L | 3.0 | MPN/100mL | 是
[6 empty] | 亚硝酸盐 | 0.154 | 1.00 | mg/L | 是
[6 empty] | 硝酸盐（以N计） | 0.694 | 20.0 | mg/L | 是
[6 empty] | 氰化物 | 0.001L | 0.05 | mg/L | 是
[6 empty] | 氟化物 | 0.41 | 1.0 | mg/L | 是
[6 empty] | 汞 | 0.00004L | 0.001 | mg/L | 是
[6 empty] | 砷 | 0.0005 | 0.01 | mg/L | 是
[6 empty] | 镉 | 0.00005 | 0.005 | mg/L | 是
[6 empty] | 铬（六价） | 0.004L | 0.05 | mg/L | 是
[6 empty] | 铅 | 0.00009L | 0.01 | mg/L | 是
|  |  | 调节池下游监测井1 | 2024-05-10 | 《地下水质量标准》（GB/T 14848-2017）（表1）地下水质量常规指标及限值,Ⅲ类 | pH值 | 8.0 | 6.5-8.5 | 无量纲 | 是
[6 empty] | 总硬度 | 229 | 450 | mg/L | 是
[6 empty] | 溶解性总固体 | 720 | 1000 | mg/L | 是
[6 empty] | 硫酸盐 | 89.1 | 250 | mg/L | 是
[6 empty] | 氯化物 | 9.45 | 250 | mg/L | 是
[6 empty] | 铁 | 0.03L | 0.3 | mg/L | 是
[6 empty] | 锰 | 0.01L | 0.1 | mg/L | 是
[6 empty] | 铜 | 0.00082 | 1.00 | mg/L | 是
[6 empty] | 锌 | 0.05L | 1.00 | mg/L | 是
[6 empty] | 挥发性酚类 （以苯酚计） | 0.0003L | 0.0020 | mg/L | 是
[6 empty] | 耗氧量（COD法，以O2计） | 1.0 | 3.00 | mg/L | 是
[6 empty] | 氨氮 | 0.242 | 0.50 | mg/L | 是
[6 empty] | 总大肠菌群 | 2L | 3.0 | MPN/100mL | 是
[6 empty] | 亚硝酸盐 | 0.008 | 1.00 | mg/L | 是
[6 empty] | 硝酸盐（以N计） | 1.50 | 20.0 | mg/L | 是
[6 empty] | 氰化物 | 0.001L | 0.05 | mg/L | 是
[6 empty] | 氟化物 | 0.23 | 1.0 | mg/L | 是
[6 empty] | 汞 | 0.00004L | 0.001 | mg/L | 是
[6 empty] | 砷 | 0.0007 | 0.01 | mg/L | 是
[6 empty] | 镉 | 0.00005L | 0.005 | mg/L | 是
[6 empty] | 铬（六价） | 0.004L | 0.05 | mg/L | 是
[6 empty] | 铅 | 0.00009L | 0.01 | mg/L | 是
|  |  | 调节池下游监测井2 | 2024-05-10 | 《地下水质量标准》（GB/T 14848-2017）（表1）地下水质量常规指标及限值,Ⅲ类 | pH值 | 8.1 | 6.5-8.5 | 无量纲 | 是
[6 empty] | 总硬度 | 170 | 450 | mg/L | 是
[6 empty] | 溶解性总固体 | 582 | 1000 | mg/L | 是
[6 empty] | 硫酸盐 | 83.2 | 250 | mg/L | 是
[6 empty] | 氯化物 | 8.37 | 250 | mg/L | 是
[6 empty] | 铁 | 0.03L | 0.3 | mg/L | 是
[6 empty] | 锰 | 0.01L | 0.1 | mg/L | 是
[6 empty] | 铜 | 0.00044 | 1.00 | mg/L | 是
[6 empty] | 锌 | 0.05L | 1.00 | mg/L | 是
[6 empty] | 挥发性酚类 （以苯酚计） | 0.0003L | 0.0020 | mg/L | 是
[6 empty] | 耗氧量（COD法，以O2计） | 0.9 | 3.00 | mg/L | 是
[6 empty] | 氨氮 | 0.240 | 0.50 | mg/L | 是
[6 empty] | 总大肠菌群 | 2L | 3.0 | MPN/100mL | 是
[6 empty] | 亚硝酸盐 | 0.011 | 1.00 | mg/L | 是
[6 empty] | 硝酸盐（以N计） | 1.26 | 20.0 | mg/L | 是
[6 empty] | 氰化物 | 0.001L | 0.05 | mg/L | 是
[6 empty] | 氟化物 | 0.23 | 1.0 | mg/L | 是
[6 empty] | 汞 | 0.00004L | 0.001 | mg/L | 是
[6 empty] | 砷 | 0.0052 | 0.01 | mg/L | 是
[6 empty] | 镉 | 0.00006 | 0.005 | mg/L | 是
[6 empty] | 铬（六价） | 0.004L | 0.05 | mg/L | 是
[6 empty] | 铅 | 0.00009L | 0.01 | mg/L | 是

## 噪声
贵州省5月噪声执法监测数据
序号 | 行政区 | 企业名称 | 监测点位 | 监测日期 | 执行标准名称 | 监测项目 | 昼间监测值 | 夜间监测值 | 标准限值 | 排放单位 | 是否达标 | 超标倍数 | 备注
1 | 贵阳市综合保税区 | 白云区第二污水处理厂 | 厂界外西南侧1米处 | 2024-05-11 | 《工业企业厂界环境噪声排放标准》(GB12348-2008)表1,2类功能区，昼/夜 | 工业企业厂界环境噪声 | 52.1 | 48.5 | 60;50 | dB | 是
|  |  | 厂界外西侧1米处 |  |  | 工业企业厂界环境噪声 | 46.8 | 46.8 | 60;50 | dB | 是
|  |  | 厂界外东侧1米处 |  |  | 工业企业厂界环境噪声 | 51 | 48 | 60;50 | dB | 是
|  |  | 厂界外南侧1米处 |  |  | 工业企业厂界环境噪声 | 46 | 46.8 | 60;50 | dB | 是
2 | 贵阳市综合保税区 | 中车贵阳车辆有限公司厂 | 厂界外南侧1米处 | 2024-05-13 | 《工业企业厂界环境噪声排放标准》(GB12348-2008)表1,2类功能区，昼/夜 | 工业企业厂界环境噪声 | 50.1 | 48.7 | 60;50 | dB | 是
|  |  | 厂界外东侧1米处 |  |  | 工业企业厂界环境噪声 | 59 | 49.7 | 60;50 | dB | 是
|  |  | 厂界外北侧1米处 |  |  | 工业企业厂界环境噪声 | 59.1 | 48.4 | 60;50 | dB | 是
|  |  | 厂界外西侧1米处 |  |  | 工业企业厂界环境噪声 | 53.7 | 49.4 | 60;50 | dB | 是
3 | 经开区 | 贵阳物资回收有限公司 | 厂界东侧外1米 | 2024-05-14 | 《工业企业厂界环境噪声排放标准》(GB12348-2008)，表1，2类功能区，昼/夜 | 工业企业厂界环境噪声 | 52.4 | — | 60;50 | dB | 是 |  | 夜间未生产,夜间噪声未测
|  |  | 厂界南侧外1米 | 2024-05-14 |  | 工业企业厂界环境噪声 | 57.7 | — | 60;50 | dB | 是
|  |  | 厂界西侧外1米 | 2024-05-14 |  | 工业企业厂界环境噪声 | 54.7 | — | 60;50 | dB | 是
|  |  | 厂界北侧外1米 | 2024-05-14 |  | 工业企业厂界环境噪声 | 55.7 | — | 60;50 | dB | 是
4 | 乌当区 | 贵州黔鹰环卫服务有限责任公司 | 厂界东侧外1m处 | 2024-05-21 | 《工业企业厂界环境噪声排放标准》（GB 12348-2008）表1，2类标准限值 | 工业企业厂界环境噪声 | 51.7 | — | 60;50 | dB | 是 |  | 夜间不生产，夜间噪声未监测
|  |  | 厂界南侧外1m处 |  |  | 工业企业厂界环境噪声 | 53 | — | 60;50 | dB | 是
|  |  | 厂界西侧外1m处 |  |  | 工业企业厂界环境噪声 | 53.1 | — | 60;50 | dB | 是
|  |  | 厂界北侧外1m处 |  |  | 工业企业厂界环境噪声 | 51.4 | — | 60;50 | dB | 是
5 |  | 贵阳市公共卫生救治中心（下坝院区） | 厂界东侧外1m处 | 2024-05-21 | 《工业企业厂界环境噪声排放标准》（GB 12348-2008）表1，2类标准限值 | 工业企业厂界环境噪声 | 53.4 | — | 60;50 | dB | 是 |  | 夜间不生产，夜间噪声未监测
|  |  | 厂界南侧外1m处 |  |  | 工业企业厂界环境噪声 | 50.7 | — | 60;50 | dB | 是
|  |  | 厂界西侧外1m处 |  |  | 工业企业厂界环境噪声 | 52.8 | — | 60;50 | dB | 是
|  |  | 厂界北侧外1m处 |  |  | 工业企业厂界环境噪声 | 56.2 | — | 60;50 | dB | 是
6 | 贵州双龙航空港经济区 | 科之杰新材料集团（贵州）有限公司 | 厂界西侧外1m处 | 2024-05-21 | 《工业企业厂界环境噪声排放标准》(GB12348-2008)（表1）工业企业厂界环境噪声排放限值,厂界与噪声敏感建筑物距离不小于1m,2类厂界外声环境功能区,昼间/夜间 | 工业企业厂界环境噪声 | 45.5 | — | 60;50 | dB | 是 |  | 夜间未生产，故未监测
|  |  | 厂界南侧外1m处 |  |  | 工业企业厂界环境噪声 | 43.9 | — | 60;50 | dB | 是
|  |  | 厂界北侧外1m处 |  |  | 工业企业厂界环境噪声 | 35.5 | — | 60;50 | dB | 是
|  |  | 厂界东侧外1m处 |  |  | 工业企业厂界环境噪声 | 41.0 | — | 60;50 | dB | 是
7 | 开阳县 | 贵州开阳青利天盟化工有限公司 | 厂界东（N1） | 2024-05-14 | 《工业企业厂界环境噪声排放标准》(GB12348-2008)，（表1）工业企业厂界环境噪声排放限值,厂界与噪声敏感建筑物距离不小于1m,3类厂界外声环境功能区,昼间/夜间 | 工业企业厂界环境噪声 | 59.5 | — | 65;55 | dB | 是 |  | 未开展夜间噪声监测；厂界西（N4）执行4类标准限值
|  |  | 厂界南（N2） |  | 《工业企业厂界环境噪声排放标准》(GB12348-2008)，（表1）工业企业厂界环境噪声排放限值,厂界与噪声敏感建筑物距离不小于1m,3类厂界外声环境功能区,昼间/夜间 | 工业企业厂界环境噪声 | 53.2 | — | 65;55 | dB | 是
|  |  | 厂界西（N4） |  | 《工业企业厂界环境噪声排放标准》(GB12348-2008)，（表1）工业企业厂界环境噪声排放限值,厂界与噪声敏感建筑物距离不小于1m,4类厂界外声环境功能区,昼间/夜间 | 工业企业厂界环境噪声 | 54.7 | — | 70;55 | dB | 是
|  |  | 厂界北（N3） |  | 《工业企业厂界环境噪声排放标准》(GB12348-2008)，（表1）工业企业厂界环境噪声排放限值,厂界与噪声敏感建筑物距离不小于1m,3类厂界外声环境功能区,昼间/夜间 | 工业企业厂界环境噪声 | 61.5 | — | 65;55 | dB | 是
8 | 息烽县 | 贵州西洋实业有限公司 | 厂界东侧外1m处 | 2024-05-15 | 《工业企业厂界环境噪声排放标准》(GB12348-2008)（表1）工业企业厂界环境噪声排放限值,厂界与噪声敏感建筑物距离不小于1m,2类厂界外声环境功能区,昼间/夜间 | 工业企业厂界环境噪声 | 58.1 | 48.9 | 60;50 | dB | 是
|  |  | 厂界南侧外1m处 |  |  | 工业企业厂界环境噪声 | 54.6 | 46.7 | 60;50 | dB | 是
|  |  | 厂界西侧外1m处 |  |  | 工业企业厂界环境噪声 | 53.8 | 44.2 | 60;50 | dB | 是
|  |  | 厂界北侧外1m处 |  |  | 工业企业厂界环境噪声 | 59.4 | 46.3 | 60;50 | dB | 是