## 废气
贵州省7月重点企业污染源废气监测数据
序号 | 行政区 | 企业名称 | 监测点名称 | 监测日期 | 执行标准名称 | 监测项目名称 | 实测浓度 | 折算浓度 | 标准限值 | 排放单位 | 是否达标 | 超标倍数 | 备注
1 | 观山湖区 | 浙江吉利汽车有限公 司贵阳分公司 | 小涂加热箱废气排气筒2# | 2024-07-17至2024-07-23 | 《大气污染物综合排放标准》(GB16297-1996)，表2，二级 | 二氧化硫 | 33 | —— | 550 | mg/m3 | 是
[6 empty] | 氮氧化物 | 36 | —— | 240 | mg/m3 | 是
[6 empty] | 颗粒物 | 2.38 | —— | 120 | mg/m3 | 是
|  |  | 修饰线排气筒1# |  |  | 颗粒物 | 1.88 | —— | 120 | mg/m3 | 是
|  |  | 密封胶焚烧炉排气筒 |  |  | 二氧化硫 | 6 | —— | 550 | mg/m3 | 是
[6 empty] | 氮氧化物 | 91 | —— | 240 | mg/m3 | 是
[6 empty] | 颗粒物 | 3.05 | —— | 120 | mg/m3 | 是
[6 empty] | 甲苯 | 0.010L | —— | 40 | mg/m3 | 是
[6 empty] | 二甲苯 | 0.010L | —— | 70 | mg/m3 | 是
|  |  | 小涂清漆强冷排风 |  |  | 甲苯 | 0.788 | —— | 40 | mg/m3 | 是
[6 empty] | 二甲苯 | 13.2 | —— | 70 | mg/m3 | 是
|  |  | 电泳焚烧炉排气筒2# |  |  | 二氧化硫 | 3L | —— | 550 | mg/m3 | 是
[6 empty] | 氮氧化物 | 97 | —— | 240 | mg/m3 | 是
[6 empty] | 颗粒物 | 3.04 | —— | 120 | mg/m3 | 是
[6 empty] | 甲苯 | 0.010L | —— | 40 | mg/m3 | 是
[6 empty] | 二甲苯 | 0.117 | —— | 70 | mg/m3 | 是
|  |  | 密封胶烘干快冷排风 |  |  | 甲苯 | 0.913 | —— | 40 | mg/m3 | 是
[6 empty] | 二甲苯 | 0.119 | —— | 70 | mg/m3 | 是
|  |  | 小涂加热箱废气排气筒3# |  |  | 二氧化硫 | 235 | —— | 550 | mg/m3 | 是
[6 empty] | 氮氧化物 | 29 | —— | 240 | mg/m3 | 是
[6 empty] | 颗粒物 | 2.40 | —— | 120 | mg/m3 | 是
|  |  | 小涂加热箱废气排气筒 |  |  | 二氧化硫 | 371 | —— | 550 | mg/m3 | 是
[6 empty] | 氮氧化物 | 64 | —— | 240 | mg/m3 | 是
[6 empty] | 颗粒物 | 2.89 | —— | 120 | mg/m3 | 是
|  |  | 小涂烟囱 |  |  | 二氧化硫 | 3L | —— | 550 | mg/m3 | 是
[6 empty] | 氮氧化物 | 13 | —— | 240 | mg/m3 | 是
[6 empty] | 颗粒物 | 4.84 | —— | 120 | mg/m3 | 是
[6 empty] | 甲苯 | 0.010L | —— | 40 | mg/m3 | 是
[6 empty] | 二甲苯 | 0.010L | —— | 70 | mg/m3 | 是
|  |  | 面漆线闪干炉排气筒 |  |  | 甲苯 | 2.10 | —— | 40 | mg/m3 | 是
[6 empty] | 二甲苯 | 1.70 | —— | 70 | mg/m3 | 是
|  |  | 点修补室1、2排气筒 |  |  | 颗粒物 | 2.77 | —— | 120 | mg/m3 | 是
[6 empty] | 二甲苯 | 0.010L | —— | 70 | mg/m3 | 是
|  |  | 大涂烟囱1# |  |  | 颗粒物 | 2.61 | —— | 120 | mg/m3 | 是
[6 empty] | 甲苯 | 0.010L | —— | 40 | mg/m3 | 是
[6 empty] | 二甲苯 | 0.010L | —— | 70 | mg/m3 | 是
|  |  | 总装汽车尾气排气筒4# |  |  | 氮氧化物 | 3L | —— | 240 | mg/m3 | 是
[6 empty] | 颗粒物 | 2.65 | —— | 120 | mg/m3 | 是
[6 empty] | 非甲烷总烃 | 1.12 | —— | 120 | mg/m3 | 是
|  |  | 修饰线排气筒2# |  |  | 颗粒物 | 2.79 | —— | 120 | mg/m3 | 是
|  |  | 小涂调漆间排气筒 |  |  | 甲苯 | 0.323 | —— | 40 | mg/m3 | 是
[6 empty] | 二甲苯 | 0.548 | —— | 70 | mg/m3 | 是
|  |  | 小涂点补室排气筒 |  |  | 颗粒物 | 3.08 | —— | 120 | mg/m3 | 是
[6 empty] | 二甲苯 | 0.995 | —— | 70 | mg/m3 | 是
|  |  | 电泳烘干快冷排风排气筒 |  |  | 甲苯 | 0.131 | —— | 40 | mg/m3 | 是
[6 empty] | 二甲苯 | 0.010L | —— | 70 | mg/m3 | 是
|  |  | 加热箱废气排风2# |  |  | 二氧化硫 | 3L | —— | 550 | mg/m3 | 是
[6 empty] | 氮氧化物 | 87 | —— | 240 | mg/m3 | 是
[6 empty] | 颗粒物 | 6.80 | —— | 120 | mg/m3 | 是
|  |  | 点修补室3、4排气筒 |  |  | 颗粒物 | 2.80 | —— | 120 | mg/m3 | 是
[6 empty] | 二甲苯 | 0.010L | —— | 70 | mg/m3 | 是
|  |  | 加热箱废气排风1# |  |  | 二氧化硫 | 3L | —— | 550 | mg/m3 | 是
[6 empty] | 氮氧化物 | 117 | —— | 240 | mg/m3 | 是
[6 empty] | 颗粒物 | 3.36 | —— | 120 | mg/m3 | 是
|  |  | 电泳烘干强冷排风 |  |  | 甲苯 | 0.010L | —— | 40 | mg/m3 | 是
[6 empty] | 二甲苯 | 0.010L | —— | 70 | mg/m3 | 是
|  |  | 磷化区排风排气筒 |  |  | 甲苯 | 0.011 | —— | 40 | mg/m3 | 是
[6 empty] | 二甲苯 | 0.010L | —— | 70 | mg/m3 | 是
|  |  | 电泳区排风排气扇 |  |  | 甲苯 | 0.112 | —— | 40 | mg/m3 | 是
[6 empty] | 二甲苯 | 0.021 | —— | 70 | mg/m3 | 是
|  |  | 大涂烟囱2# |  |  | 二氧化硫 | 3L | —— | 550 | mg/m3 | 是
[6 empty] | 氮氧化物 | 33 | —— | 240 | mg/m3 | 是
[6 empty] | 颗粒物 | 2.82 | —— | 120 | mg/m3 | 是
[6 empty] | 甲苯 | 0.010L | —— | 40 | mg/m3 | 是
[6 empty] | 二甲苯 | 0.010L | —— | 70 | mg/m3 | 是
|  |  | 加热闪干强冷排风 |  |  | 甲苯 | 0.161 | —— | 40 | mg/m3 | 是
[6 empty] | 二甲苯 | 0.010L | —— | 70 | mg/m3 | 是
|  |  | 总装汽车尾气排气筒2# |  |  | 氮氧化物 | 3L | —— | 240 | mg/m3 | 是
[6 empty] | 颗粒物 | 2.55 | —— | 120 | mg/m3 | 是
|  |  | 面漆烘干强冷排风 |  |  | 甲苯 | 0.010L | —— | 40 | mg/m3 | 是
[6 empty] | 二甲苯 | 0.010L | —— | 70 | mg/m3 | 是
|  |  | 面漆焚烧炉排气筒 |  |  | 二氧化硫 | 3L | —— | 550 | mg/m3 | 是
[6 empty] | 氮氧化物 | 71 | —— | 240 | mg/m3 | 是
[6 empty] | 颗粒物 | 4.27 | —— | 120 | mg/m3 | 是
[6 empty] | 甲苯 | 0.010L | —— | 40 | mg/m3 | 是
[6 empty] | 二甲苯 | 0.010L | —— | 70 | mg/m3 | 是
|  |  | 点修补室排气筒 |  |  | 颗粒物 | 3.21 | —— | 120 | mg/m3 | 是
[6 empty] | 二甲苯 | 0.010L | —— | 70 | mg/m3 | 是
|  |  | 小涂打磨室排气筒 |  |  | 颗粒物 | 2.83 | —— | 120 | mg/m3 | 是
|  |  | 脱脂区排风排气筒 |  |  | 甲苯 | 0.035 | —— | 40 | mg/m3 | 是
[6 empty] | 二甲苯 | 0.010L | —— | 70 | mg/m3 | 是
|  |  | 密封胶烘干强冷排风 |  |  | 甲苯 | 0.010L | —— | 40 | mg/m3 | 是
[6 empty] | 二甲苯 | 0.010L | —— | 70 | mg/m3 | 是
|  |  | 总装汽车尾气排气筒1# |  |  | 氮氧化物 | 3L | —— | 240 | mg/m3 | 是
[6 empty] | 颗粒物 | 3.05 | —— | 120 | mg/m3 | 是
|  |  | 滑撬清洗间排风 |  |  | 颗粒物 | 3.65 | —— | 120 | mg/m3 | 是
|  |  | 电泳焚烧炉排气筒1# |  |  | 二氧化硫 | 3L | —— | 550 | mg/m3 | 是
[6 empty] | 氮氧化物 | 71 | —— | 240 | mg/m3 | 是
[6 empty] | 颗粒物 | 3.08 | —— | 120 | mg/m3 | 是
[6 empty] | 甲苯 | 0.010L | —— | 40 | mg/m3 | 是
[6 empty] | 二甲苯 | 0.010L | —— | 70 | mg/m3 | 是
2 | 息烽县 | 贵州磷化氟硅科技有限公司 | 工艺尾气排放口001(DA001) | 2024-07-01 | 《无机化学工业污染物排放标准》(GB31573-2015)（表3）大气污染排放限值,无机氟化合物工业 | 氟化物 | 0.21 | 0.21 | 6 | mg/m³ | 是
[5 empty] | 《无机化学工业污染物排放标准》(GB31573-2015)（表3）大气污染排放限值,硫化合物及硫酸盐工业,涉钡、锶重金属无机化合物工业 | 硫酸雾 | 0.4 | 0.4 | 20 | mg/m³ | 是
3 | 开阳县 | 贵州开阳川东化工有限公司 | 水淬池排气筒(DA004) | 2024-07-01 | 《大气污染物综合排放标准》(GB16297-1996)，（表2）新污染源大气污染物排放限值（1997年1月1日起）,最高允许排放浓度,除普钙工厂其他,排气筒40m,二级,1.0 | 氟化物 | 0.61 | 0.61 | 9.0 | mg/m³ | 是 |  | 未监测氧含量
[5 empty] | 《贵州省环境污染物排放标准》(DB52/864-2022)，表2 大气污染物排放限值,废气最高允许排放浓度 | 砷及其化合物 | 0.0001L | 0.0001L | 0.50 | mg/m³ | 是 |  | 未监测氧含量
|  |  | 六偏磷酸钠排放口(DA005) | 2024-07-09 | 《大气污染物综合排放标准》(GB16297-1996)，（表2）新污染源大气污染物排放限值（1997年1月1日起）,最高允许排放浓度,硫、二氧化硫、硫酸和其他含硫化合物使用,排气筒30m,二级,15 | 二氧化硫 | 87 | 87 | 550 | mg/m³ | 是
[5 empty] | 《大气污染物综合排放标准》(GB16297-1996)，（表2）新污染源大气污染物排放限值（1997年1月1日起）,最高允许排放浓度,硝酸使用和其他,排气筒30m,二级,4.4 | 氮氧化物 | 82 | 82 | 240 | mg/m³ | 是
[5 empty] | 《大气污染物综合排放标准》(GB16297-1996)，（表2）新污染源大气污染物排放限值（1997年1月1日起）,最高允许排放浓度,其他 | 颗粒物 | 25.4 | 25.4 | 120 | mg/m³ | 是
[5 empty] | 《大气污染物综合排放标准》(GB16297-1996)，（表2）新污染源大气污染物排放限值（1997年1月1日起）,最高允许排放浓度,除普钙工厂其他,排气筒30m,二级,0.59 | 氟化物 | 0.25 | 0.25 | 9.0 | mg/m³ | 是
[5 empty] | 《贵州省环境污染物排放标准》(DB52/864-2022)，表2 大气污染物排放限值,废气最高允许排放浓度 | 砷及其化合物 | 0.0001L | 0.0001L | 0.50 | mg/m³ | 是
|  |  | 3#转锅工段排气筒(DA009) | 2024-07-09 | 《大气污染物综合排放标准》(GB16297-1996)，（表2）新污染源大气污染物排放限值（1997年1月1日起）,最高允许排放浓度,硫、二氧化硫、硫酸和其他含硫化合物使用,排气筒30m,二级,15 | 二氧化硫 | 223 | 223 | 550 | mg/m³ | 是
[5 empty] | 《大气污染物综合排放标准》(GB16297-1996) ，（表2）新污染源大气污染物排放限值（1997年1月1日起）,最高允许排放浓度,硝酸使用和其他,排气筒30m,二级,4.4 | 氮氧化物 | 56 | 56 | 240 | mg/m³ | 是
[5 empty] | 《大气污染物综合排放标准》(GB16297-1996)，（表2）新污染源大气污染物排放限值（1997年1月1日起）,最高允许排放浓度,其他 | 颗粒物 | 90.2 | 90.2 | 120 | mg/m³ | 是
[5 empty] | 《大气污染物综合排放标准》(GB16297-1996)，（表2）新污染源大气污染物排放限值（1997年1月1日起）,最高允许排放浓度,除普钙工厂其他,排气筒30m,二级,0.59 | 氟化物 | 0.60 | 0.60 | 9.0 | mg/m³ | 是
[5 empty] | 《贵州省环境污染物排放标准》(DB52/864-2022)，表2 大气污染物排放限值,废气最高允许排放浓度 | 砷及其化合物 | 0.0001L | 0.0001L | 0.50 | mg/m³ | 是
4 |  | 开阳县人民医院 | 1号锅炉排气口(DA001) | 2024-07-04 | 《锅炉大气污染物排放标准》(GB13271-2014)，（表2）新建锅炉大气污染物排放浓度限值（2014年7月1日起新建锅炉）,烟囱或烟道,燃气锅炉 | 颗粒物 | 2.3 | 3.0 | 20 | mg/m³ | 是
[6 empty] | 二氧化硫 | 3L | 4L | 50 | mg/m³ | 是
[6 empty] | 氮氧化物 | 58 | 76 | 200 | mg/m³ | 是
5 |  | 贵州瓮福开磷氟硅新材料有限公司 | 尾气洗涤废气排放口(DA001) | 2024-07-02 | 《无机化学工业污染物排放标准》(GB31573-2015)，（表3）大气污染排放限值,硫化合物及硫酸盐工业,涉钡、锶重金属无机化合物工业 | 硫酸雾 | 0.51 | 0.51 | 20 | mg/m³ | 是 |  | 无需监测氧含量
[5 empty] | 《无机化学工业污染物排放标准》(GB31573-2015)，（表3）大气污染排放限值,无机氟化合物工业 | 氟化物 | 0.36 | 0.36 | 6 | mg/m³ | 是 |  | 无需监测氧含量

## 废水
贵州省7月重点企业污染源废水监测数据
序号 | 行政区 | 企业名称 | 监测点名称 | 监测日期 | 执行标准名称 | 监测项目名称 | 污染物浓度 | 标准限值 | 单位 | 是否达标 | 超标倍数 | 备注
1 | 观山湖区 | 浙江吉利汽车有限公司贵阳分公司 | 污水处理站排放口(1) | 2024-07-19 | 《污水综合排放标准》(GB8978-1996)表4，三级标准 | pH值 | 7.4 | 6-9 | 无量纲 | 是
[6 empty] | 悬浮物 | 23 | 400 | mg/L | 是
[6 empty] | 五日生化需氧量（BOD5） | 38.1 | 300 | mg/L | 是
[6 empty] | 化学需氧量 | 113 | 500 | mg/L | 是
[6 empty] | 石油类 | 0.07 | 20 | mg/L | 是
[6 empty] | 氨氮（NH3-N） | 5.83 | —— | mg/L | ——
[6 empty] | 磷酸盐（以P计） | 16.8 | —— | mg/L | ——
[6 empty] | 阴离子表面活性剂（LAS） | 0.136 | 20 | mg/L | 是
[6 empty] | 总锌 | 0.355 | 5.0 | mg/L | 是
|  |  | 磷化废水预处理排放口(2) |  | 《污水综合排放标准》(GB8978-1996)表1 | 总镍 | 0.374 | 1.0 | mg/L | 是
2 | 开阳县 | 开阳县人民医院 | 废水总排口(DW001) | 2024-07-04 | 《医疗机构水污染物排放标准》(GB18466-2005)，（表2）综合医疗机构和其他医疗机构水污染物排放限值（日均值）,含氯消毒剂,消毒接触池的接触时间大于等于1小时，接触池出口,预处理标准 | 粪大肠菌群数 | 20L | 5000 | MPN/L | 是
[6 empty] | pH值 | 7.6 | 6-9 | 无量纲 | 是
[6 empty] | 化学需氧量 | 84.9 | 250 | mg/L | 是
3 | 清镇市 | 清镇市综合行政执法局 | 渗滤液排放口001 | 2024-07-11 | 《生活垃圾填埋场污染控制标准》(GB16889-2008),表2 | 色度 | 2L | 40 | 倍 | 是
[6 empty] | 化学需氧量 | 23 | 100 | mg/L | 是
[6 empty] | 五日生化需氧量 | 2.9 | 30 | mg/L | 是
[6 empty] | 悬浮物 | 5 | 30 | mg/L | 是
[6 empty] | 总氮（以N计） | 6.35 | 40 | mg/L | 是
[6 empty] | 氨氮（NH3-N） | 0.265 | 25 | mg/L | 是
[6 empty] | 总磷（以P计） | 0.03 | 3 | mg/L | 是
[6 empty] | 粪大肠菌群数 | 90 | 10000 | 个/L | 是
[6 empty] | 总汞 | 0.00004L | 0.001 | mg/L | 是
[6 empty] | 总镉 | 0.001L | 0.01 | mg/L | 是
[6 empty] | 总铬 | 0.03L | 0.1 | mg/L | 是
[6 empty] | 六价铬 | 0.004L | 0.05 | mg/L | 是
[6 empty] | 总砷 | 0.0003L | 0.1 | mg/L | 是
[6 empty] | 总铅 | 0.01L | 0.1 | mg/L | 是

## 污水处理厂
贵州省7月污水处理厂监测数据
序号 | 行政区 | 污水处理厂名称 | 监测日期 | 执行标准名称 | 监测项目 | 进口浓度 | 出口浓度 | 标准限值 | 排放单位 | 是否达标 | 超标倍数 | 备注
1 | 南明区 | 小河污水处理厂一期 | 2024-07-08 | 城镇污水处理厂污染物排放标准[国标](GB18918-2002)（表1）基本控制项目最高允许排放浓度（日均值）,一级标准（水温＞12℃或≤12℃）,A标准,通用 | 化学需氧量 |  | 9 | 50 | mg/L | 是 |  | 进口未监测
[5 empty] | 五日生化需氧量（BOD5） |  | 2.0 | 10 | mg/L | 是 |  | 进口未监测
[5 empty] | 悬浮物 |  | 4 | 10 | mg/L | 是 |  | 进口未监测
[5 empty] | 动植物油 |  | 0.28 | 1 | mg/L | 是 |  | 进口未监测
[5 empty] | 石油类 |  | 0.11 | 1 | mg/L | 是 |  | 进口未监测
[5 empty] | 阴离子表面活性剂 |  | 0.05L | 0.5 | mg/L | 是 |  | 进口未监测
[5 empty] | 总氮（以N计） |  | 8.77 | 15 | mg/L | 是 |  | 进口未监测
[5 empty] | 氨氮（NH3-N） |  | 0.310 | 5 | mg/L | 是 |  | 进口未监测
[5 empty] | 总磷（以P计） |  | 0.22 | 0.5 | mg/L | 是 |  | 进口未监测
[5 empty] | 色度 |  | 5 | 30 | 倍 | 是 |  | 进口未监测
[5 empty] | pH值 |  | 7.3 | 6-9 | 无量纲 | 是 |  | 进口未监测
[5 empty] | 粪大肠菌群数 |  | 150 | 1000 | 个/L | 是 |  | 进口未监测
|  |  |  | 城镇污水处理厂污染物排放标准[国标](GB18918-2002)（表2）部分一类污染物最高允许排放浓度（日均值） | 总汞 |  | 0.00004L | 0.001 | mg/L | 是 |  | 进口未监测
[5 empty] | 烷基汞 |  | 0.000020L | 不得检出 | mg/L | 是 |  | 进口未监测
[5 empty] | 总镉 |  | 0.0001L | 0.01 | mg/L | 是 |  | 进口未监测
[5 empty] | 总铬 |  | 0.004L | 0.1 | mg/L | 是 |  | 进口未监测
[5 empty] | 六价铬 |  | 0.004L | 0.05 | mg/L | 是 |  | 进口未监测
[5 empty] | 总砷 |  | 0.0003L | 0.1 | mg/L | 是 |  | 进口未监测
[5 empty] | 总铅 |  | 0.001L | 0.1 | mg/L | 是 |  | 进口未监测
2 | 南明区 | 小河污水处理厂二期 | 2024-07-08 | 城镇污水处理厂污染物排放标准[国标](GB18918-2002)（表1）基本控制项目最高允许排放浓度（日均值）,一级标准（水温＞12℃或≤12℃）,A标准,通用 | 化学需氧量 |  | 10 | 50 | mg/L | 是 |  | 进口未监测
[5 empty] | 五日生化需氧量（BOD5） |  | 2.0 | 10 | mg/L | 是 |  | 进口未监测
[5 empty] | 悬浮物 |  | 4 | 10 | mg/L | 是 |  | 进口未监测
[5 empty] | 动植物油 |  | 0.08 | 1 | mg/L | 是 |  | 进口未监测
[5 empty] | 石油类 |  | 0.06 | 1 | mg/L | 是 |  | 进口未监测
[5 empty] | 阴离子表面活性剂 |  | 0.05L | 0.5 | mg/L | 是 |  | 进口未监测
[5 empty] | 总氮（以N计） |  | 8.07 | 15 | mg/L | 是 |  | 进口未监测
[5 empty] | 氨氮（NH3-N） |  | 0.203 | 5 | mg/L | 是 |  | 进口未监测
[5 empty] | 总磷（以P计） |  | 0.33 | 0.5 | mg/L | 是 |  | 进口未监测
[5 empty] | 色度 |  | 5 | 30 | 倍 | 是 |  | 进口未监测
[5 empty] | pH值 |  | 6.8 | 6-9 | 无量纲 | 是 |  | 进口未监测
[5 empty] | 粪大肠菌群数 |  | 250 | 1000 | 个/L | 是 |  | 进口未监测
|  |  |  | 城镇污水处理厂污染物排放标准[国标](GB18918-2002)（表2）部分一类污染物最高允许排放浓度（日均值） | 总汞 |  | 0.00004L | 0.001 | mg/L | 是 |  | 进口未监测
[5 empty] | 烷基汞 |  | 0.000020L | 不得检出 | mg/L | 是 |  | 进口未监测
[5 empty] | 总镉 |  | 0.0001L | 0.01 | mg/L | 是 |  | 进口未监测
[5 empty] | 总铬 |  | 0.004L | 0.1 | mg/L | 是 |  | 进口未监测
[5 empty] | 六价铬 |  | 0.004L | 0.05 | mg/L | 是 |  | 进口未监测
[5 empty] | 总砷 |  | 0.0003L | 0.1 | mg/L | 是 |  | 进口未监测
[5 empty] | 总铅 |  | 0.001L | 0.1 | mg/L | 是 |  | 进口未监测
3 | 息烽县 | 息烽县城污水处理厂 | 2024-07-04 | 《城镇污水处理厂污染物排放标准》[国标](GB18918-2002)（表1）基本控制项目最高允许排放浓度（日均值）,一级标准（水温＞12℃或≤12℃）,A标准,通用 | 化学需氧量 | 151 | 17 | 50 | mg/L | 是
[5 empty] | 五日生化需氧量（BOD5） | 48.7 | 4.4 | 10 | mg/L | 是
[5 empty] | 悬浮物 | 37 | 6 | 10 | mg/L | 是
[5 empty] | 动植物油 | 0.19 | 0.09 | 1 | mg/L | 是
[5 empty] | 石油类 | 0.87 | 0.25 | 1 | mg/L | 是
[5 empty] | 阴离子表面活性剂 | 0.49 | 0.05L | 0.5 | mg/L | 是
[5 empty] | 总氮（以N计） | 16.1 | 5.32 | 15 | mg/L | 是
[5 empty] | 氨氮（NH3-N） | 13.0 | 0.501 | 5 | mg/L | 是
[5 empty] | 总磷（以P计） | 1.40 | 0.17 | 0.5 | mg/L | 是
[5 empty] | 色度 | 2 | 2L | 30 | 倍 | 是
[5 empty] | pH值 | 8.2 | 7.8 | 6-9 | 无量纲 | 是
[5 empty] | 粪大肠菌群数 | 16000 | 230 | 1000 | 个/L | 是
[5 empty] | 总汞 | 0.00010 | 0.00005 | 0.001 | mg/L | 是
[5 empty] | 总镉 | 0.00005L | 0.00005L | 0.01 | mg/L | 是
[5 empty] | 总铬 | 0.110 | 0.009 | 0.1 | mg/L | 是
[5 empty] | 六价铬 | 0.085 | 0.004L | 0.05 | mg/L | 是
[5 empty] | 总砷 | 0.0008 | 0.0003L | 0.1 | mg/L | 是
[5 empty] | 总铅 | 0.00108 | 0.00064 | 0.1 | mg/L | 是

## 无组织
贵州省7月重点企业污染源无组织监测数据
序号 | 行政区 | 企业名称 | 监测点名称 | 监测日期 | 执行标准名称 | 监测项目名称 | 实测浓度 | 标准限值 | 排放单位 | 是否达标 | 超标倍数 | 备注
1 | 南明区 | 小河污水处理厂一期 | 厂界东侧 | 2024-07-08 | 城镇污水处理厂污染物排放标准[国标](GB18918-2002)（表4）厂界（防护带边缘）废气排放最高允许浓度,二级标准 | 氨 | 0.34 | 1.5 | mg/m3 | 是
|  |  | 厂界西侧 |  |  | 硫化氢 | 0.019 | 0.06 | mg/m3 | 是
|  |  | 厂界东侧 |  |  | 臭气浓度 | 10L | 20 | 无量纲 | 是
|  |  | 厂内监控点1 |  |  | 甲烷 | 0.0002 | 1 | % | 是
2 |  | 小河污水处理厂二期 | 厂界东侧 | 2024-07-08 | 城镇污水处理厂污染物排放标准[国标](GB18918-2002)（表4）厂界（防护带边缘）废气排放最高允许浓度,二级标准 | 臭气浓度 | 10L | 20 | 无量纲 | 是
|  |  | 厂内监控点1 |  |  | 甲烷 | 0.0002 | 1 | % | 是
3 | 息烽县 | 息烽县城污水处理厂 | 厂界大门 | 2024-07-04 | 《贵州省环境污染物排放标准》(DB52/864-2022)表2 大气污染物排放限值,无组织排放监控点浓度限值 | 硫化氢 | 0.006 | 0.05 | mg/m³ | 是
[6 empty] | 氨（氨气） | 0.102 | 1 | mg/m³ | 是
[5 empty] | 《恶臭污染物排放标准》(GB14554-93)（表1）恶臭污染物厂界标准值,二级,现有 | 恶臭 | 10L | 20 | 无量纲 | 是
4 | 清镇市 | 清镇市综合行政执法局 | 厂界 | 2024-07-09 | 《恶臭污染物排放标准》(GB14554-93),表1,二级,新扩改建 | 甲硫醇 | 0.0001L | 0.007 | mg/m3 | 是
[6 empty] | 甲硫醚 | 0.0001L | 0.07 | mg/m3 | 是
[6 empty] | 二甲二硫 | 0.0001L | 0.06 | mg/m3 | 是
[6 empty] | 臭气浓度 | 10L | 20 | 无量纲 | 是
[5 empty] | 《贵州省环境污染物排放标准》(DB52/864-2022),表2,无组织 | 硫化氢 | 0.0001L | 0.05 | mg/m3 | 是

## 土壤
贵州省 月重点企业污染源土壤监测数据
序号 | 行政区 | 企业名称 | 监测点名称 | 监测日期 | 执行标准名称 | 监测指标 | 浓度 | 标准限值 | 排放单位 | 是否达标 | 超标倍数 | 备注

## 地下水
贵州省7月重点企业污染源地下水监测数据
序号 | 行政区 | 企业名称 | 监测点名称 | 监测日期 | 执行标准名称 | 监测项目名称 | 污染物浓度 | 标准限值 | 单位 | 是否达标 | 超标倍数 | 备注
1 | 清镇市 | 清镇市综合行政执法局 | 地下水监测井 | 2024-07-11 | 《地下水质量标准》(GB/T 14848-2017),表1,Ⅲ类 | pH值 | 8.0 | 6.5-8.5 | 无量纲 | 是 |  | 超标情况已移交大队处理
[6 empty] | 总硬度 | 130 | 450 | mg/L | 是
[6 empty] | 硫酸盐 | 8.30 | 250 | mg/L | 是
[6 empty] | 氯化物 | 6.33 | 250 | mg/L | 是
[6 empty] | 铁 | 0.18 | 0.3 | mg/L | 是
[6 empty] | 锰 | 0.08 | 0.10 | mg/L | 是
[6 empty] | 铜 | 0.001L | 1.00 | mg/L | 是
[6 empty] | 锌 | 2.82 | 1.0 | mg/L | 否 | 1.82
[6 empty] | 耗氧量（COD法，以O2计） | 2.9 | 3.0 | mg/L | 是
[6 empty] | 氨氮 | 0.382 | 0.5 | mg/L | 是
[6 empty] | 总大肠菌群 | 170 | 3.0 | MPN/100mL | 否 | 55.67
[6 empty] | 亚硝酸盐 | 0.081 | 1.00 | mg/L | 是
[6 empty] | 硝酸盐（以N计） | 1.05 | 20.0 | mg/L | 是
[6 empty] | 汞 | 0.00004L | 0.001 | mg/L | 是
[6 empty] | 砷 | 0.0003L | 0.01 | mg/L | 是
[6 empty] | 镉 | 0.001L | 0.005 | mg/L | 是
[6 empty] | 铅 | 0.01L | 0.01 | mg/L | 是

## 噪声
贵州省7月噪声执法监测数据
序号 | 行政区 | 企业名称 | 监测点位 | 监测日期 | 执行标准名称 | 监测项目 | 昼间监测值 | 夜间监测值 | 标准限值 | 排放单位 | 是否达标 | 超标倍数 | 备注
1 | 南明区 | 小河污水处理厂一期 | 厂界东侧 | 2024-07-08 | 《工业企业厂界环境噪声排放标准》(GB12348-2008)（表1）工业企业厂界环境噪声排放限值,厂界与噪声敏感建筑物距离不小于1m,2类厂界外声环境功能区,昼间/夜间 | 工业企业厂界环境噪声 | 58.4 | 45.4 | 60;50 | dB | 是
|  |  | 厂界西侧 |  |  | 工业企业厂界环境噪声 | 59.7 | 49.4 | 60;50 | dB | 是
|  |  | 厂界北侧 |  |  | 工业企业厂界环境噪声 | 59.0 | 47.1 | 60;50 | dB | 是
2 | 南明区 | 小河污水处理厂二期 | 厂界东侧 | 2024-07-08 | 《工业企业厂界环境噪声排放标准》(GB12348-2008)（表1）工业企业厂界环境噪声排放限值,厂界与噪声敏感建筑物距离不小于1m,2类厂界外声环境功能区,昼间/夜间 | 工业企业厂界环境噪声 | 54.5 | 46.8 | 60;50 | dB | 是
|  |  | 厂界西侧 |  |  | 工业企业厂界环境噪声 | 54.2 | 49.3 | 60;50 | dB | 是
3 | 观山湖区 | 浙江吉利汽车有限公司贵阳分公司 | 厂界东 | 2024-07-19 | 《工业企业厂界环境噪声排放标准》(GB12348-2008)2类标准 | 工业企业厂界环境噪声 | 58.9 | 48.0 | 60；50 | dB | 是
|  |  | 厂界南 |  |  |  | 58.4 | 48.8 | 60；50 | dB | 是
|  |  | 厂界西 |  |  |  | 58.3 | 49.0 | 60；50 | dB | 是
|  |  | 厂界北 |  |  |  | 55.7 | 46.3 | 60；50 | dB | 是
4 | 息烽县 | 贵州磷化氟硅科技有限公司 | 厂界东 | 2024-07-01 | 《工业企业厂界环境噪声排放标准》(GB12348-2008)（表1）工业企业厂界环境噪声排放限值,厂界与噪声敏感建筑物距离不小于1m,2类厂界外声环境功能区,昼间/夜间 | 工业企业厂界环境噪声 | 58.5 | 49.2 | 60;50 | dB | 是
|  |  | 厂界南 |  |  | 工业企业厂界环境噪声 | 58.2 | 48.8 | 60;50 | dB | 是
|  |  | 厂界西 |  |  | 工业企业厂界环境噪声 | 59.8 | 46.2 | 60;50 | dB | 是
|  |  | 厂界北 |  |  | 工业企业厂界环境噪声 | 58.0 | 48.1 | 60;50 | dB | 是
5 | 开阳县 | 贵州开阳川东化工有限公司 | 厂界西外1米处（N3） | 2024-07-09 | 《工业企业厂界环境噪声排放标准》(GB12348-2008)，（表1）工业企业厂界环境噪声排放限值,厂界与噪声敏感建筑物距离不小于1m,3类厂界外声环境功能区,昼间/夜间 | 工业企业厂界环境噪声 | 58.2 | 45.4 | 65;55 | dB | 是
|  |  | 厂界南外1米处（N2） |  |  |  | 58.8 | 44.9 | 65;55 | dB | 是
|  |  | 厂界东外1米处（N1） |  |  |  | 56.3 | 53.4 | 65;55 | dB | 是
|  |  | 厂界北外1米处（N4） |  |  |  | 58.8 | 52.9 | 65;55 | dB | 是
6 |  | 贵州瓮福开磷氟硅新材料有限公司 | 厂界西外1米处（N3） | 2024-07-02 | 《工业企业厂界环境噪声排放标准》(GB12348-2008)，（表1）工业企业厂界环境噪声排放限值,厂界与噪声敏感建筑物距离不小于1m,3类厂界外声环境功能区,昼间/夜间 | 工业企业厂界环境噪声 | 61 | 52 | 65;55 | dB | 是
|  |  | 厂界北外1米处（N1） |  |  |  | 62.5 | 49.5 | 65;55 | dB | 是
|  |  | 厂界东外1米处（N2） |  |  |  | 61.3 | 48.4 | 65;55 | dB | 是
|  |  | 厂界南外1米处（N4） |  |  |  | 56.4 | 50.3 | 65;55 | dB | 是