## 废气
贵州省8月重点企业污染源废气监测数据
序号 | 行政区 | 企业名称 | 监测点名称 | 监测日期 | 执行标准名称 | 监测项目名称 | 实测浓度 | 折算浓度 | 标准限值 | 排放单位 | 是否达标 | 超标倍数 | 备注
1 | 花溪区 | 贵阳中电环保发电有限公司 | 1#炉排炉 | 2024-08-05 | 《生活垃圾焚烧污染控制标准》(GB18485-2014)表4,1小时均值 | 颗粒物 | 20L | 18L | 30 | mg/m3 | 是
[6 empty] | 氮氧化物 | 257 | 223 | 300 | mg/m3 | 是
[6 empty] | 二氧化硫 | 43 | 37 | 100 | mg/m3 | 是
[6 empty] | 氯化氢 | 0.9L | 0.7L | 60 | mg/m3 | 是
[5 empty] | 《生活垃圾焚烧污染控制标准》(GB18485-2014)表4 | 汞及其化合物 | 0.000003L | 0.000002L | 0.05 | mg/m3 | 是
[6 empty] | 镉、铊及其化合物（以Cd +Tl计） | 0.000217 | 0.000189 | 0.1 | mg/m3 | 是
[6 empty] | 锑，砷，铅，铬，钴，铜，锰，镍及其化合物（以Sb+As+Pb+Cr+Co+Cu+Mn+Ni计） | 0.193 | 0.169 | 1.0 | mg/m3 | 是
[5 empty] | 《生活垃圾焚烧污染控制标准》(GB18485-2014)表4,1小时均值 | 一氧化碳 | 18 | 16 | 100 | mg/m3 | 是
|  |  | 2#炉排炉 | 2024-08-05 | 《生活垃圾焚烧污染控制标准》(GB18485-2014)表4,1小时均值 | 颗粒物 | 20L | 16L | 20 | mg/m3 | 是
[6 empty] | 氮氧化物 | 184 | 138 | 250 | mg/m3 | 是
[6 empty] | 二氧化硫 | 42 | 32 | 100 | mg/m3 | 是
[6 empty] | 氯化氢 | 0.9L | 0.7L | 60 | mg/m3 | 是
[5 empty] | 《生活垃圾焚烧污染控制标准》(GB18485-2014)表4 | 汞及其化合物 | 0.000003L | 0.000002L | 0.05 | mg/m3 | 是
[6 empty] | 镉、铊及其化合物（以Cd +Tl计） | 0.000354 | 0.000286 | 0.1 | mg/m3 | 是
[6 empty] | 锑，砷，铅，铬，钴，铜，锰，镍及其化合物（以Sb+As+Pb+Cr+Co+Cu+Mn+Ni计） | 0.199 | 0.160 | 1.0 | mg/m3 | 是
[5 empty] | 《生活垃圾焚烧污染控制标准》(GB18485-2014)表4,1小时均值 | 一氧化碳 | 12 | 9 | 100 | mg/m3 | 是
|  |  | 3#炉排炉 | 2024-08-05 | 《生活垃圾焚烧污染控制标准》(GB18485-2014)表4,1小时均值 | 颗粒物 | 20L | 16L | 30 | mg/m3 | 是
[6 empty] | 氮氧化物 | 208 | 158 | 300 | mg/m3 | 是
[6 empty] | 二氧化硫 | 17 | 14 | 100 | mg/m3 | 是
[6 empty] | 氯化氢 | 0.9L | 0.6L | 60 | mg/m3 | 是
[5 empty] | 《生活垃圾焚烧污染控制标准》(GB18485-2014)表4 | 汞及其化合物 | 0.000003L | 0.000002L | 0.1 | mg/m3 | 是
[6 empty] | 镉、铊及其化合物（以Cd +Tl计） | 0.000533 | 0.000390 | 0.05 | mg/m3 | 是
[6 empty] | 锑，砷，铅，铬，钴，铜，锰，镍及其化合物（以Sb+As+Pb+Cr+Co+Cu+Mn+Ni计） | 0.252 | 0.185 | 1.0 | mg/m3 | 是
[5 empty] | 《生活垃圾焚烧污染控制标准》(GB18485-2014)表4,1小时均值 | 一氧化碳 | 19 | 14 | 100 | mg/m3 | 是
|  |  | 4#炉排炉 | 2024-08-05 | 《生活垃圾焚烧污染控制标准》(GB18485-2014)表4,1小时均值 | 颗粒物 | 20L | 17L | 30 | mg/m3 | 是
[6 empty] | 氮氧化物 | 208 | 171 | 300 | mg/m3 | 是
[6 empty] | 二氧化硫 | 22 | 18 | 100 | mg/m3 | 是
[6 empty] | 氯化氢 | 0.9L | 0.7L | 60 | mg/m3 | 是
[5 empty] | 《生活垃圾焚烧污染控制标准》(GB18485-2014)表4 | 汞及其化合物 | 0.000003L | 0.000002L | 0.05 | mg/m3 | 是
[6 empty] | 镉、铊及其化合物（以Cd +Tl计） | 0.00104 | 0.000828 | 0.1 | mg/m3 | 是
[6 empty] | 锑，砷，铅，铬，钴，铜，锰，镍及其化合物（以Sb+As+Pb+Cr+Co+Cu+Mn+Ni计） | 0.270 | 0.215 | 1.0 | mg/m3 | 是
[5 empty] | 《生活垃圾焚烧污染控制标准》(GB18485-2014)表4,1小时均值 | 一氧化碳 | 20 | 17 | 100 | mg/m3 | 是
2 | 清镇市 | 贵州广铝氧化铝有限公司 | 循环流化床锅炉烟气净化系统烟囱 | 2024-08-16 | 《火电厂大气污染物排放标准》(GB13223-2011)，表1，燃煤锅炉，全部 | 烟尘 | 18.6 | 27.8 | 30 | mg/m3 | 是
[5 empty] | 《火电厂大气污染物排放标准》(GB13223-2011)，表1，燃煤锅炉，现有锅炉，（1) | 二氧化硫 | 18 | 26 | 400 | mg/m3 | 是
[5 empty] | 《火电厂大气污染物排放标准》(GB13223-2011)，表1，燃煤锅炉，全部，（2） | 氮氧化物 | 42 | 62 | 200 | mg/m3 | 是
|  |  | 氢氧化铝焙烧炉烟囱 | 2024-08-12 | 《铝工业污染物排放标准》(GB25465-2010)，表5，氧化铝厂，氢氧化铝焙烧炉、石灰炉（窑） | 颗粒物 | 7.1 | - | 50 | mg/m3 | 是 |  | 4.2.7在国家未规定生产设施单位产品基准排气量之前，以实测浓度作为判定大气污染物排放是否达 标的依据。
[6 empty] | 二氧化硫 | 3L | - | 400 | mg/m3 | 是
3 | 乌当区 | 贵阳京环环保有限公司(高雁填埋场) | 处理后排放口 | 2024-08-05 | 《贵州省环境污染物排放标准》（DB52/864-2022)表2 | 氨 | 1.31 | - | 20 | mg/m3 | 是
[6 empty] | 硫化氢 | 0.051 | - | 5 | mg/m3 | 是
[5 empty] | 《恶臭污染物排放标准》(GB14554-93)，表2，排气筒高度15m | 臭气浓度 | 173 | - | 2000 | 无量纲 | 是
4 | 观山湖区 | 贵阳市第二人民医院 | 全自动燃油（气）蒸汽锅炉排气筒出口(DA001) | 2024-08-22 | 《锅炉大气污染物排放标准》(GB13271-2014),（表2）新建锅炉大气污染物排放浓度限值 | 颗粒物 | 1.9 | 2.3 | 20 | mg/m3 | 是
[6 empty] | 二氧化硫 | 3L | 3L | 50 | mg/m3 | 是
[6 empty] | 氮氧化物 | 51 | 60 | 200 | mg/m3 | 是
[6 empty] | 林格曼黑度 | 0 | 0 | 1 | 级 | 是
5 | 观山湖区 | 贵州省人民医院（观山湖院区） | 承压蒸汽锅炉排放口(DA002) | 2024-08-21 | 《锅炉大气污染物排放标准》(GB13271-2014),表2新建锅炉大气污染物排放浓度限值 | 颗粒物 | 2.4 | 4.1 | 20 | mg/m3 | 是
[6 empty] | 二氧化硫 | 3L | 3L | 50 | mg/m3 | 是
[6 empty] | 氮氧化物 | 51 | 86 | 200 | mg/m3 | 是
[6 empty] | 林格曼黑度 | 0 | 0 | 1 | 级 | 是
6 | 白云区 | 燕京啤酒（贵州）有限公司 | 5#天然气锅炉废气排口(DA006) | 2024-08-13 | 《锅炉大气污染物排放标准》(GB13271-2014)（表2）新建锅炉大气污染物排放浓度限值（2014年7月1日起新建锅炉）,烟囱或烟道,燃气锅炉 | 颗粒物 | 1.2 | 1.4 | 20 | mg/m3 | 是
[6 empty] | 二氧化硫 | 3L | 3L | 50 | mg/m3 | 是
[6 empty] | 氮氧化物 | 42 | 49 | 200 | mg/m3 | 是

## 废水
贵州省8月重点企业污染源废水监测数据
序号 | 行政区 | 企业名称 | 监测点名称 | 监测日期 | 执行标准名称 | 监测项目名称 | 污染物浓度 | 标准限值 | 单位 | 是否达标 | 超标倍数 | 备注
1 | 观山湖区 | 贵阳市第二人民医院 | 废水排放口001 | 2024-08-20 | 《医疗机构水污染物排放标准》(GB18466-2005), 表2 预处理标准 | 粪大肠菌群数 | 20L | 5000 | MPN/L | 是
[6 empty] | pH值 | 6.7 | 6-9 | 无量纲 | 是
[6 empty] | 化学需氧量 | 37 | 250 | mg/L | 是
[6 empty] | 五日生化需氧量（BOD5） | 11.4 | 100 | mg/L | 是
[6 empty] | 悬浮物 | 39 | 60 | mg/L | 是
[6 empty] | 氨氮（NH3-N） | 1.48 | — | mg/L | 是
[6 empty] | 动植物油 | 0.20 | 20 | mg/L | 是
[6 empty] | 石油类 | 0.06L | 20 | mg/L | 是
[6 empty] | 阴离子表面活性剂 | 0.05L | 10 | mg/L | 是
[6 empty] | 色度 | 4 | — | 倍 | 是
[6 empty] | 挥发酚 | 0.03 | 1.0 | mg/L | 是
[6 empty] | 氰化物（总氰化合物） | 0.004L | 0.5 | mg/L | 是
[6 empty] | 总余氯 | 2.47 | — | mg/L | 是
2 | 观山湖区 | 贵州省人民医院（观山湖院区） | 污水排放口 (DW001) | 2024-08-20 | 《医疗机构水污染物排放标准》(GB18466-2005), 表2 预处理标准 | 粪大肠菌群数 | 20L | 5000 | MPN/L | 是
[6 empty] | pH值 | 7.5 | 6-9 | 无量纲 | 是
[6 empty] | 化学需氧量 | 138 | 250 | mg/L | 是
[6 empty] | 五日生化需氧量（BOD5） | 49.9 | 100 | mg/L | 是
[6 empty] | 悬浮物 | 41 | 60 | mg/L | 是
[6 empty] | 氨氮（NH3-N） | 55.7 | — | mg/L | 是
[6 empty] | 动植物油 | 0.76 | 20 | mg/L | 是
[6 empty] | 石油类 | 0.06L | 20 | mg/L | 是
[6 empty] | 阴离子表面活性剂 | 0.31 | 10 | mg/L | 是
[6 empty] | 色度 | 20 | — | 倍 | 是
[6 empty] | 挥发酚 | 0.65 | 1.0 | mg/L | 是
[6 empty] | 氰化物（总氰化合物） | 0.014 | 0.5 | mg/L | 是
[6 empty] | 总余氯 | 2.58 | — | mg/L | 是
3 | 白云区 | 贵州贵铝供应链服务有限公司 | 曹关赤泥堆场渗滤液处理后排放口 | 2024-08-08 | 《地表水环境质量标准》(GB3838-2002)（表1）Ⅳ类 | 化学需氧量 | 15 | 30 | mg/L | 是
[6 empty] | 五日生化需氧量 | 4.3 | 6 | mg/L | 是
[6 empty] | 氨氮（NH3-N） | 0.244 | 1.5 | mg/L | 是
[6 empty] | 总磷（以P计） | 0.03 | 0.3 | mg/L | 是
[5 empty] | 《污水综合排放标准》(GB8978-1996)（表4）一切排污单位 ,二级标准 | pH值 | 7.9 | 6-9 | 无量纲 | 是
[6 empty] | 色度 | 2 | 80 | 倍 | 是
[6 empty] | 硫化物 | 0.01L | 1.0 | mg/L | 是
[6 empty] | 总铜 | 0.00755 | 1.0 | mg/L | 是
[6 empty] | 总锌 | 0.00347 | 5.0 | mg/L | 是
[5 empty] | 《污水综合排放标准》(GB8978-1996)（表4）其他排污单位 ,二级标准 | 悬浮物 | 10 | 150 | mg/L | 是
[6 empty] | 氟化物 | 1.00 | 10 | mg/L | 是
[6 empty] | 总锰 | 0.0544 | 2.0 | mg/L | 是
4 |  | 燕京啤酒（贵州）有限公司 | 废水排放口 | 2024-08-13 | 《啤酒工业污染物排放标准》(GB19821-2005)（表1）啤酒生产企业水污染物排放最高允许限值,啤酒企业,排放标准 | 化学需氧量 | 21 | 80 | mg/L | 是
[6 empty] | 五日生化需氧量（BOD5） | 2.8 | 20 | mg/L | 是
[6 empty] | 悬浮物 | 12 | 70 | mg/L | 是
[6 empty] | 氨氮（NH3-N） | 0.489 | 15 | mg/L | 是
[6 empty] | 总磷（以P计） | 1.71 | 3 | mg/L | 是
[6 empty] | pH值 | 7.5 | 6-9 | 无量纲 | 是
5 | 开阳县 | 开阳县综合行政执法局（开阳县生活垃圾卫生填埋场） | 渗滤液处理系统排放口(DW001) | 2024-08-12 | 《生活垃圾填埋场污染控制标准》(GB16889-2008)，现有和新建生活垃圾填埋场水污染物排放浓度限值 | 色度 | 2L | 40 | 倍 | 是
[6 empty] | 化学需氧量 | 3.1 | 100 | mg/L | 是
[6 empty] | 生化需氧量（BOD5） | 0.7 | 30 | mg/L | 是
[6 empty] | 悬浮物 | 2 | 30 | mg/L | 是
[6 empty] | 总氮（以N计） | 2.64 | 40 | mg/L | 是
[6 empty] | 氨氮（NH3-N） | 0.046 | 25 | mg/L | 是
[6 empty] | 总磷 | 0.01 | 3 | mg/L | 是
[6 empty] | 粪大肠菌群数 | 20L | 10000 | 个/L | 是
[6 empty] | 总汞 | 0.00005 | 0.001 | mg/L | 是
[6 empty] | 总镉 | 0.00005L | 0.01 | mg/L | 是
[6 empty] | 总铬 | 0.00019 | 0.1 | mg/L | 是
[6 empty] | 六价铬 | 0.004L | 0.05 | mg/L | 是
[6 empty] | 总砷 | 0.0003L | 0.1 | mg/L | 是
[6 empty] | 总铅 | 0.00009L | 0.1 | mg/L | 是
6 | 息烽县 | 息烽县环境卫生管理中心 | 废水总排口001（DW001) | 2024-08-07 | 《生活垃圾填埋场污染控制标准》（GB 16889-2008）现有和新建生活垃圾填埋场水污染物排放浓度限值 | 色度 | 2L | 40 | 倍 | 是
[6 empty] | 化学需氧量 | 18 | 100 | mg/L | 是
[6 empty] | 五日生化需氧量（BOD5） | 4.7 | 30 | mg/L | 是
[6 empty] | 悬浮物 | 11 | 30 | mg/L | 是
[6 empty] | 总氮（以N计） | 17.9 | 40 | mg/L | 是
[6 empty] | 氨氮（NH3-N） | 15.3 | 25 | mg/L | 是
[6 empty] | 总磷（以P计） | 0.03 | 3 | mg/L | 是
[6 empty] | 粪大肠菌群数 | 20L | 10000 | 个/L | 是
[6 empty] | 总汞 | 0.00004L | 0.001 | mg/L | 是
[6 empty] | 总镉 | 0.0001L | 0.01 | mg/L | 是
[6 empty] | 总铬 | 0.019 | 0.1 | mg/L | 是
[6 empty] | 六价铬 | 0.004 | 0.05 | mg/L | 是
[6 empty] | 总砷 | 0.0007 | 0.1 | mg/L | 是
[6 empty] | 总铅 | 0.001L | 0.1 | mg/L | 是

## 污水处理厂
贵州省8月污水处理厂监测数据
序号 | 行政区 | 污水处理厂名称 | 监测日期 | 执行标准名称 | 监测项目 | 进口浓度 | 出口浓度 | 标准限值 | 排放单位 | 是否达标 | 超标倍数 | 备注
1 | 南明区 | 贵州筑信水务环境产业有限公司（青山污水处理厂） | 2024-08-05 | 《城镇污水处理厂污染物排放标准》[国标](GB18918-2002)（表1）基本控制项目最高允许排放浓度（日均值）,一级标准（水温＞12℃或≤12℃）,A标准,通用 | 化学需氧量 | — | 7 | 50 | mg/L | 是 |  | 进口未监测
[5 empty] | 五日生化需氧量（BOD5） | — | 1.6 | 10 | mg/L | 是 |  | 进口未监测
[5 empty] | 悬浮物 | — | 6 | 10 | mg/L | 是 |  | 进口未监测
[5 empty] | 动植物油 | — | 0.06L | 1 | mg/L | 是 |  | 进口未监测
[5 empty] | 石油类 | — | 0.06L | 1 | mg/L | 是 |  | 进口未监测
[5 empty] | 阴离子表面活性剂 | — | 0.05L | 0.5 | mg/L | 是 |  | 进口未监测
[5 empty] | 总氮（以N计） | — | 9.18 | 15 | mg/L | 是 |  | 进口未监测
[5 empty] | 氨氮（NH3-N） | — | 0.171 | 5 | mg/L | 是 |  | 进口未监测
[5 empty] | 总磷（以P计） | — | 0.25 | 0.5 | mg/L | 是 |  | 进口未监测
[5 empty] | 色度 | — | 5 | 30 | 倍 | 是 |  | 进口未监测
[5 empty] | pH值 | — | 7.2 | 6-9 | 无量纲 | 是 |  | 进口未监测
[5 empty] | 粪大肠菌群数 | — | 89 | 1000 | 个/L | 是 |  | 进口未监测
|  |  |  | 《城镇污水处理厂污染物排放标准》[国标](GB18918-2002)（表2）部分一类污染物最高允许排放浓度（日均值） | 总汞 | — | 0.00006 | 0.001 | mg/L | 是 |  | 进口未监测
[5 empty] | 烷基汞 | — | 0.000020L | 不得检出 | mg/L | 是 |  | 进口未监测
[5 empty] | 总镉 | — | 0.0024 | 0.01 | mg/L | 是 |  | 进口未监测
[5 empty] | 总铬 | — | 0.004L | 0.1 | mg/L | 是 |  | 进口未监测
[5 empty] | 六价铬 | — | 0.004L | 0.05 | mg/L | 是 |  | 进口未监测
[5 empty] | 总砷 | — | 0.0003 | 0.1 | mg/L | 是 |  | 进口未监测
[5 empty] | 总铅 | — | 0.001 | 0.1 | mg/L | 是 |  | 进口未监测
2 | 南明区 | 五里冲污水处理厂 | 2024-08-06 | 《城镇污水处理厂污染物排放标准》[国标](GB18918-2002)（表1）基本控制项目最高允许排放浓度（日均值）,一级标准（水温＞12℃或≤12℃）,A标准,通用 | 五日生化需氧量（BOD5） | — | 2.1 | 10 | mg/L | 是 |  | 进口未监测
[5 empty] | 悬浮物 | — | 4 | 10 | mg/L | 是 |  | 进口未监测
[5 empty] | 动植物油 | — | 0.06L | 1 | mg/L | 是 |  | 进口未监测
[5 empty] | 石油类 | — | 0.06L | 1 | mg/L | 是 |  | 进口未监测
[5 empty] | 阴离子表面活性剂 | — | 0.05L | 0.5 | mg/L | 是 |  | 进口未监测
[5 empty] | 总氮（以N计） | — | 6.54 | 15 | mg/L | 是 |  | 进口未监测
[5 empty] | 总磷（以P计） | — | 0.12 | 0.5 | mg/L | 是 |  | 进口未监测
[5 empty] | 色度 | — | 5 | 30 | 倍 | 是 |  | 进口未监测
[5 empty] | pH值 | — | 7.4 | 6-9 | 无量纲 | 是 |  | 进口未监测
[5 empty] | 粪大肠菌群数 | — | 620 | 1000 | 个/L | 是 |  | 进口未监测
|  |  |  | 《城镇污水处理厂污染物排放标准》[国标](GB18918-2002)（表2）部分一类污染物最高允许排放浓度（日均值） | 总汞 | — | 0.00004L | 0.001 | mg/L | 是 |  | 进口未监测
[5 empty] | 烷基汞 | — | 0.000020L | 不得检出 | mg/L | 是 |  | 进口未监测
[5 empty] | 总镉 | — | 0.0015 | 0.01 | mg/L | 是 |  | 进口未监测
[5 empty] | 总铬 | — | 0.004L | 0.1 | mg/L | 是 |  | 进口未监测
[5 empty] | 六价铬 | — | 0.004L | 0.05 | mg/L | 是 |  | 进口未监测
[5 empty] | 总砷 | — | 0.0003L | 0.1 | mg/L | 是 |  | 进口未监测
[5 empty] | 总铅 | — | 0.001L | 0.1 | mg/L | 是 |  | 进口未监测
|  |  |  | 《地表水环境质量标准》(GB3838-2002)表1地表水环境质量标准基本项目标准限值,Ⅳ类 | 化学需氧量 | — | 8 | 30 | mg/L | 是 |  | 进口未监测
[5 empty] | 氨氮（NH3-N） | — | 0.2 | 1.5 | mg/L | 是 |  | 进口未监测
3 | 南明区 | 贵棉再生水厂 | 2024-08-12 | 《城镇污水处理厂污染物排放标准》[国标](GB18918-2002)（表1）基本控制项目最高允许排放浓度（日均值）,一级标准（水温＞12℃或≤12℃）,A标准,通用 | 悬浮物 | — | 4 | 10 | mg/L | 是 |  | 进口未监测
[5 empty] | 动植物油 | — | 0.06L | 1 | mg/L | 是 |  | 进口未监测
[5 empty] | 石油类 | — | 0.06L | 1 | mg/L | 是 |  | 进口未监测
[5 empty] | 阴离子表面活性剂 | — | 0.106 | 0.5 | mg/L | 是 |  | 进口未监测
[5 empty] | 总氮（以N计） | — | 7.32 | 15 | mg/L | 是 |  | 进口未监测
[5 empty] | 色度 | — | 5 | 30 | 倍 | 是 |  | 进口未监测
[5 empty] | pH值 | — | 7.0 | 6-9 | 无量纲 | 是 |  | 进口未监测
[5 empty] | 粪大肠菌群数 | — | 57 | 1000 | 个/L | 是 |  | 进口未监测
|  |  |  | 《城镇污水处理厂污染物排放标准》[国标](GB18918-2002)（表2）部分一类污染物最高允许排放浓度（日均值） | 总汞 | — | 0.00018 | 0.001 | mg/L | 是 |  | 进口未监测
[5 empty] | 烷基汞 | — | 0.000020L | 不得检出 | mg/L | 是 |  | 进口未监测
[5 empty] | 总镉 | — | 0.0019 | 0.01 | mg/L | 是 |  | 进口未监测
[5 empty] | 总铬 | — | 0.004L | 0.1 | mg/L | 是 |  | 进口未监测
[5 empty] | 六价铬 | — | 0.004L | 0.05 | mg/L | 是 |  | 进口未监测
[5 empty] | 总砷 | — | 0.0003L | 0.1 | mg/L | 是 |  | 进口未监测
[5 empty] | 总铅 | — | 0.002 | 0.1 | mg/L | 是 |  | 进口未监测
|  |  |  | 《地表水环境质量标准(GB3838-2002)表1地表水环境质量标准基本项目标准限值,Ⅳ类 | 化学需氧量 | — | 7 | 30 | mg/L | 是 |  | 进口未监测
[5 empty] | 五日生化需氧量（BOD5） | — | 1.7 | 6 | mg/L | 是 |  | 进口未监测
[5 empty] | 氨氮（NH3-N） | — | 0.042 | 1.5 | mg/L | 是 |  | 进口未监测
[5 empty] | 总磷（以P计） | — | 0.12 | 0.3 | mg/L | 是 |  | 进口未监测
4 | 南明区 | 河滨再生水厂 | 2024-08-13 | 《城镇污水处理厂污染物排放标准》[国标](GB18918-2002)（表1）基本控制项目最高允许排放浓度（日均值）,一级标准（水温＞12℃或≤12℃）,A标准,通用 | 悬浮物 | — | 5 | 10 | mg/L | 是 |  | 进口未监测
[5 empty] | 动植物油 | — | 0.06L | 1 | mg/L | 是 |  | 进口未监测
[5 empty] | 石油类 | — | 0.06L | 1 | mg/L | 是 |  | 进口未监测
[5 empty] | 阴离子表面活性剂 | — | 0.071 | 0.5 | mg/L | 是 |  | 进口未监测
[5 empty] | 总氮（以N计） | — | 8.53 | 15 | mg/L | 是 |  | 进口未监测
[5 empty] | 色度 | — | 5 | 30 | 倍 | 是 |  | 进口未监测
[5 empty] | pH值 | — | 7.3 | 6-9 | 无量纲 | 是 |  | 进口未监测
[5 empty] | 粪大肠菌群数 | — | 210 | 1000 | 个/L | 是 |  | 进口未监测
|  |  |  | 《城镇污水处理厂污染物排放标准》[国标](GB18918-2002)（表2）部分一类污染物最高允许排放浓度（日均值） | 总汞 | — | 0.00008 | 0.001 | mg/L | 是 |  | 进口未监测
[5 empty] | 烷基汞 | — | 0.000020L | 不得检出 | mg/L | 是 |  | 进口未监测
[5 empty] | 总镉 | — | 0.0018 | 0.01 | mg/L | 是 |  | 进口未监测
[5 empty] | 总铬 | — | 0.004L | 0.1 | mg/L | 是 |  | 进口未监测
[5 empty] | 六价铬 | — | 0.004L | 0.05 | mg/L | 是 |  | 进口未监测
[5 empty] | 总砷 | — | 0.0003L | 0.1 | mg/L | 是 |  | 进口未监测
[5 empty] | 总铅 | — | 0.001 | 0.1 | mg/L | 是 |  | 进口未监测
|  |  |  | 《地表水环境质量标准》(GB3838-2002)表1地表水环境质量标准基本项目标准限值,Ⅳ类 | 化学需氧量 | — | 10 | 30 | mg/L | 是 |  | 进口未监测
[5 empty] | 五日生化需氧量（BOD5） | — | 2.3 | 6 | mg/L | 是 |  | 进口未监测
[5 empty] | 氨氮（NH3-N） | — | 0.129 | 1.5 | mg/L | 是 |  | 进口未监测
[5 empty] | 总磷（以P计） | — | 0.14 | 0.3 | mg/L | 是 |  | 进口未监测
5 | 白云区 | 贵阳市白云区污水处理厂 | 2024-08-12 | 《城镇污水处理厂污染物排放标准》[国标](GB18918-2002)（表1）一级A标,水温＞12℃ | 化学需氧量 | — | 9 | 50 | mg/L | 是 |  | 进口未监测
[5 empty] | 五日生化需氧量 | — | 3.3 | 10 | mg/L | 是
[5 empty] | 悬浮物 | — | 7 | 10 | mg/L | 是
[5 empty] | 动植物油 | — | 0.16 | 1 | mg/L | 是
[5 empty] | 石油类 | — | 0.08 | 1 | mg/L | 是
[5 empty] | 阴离子表面活性剂 | — | 0.08 | 0.5 | mg/L | 是
[5 empty] | 总氮 | — | 9.19 | 15 | mg/L | 是
[5 empty] | 氨氮 | — | 0.176 | 5 | mg/L | 是
|  |  |  | 《城镇污水处理厂污染物排放标准》[国标](GB18918-2002)（表1）一级A标,水温＞12℃，2006年1月1日后建设 | 总磷 | — | 0.12 | 0.5 | mg/L | 是
|  |  |  | 《城镇污水处理厂污染物排放标准》[国标](GB18918-2002)（表1）一级A标,水温＞12℃ | 色度 | — | 2 | 30 | 倍 | 是
[5 empty] | pH | — | 7.1 | 9 | 无量纲 | 是
[5 empty] | 粪大肠菌群数 | — | 385 | 1000 | 个/L | 是
|  |  |  | 《城镇污水处理厂污染物排放标准》[国标](GB18918-2002)（表2） | 总汞 | — | 0.00008 | 0.001 | mg/L | 是
[5 empty] | 总镉 | — | 0.00005L | 0.01 | mg/L | 是
[5 empty] | 总铬 | — | 0.00063 | 0.1 | mg/L | 是
[5 empty] | 六价铬 | — | 0.004L | 0.05 | mg/L | 是
[5 empty] | 总砷 | — | 0.0003L | 0.1 | mg/L | 是
[5 empty] | 总铅 | — | 0.00009L | 0.1 | mg/L | 是
6 |  | 七彩湖再生水厂 | 2024-08-07 | 《城镇污水处理厂污染物排放标准》[国标](GB18918-2002)（表1）一级A标 | 悬浮物 | — | 6 | 10 | mg/L | 是 |  | 进口未监测
[5 empty] | 动植物油 | — | 0.10 | 1 | mg/L | 是
[5 empty] | 石油类 | — | 0.16 | 1 | mg/L | 是
[5 empty] | 阴离子表面活性剂 | — | 0.06 | 0.5 | mg/L | 是
[5 empty] | 总氮 | — | 7.96 | 15 | mg/L | 是
[5 empty] | 色度 | — | 2 | 30 | 倍 | 是
[5 empty] | pH值 | — | 7.5 | 6-9 | 无量纲 | 是
[5 empty] | 粪大肠菌群数 | — | 395 | 1000 | 个/L | 是
|  |  |  | 《地表水环境质量标准》(GB3838-2002)（表1）Ⅳ类 | 化学需氧量 | — | 10 | 30 | mg/L | 是
[5 empty] | 五日生化需氧量 | — | 3.8 | 6 | mg/L | 是
[5 empty] | 氨氮（NH3-N） | — | 0.159 | 1.5 | mg/L | 是
[5 empty] | 总磷（以P计） | — | 0.12 | 0.3 | mg/L | 是
|  |  |  | 《城镇污水处理厂污染物排放标准》[国标](GB18918-2002)（表2） | 总汞 | — | 0.00005 | 0.001 | mg/L | 是
[5 empty] | 总镉 | — | 0.00060 | 0.01 | mg/L | 是
[5 empty] | 总铬 | — | 0.00141 | 0.1 | mg/L | 是
[5 empty] | 六价铬 | — | 0.004L | 0.05 | mg/L | 是
[5 empty] | 总砷 | — | 0.0003L | 0.1 | mg/L | 是
[5 empty] | 总铅 | — | 0.00011 | 0.1 | mg/L | 是
7 | 云岩区 | 贵州贵水清云环境科技有限公司（松山） | 2024-08-06 | 《城镇污水处理厂污染物排放标准》(GB18918—2002)（表1）一级A标 | 悬浮物 |  | 8 | 10 | mg/L | 是
[5 empty] | 动植物油 |  | 0.06 | 1 | mg/L | 是
[5 empty] | 石油类 |  | 0.06 | 1 | mg/L | 是
[5 empty] | 阴离子表面活性剂 |  | 0.05L | 0.5 | mg/L | 是
[5 empty] | 总氮 |  | 3.86 | 15 | mg/L | 是
[5 empty] | 色度 |  | 7 | 30 | 倍 | 是
[5 empty] | pH值 |  | 7.5 | 6-9 | 无量纲 | 是
[5 empty] | 粪大肠菌群数 |  | 33 | 1000 | 个/L | 是
|  |  |  | 《地表水环境质量标准》(GB3838-2002)（表1）IV类 | 化学需氧量 |  | 16 | 30 | mg/L | 是
[5 empty] | 五日生化需氧量（BOD5） |  | 2.5 | 6 | mg/L | 是
[5 empty] | 氨氮（NH3-N） |  | 0.104 | 1.5 | mg/L | 是
[5 empty] | 总磷（以P计） |  | 0.2 | 0.3 | mg/L | 是
|  |  |  | 《城镇污水处理厂污染物排放标准》(GB18918-2002)（表2） | 总汞 |  | 0.00004L | 0.001 | mg/L | 是
[5 empty] | 烷基汞 |  | 0.000020L | 不得检出 | mg/L | 是
[5 empty] | 总镉 |  | 0.0001L | 0.01 | mg/L | 是
[5 empty] | 总铬 |  | 0.03L | 0.1 | mg/L | 是
[5 empty] | 六价铬 |  | 0.004L | 0.05 | mg/L | 是
[5 empty] | 总砷 |  | 0.0003L | 0.1 | mg/L | 是
[5 empty] | 总铅 |  | 0.001L | 0.1 | mg/L | 是
8 |  | 贵州贵水投资发展股份有限公司（未来方舟） | 2024-08-07 | 《城镇污水处理厂污染物排放标准》(GB18918-2002)（表1）一级A标 | 悬浮物 |  | 7 | 10 | mg/L | 是
[5 empty] | 动植物油 |  | 0.06L | 1 | mg/L | 是
[5 empty] | 石油类 |  | 0.08 | 1 | mg/L | 是
[5 empty] | 阴离子表面活性剂 |  | 0.05L | 0.5 | mg/L | 是
[5 empty] | 总氮 |  | 3.11 | 15 | mg/L | 是
[5 empty] | 色度 |  | 7 | 30 | 倍 | 是
[5 empty] | pH值 |  | 7.6 | 6-9 | 无量纲 | 是
[5 empty] | 粪大肠菌群数 |  | 100 | 1000 | 个/L | 是
|  |  |  | 《地表水环境质量标准》(GB3838-2002)（表1）IV类 | 化学需氧量 |  | 14 | 30 | mg/L | 是
[5 empty] | 五日生化需氧量（BOD5） |  | 2.2 | 6 | mg/L | 是
[5 empty] | 氨氮（NH3-N） |  | 0.094 | 1.5 | mg/L | 是
[5 empty] | 总磷（以P计） |  | 0.24 | 0.3 | mg/L | 是
|  |  |  | 《城镇污水处理厂污染物排放标准》(GB18918-2002)（表2） | 总汞 |  | 0.00004L | 0.001 | mg/L | 是
[5 empty] | 烷基汞 |  | 0.000020L | 不得检出 | mg/L | 是
[5 empty] | 总镉 |  | 0.0001L | 0.01 | mg/L | 是
[5 empty] | 总铬 |  | 0.03L | 0.1 | mg/L | 是
[5 empty] | 六价铬 |  | 0.004L | 0.05 | mg/L | 是
[5 empty] | 总砷 |  | 0.0003L | 0.1 | mg/L | 是
[5 empty] | 总铅 |  | 0.001L | 0.1 | mg/L | 是
9 |  | 六广门污水处理厂 | 2024-08-08 | 《城镇污水处理厂污染物排放标准》(GB18918-2002)（表1）一级A标 | 悬浮物 |  | 6 | 10 | mg/L | 是
[5 empty] | 动植物油 |  | 0.06L | 1 | mg/L | 是
[5 empty] | 石油类 |  | 0.06L | 1 | mg/L | 是
[5 empty] | 阴离子表面活性剂 |  | 0.05L | 0.5 | mg/L | 是
[5 empty] | 总氮 |  | 9.06 | 15 | mg/L | 是
[5 empty] | 色度 |  | 7 | 30 | 倍 | 是
[5 empty] | pH值 |  | 7.3 | 6-9 | 无量纲 | 是
[5 empty] | 粪大肠菌群数 |  | 25 | 1000 | 个/L | 是
|  |  |  | 《地表水环境质量标准》(GB3838-2002)（表1）IV类 | 化学需氧量 |  | 20 | 30 | mg/L | 是
[5 empty] | 五日生化需氧量（BOD5） |  | 3.2 | 6 | mg/L | 是
[5 empty] | 氨氮（NH3-N） |  | 0.110 | 1.5 | mg/L | 是
[5 empty] | 总磷（以P计） |  | 0.20 | 0.3 | mg/L | 是
|  |  |  | 《城镇污水处理厂污染物排放标准》(GB18918-2002)（表2） | 总汞 |  | 0.00004L | 0.001 | mg/L | 是
[5 empty] | 烷基汞 |  | 0.000020L | 不得检出 | mg/L | 是
[5 empty] | 总镉 |  | 0.0001L | 0.01 | mg/L | 是
[5 empty] | 总铬 |  | 0.03L | 0.1 | mg/L | 是
[5 empty] | 六价铬 |  | 0.004L | 0.05 | mg/L | 是
[5 empty] | 总砷 |  | 0.0003L | 0.1 | mg/L | 是
[5 empty] | 总铅 |  | 0.001L | 0.1 | mg/L | 是

## 无组织
贵州省8月重点企业污染源无组织监测数据
序号 | 行政区 | 企业名称 | 监测点名称 | 监测日期 | 执行标准名称 | 监测项目名称 | 实测浓度 | 标准限值 | 排放单位 | 是否达标 | 超标倍数 | 备注
1 | 花溪区 | 贵阳中电环保发电有限公司 | 厂界下风向 | 2024-08-05 | 《贵州省环境污染物排放标准》(DB52/864-2022)表2,无组织排放监控点浓度限值 | 硫化氢 | 0.015 | 0.05 | mg/m3 | 是
[6 empty] | 氨 | 0.13 | 1.00 | mg/m3 | 是
[5 empty] | 《恶臭污染物排放标准》(GB14554-93)表1,二级,新扩改建 | 臭气浓度 | 18 | 20 | 无量纲 | 是
2 | 乌当区 | 贵阳京环环保有限公司(高雁填埋场) | 厂界下风向3# | 2024-08-05 | 《大气污染物综合排放标准》(GB16297-1996)，表2 | 颗粒物 | 0.088 | 1 | mg/m3 | 是
[5 empty] | 《贵州省环境污染物排放标准》（DB52/864-2022）表2 | 氨 | 0.04 | 1 | mg/m3 | 是
[6 empty] | 硫化氢 | 0.005 | 0.05 | mg/m3 | 是
[5 empty] | 《恶臭污染物排放标准》(GB14554-93)，表1，二级，新扩改建 | 臭气浓度 | 10L | 20 | 无量纲 | 是
|  |  | 厂内监控点 |  | 《生活垃圾填埋场污染控制标准》(GB 16889-2008）9.2.1 | 甲烷 | 0.001 | 0.1 | % | 是
3 | 观山湖区 | 贵阳市第二人民医院 | 污水处理站南测 | 2024-08-22 | 《医疗机构水污染物排放标准》(GB18466-2005),表3 污水处理周边大气污染物最高允许浓度 | 氨 | 0.18 | 1.0 | mg/m3 | 是
[6 empty] | 硫化氢 | 0.001L | 0.03 | mg/m3 | 是
[6 empty] | 臭气浓度 | 10L | 10 | 无量纲 | 是
[6 empty] | 氯气 | 0.03L | 0.1 | mg/m3 | 是
[6 empty] | 甲烷 | 0.000567 | 1 | % | 是
|  |  | 污水处理站北侧 |  |  | 氨 | 0.10 | 1.0 | mg/m3 | 是
[6 empty] | 硫化氢 | 0.001L | 0.03 | mg/m3 | 是
[6 empty] | 臭气浓度 | 10L | 10 | 无量纲 | 是
[6 empty] | 氯气 | 0.03L | 0.1 | mg/m3 | 是
[6 empty] | 甲烷 | 0.000456 | 1 | % | 是
|  |  | 污水处理站西测 |  |  | 氨 | 0.22 | 1.0 | mg/m3 | 是
[6 empty] | 硫化氢 | 0.001L | 0.03 | mg/m3 | 是
[6 empty] | 臭气浓度 | 10L | 10 | 无量纲 | 是
[6 empty] | 氯气 | 0.03L | 0.1 | mg/m3 | 是
[6 empty] | 甲烷 | 0.000640 | 1 | % | 是
|  |  | 污水处理站东侧 |  |  | 氨 | 0.06 | 1.0 | mg/m3 | 是
[6 empty] | 硫化氢 | 0.001L | 0.03 | mg/m3 | 是
[6 empty] | 臭气浓度 | 10L | 10 | 无量纲 | 是
[6 empty] | 氯气 | 0.03L | 0.1 | mg/m3 | 是
[6 empty] | 甲烷 | 0.000477 | 1 | % | 是
4 | 观山湖区 | 贵州省人民医院（观山湖院区） | 污水处理站东测A1 | 2024-08-21 | 《医疗机构水污染物排放标准》(GB18466-2005),表3 污水处理周边大气污染物最高允许浓度 | 氨 | 0.07 | 1.0 | mg/m3 | 是
[6 empty] | 硫化氢 | 0.001L | 0.03 | mg/m3 | 是
[6 empty] | 臭气浓度 | 10L | 10 | 无量纲 | 是
[6 empty] | 氯气 | 0.03L | 0.1 | mg/m3 | 是
[6 empty] | 甲烷 | 0.000461 | 1 | % | 是
|  |  | 污水处理站南侧A2 |  |  | 氨 | 0.17 | 1.0 | mg/m3 | 是
[6 empty] | 硫化氢 | 0.001L | 0.03 | mg/m3 | 是
[6 empty] | 臭气浓度 | 10L | 10 | 无量纲 | 是
[6 empty] | 氯气 | 0.03L | 0.1 | mg/m3 | 是
[6 empty] | 甲烷 | 0.000494 | 1 | % | 是
|  |  | 污水处理站西测A3 |  |  | 氨 | 0.24 | 1.0 | mg/m3 | 是
[6 empty] | 硫化氢 | 0.001L | 0.03 | mg/m3 | 是
[6 empty] | 臭气浓度 | 10L | 10 | 无量纲 | 是
[6 empty] | 氯气 | 0.03L | 0.1 | mg/m3 | 是
[6 empty] | 甲烷 | 0.000482 | 1 | % | 是
|  |  | 污水处理站北侧A4 |  |  | 氨 | 0.09 | 1.0 | mg/m3 | 是
[6 empty] | 硫化氢 | 0.001L | 0.03 | mg/m3 | 是
[6 empty] | 臭气浓度 | 10L | 10 | 无量纲 | 是
[6 empty] | 氯气 | 0.03L | 0.1 | mg/m3 | 是
[6 empty] | 甲烷 | 0.000449 | 1 | % | 是
5 | 南明区 | 贵州筑信水务环境产业有限公司（青山污水处理厂） | 厂界西侧 | 2024-08-05 | 《城镇污水处理厂污染物排放标准》[国标](GB18918-2002)（表4）厂界（防护带边缘）废气排放最高允许浓度,一级标准 | 氨 | 0.04 | 1 | mg/m3 | 是
[6 empty] | 臭气浓度 | 10L | 10 | 无量纲 | 是
|  |  | 厂界北侧 |  |  | 硫化氢 | 0.017 | 0.03 | mg/m3 | 是
|  |  | 沉淀池1 |  |  | 甲烷 | 0.0005 | 0.5 | % | 是
6 | 南明区 | 五里冲污水处理厂 | 厂界西侧 | 2024-08-06 | 《城镇污水处理厂污染物排放标准》(GB18918-2002)（表4）厂界（防护带边缘）废气排放最高允许浓度,二级标准 | 氨 | 0.04 | 1.5 | mg/m3 | 是
[6 empty] | 臭气浓度 | 10L | 20 | 无量纲 | 是
|  |  | 厂界北侧 |  |  | 硫化氢 | 0.018 | 0.06 | mg/m3 | 是
|  |  | 厂内监控点2 |  |  | 甲烷 | 0.0003 | 1 | % | 是
7 | 南明区 | 贵棉再生水厂 | 厂界下风向1 | 2024-08-12 | 《城镇污水处理厂污染物排放标准》[国标](GB18918-2002)（表4）厂界（防护带边缘）废气排放最高允许浓度,二级标准 | 臭气浓度 | 10L | 20 | 无量纲 | 是
|  |  | 回流泵房口 |  |  | 甲烷 | 0.003 | 1 | % | 是
8 | 南明区 | 河滨再生水厂 | 厂界下风向1 | 2024-08-13 | 《城镇污水处理厂污染物排放标准》(GB18918-2002)（表4）厂界（防护带边缘）废气排放最高允许浓度,二级标准 | 臭气浓度 | 10L | 20 | 无量纲 | 是
|  |  | 厂内监控点3 |  |  | 甲烷 | 0.001 | 1 | % | 是
9 | 云岩区 | 贵州贵水清云环境科技有限公司（松山） | 厂界西面 | 2024-08-06 | 《贵州省环境污染物排放标准》(DB52/864-2022)表2 | 硫化氢 | 0.003 | 0.05 | mg/m3 | 是
|  |  | 厂界西面 |  |  | 氨 | 0.19 | 1.00 | mg/m3 | 是
|  |  | 厂界西面 |  | 《城镇污水处理厂污染物排放标准》[国标](GB18918-2002)表4二级 | 臭气浓度 | 10L | 20 | 无量纲 | 是
|  |  | 膜池 |  |  | 甲烷 | 0.006 | 1 | % | 是
10 |  | 贵州贵水投资发展股份有限公司（未来方舟） | 厂界东面 | 2024-08-07 | 《城镇污水处理厂污染物排放标准》[国标](GB18918-2002)表4二级 | 氨 | 0.20 | 1.5 | mg/m3 | 是
[6 empty] | 硫化氢 | 0.004 | 0.06 | mg/m3 | 是
[6 empty] | 臭气浓度 | 10L | 20 | 无量纲 | 是
|  |  | 格栅间 |  |  | 甲烷 | 0.006 | 1 | % | 是
11 |  | 六广门污水处理厂 | 排气管西面 | 2024-08-08 | 《贵州省环境污染物排放标准》(DB52/864-2022)表2 | 硫化氢 | 0.004 | 0.05 | mg/m3 | 是
|  |  | 排气管西面 |  |  | 氨 | 0.25 | 1.00 | mg/m3 | 是
|  |  | 厂界下风向1#（G2） |  | 《城镇污水处理厂污染物排放标准》[国标](GB18918-2002)表4二级 | 臭气浓度 | 10L | 20 | 无量纲 | 是
|  |  | 厂内监控点1 |  |  | 甲烷 | 0.0007 | 1 | % | 是
12 | 开阳县 | 开阳县综合行政执法局（开阳县生活垃圾卫生填埋场） | 厂界北 | 2024-08-12 | 《恶臭污染物排放标准》(GB14554-93)，（表1）恶臭污染物厂界标准值,二级,新扩改建 | 臭气浓度 | 10L | 20 | 无量纲 | 是
13 | 息烽县 | 息烽县环境卫生管理中心 | 填埋场导排管 | 2024-08-21 | 《生活垃圾填埋场污染控制标准》(GB16889-2008)现有和新建生活垃圾填埋场水污染物排放浓度限值,直接排放 | 甲烷 | 3.19 | 5 | % | 是
|  |  | 填埋场工作面 | 2024-08-21 | 《生活垃圾填埋场污染控制标准》(GB16889-2008)现有和新建生活垃圾填埋场水污染物排放浓度限值,直接排放 | 甲烷 | 0.001 | 0.1 | % | 是
|  |  | 西南场界 | 2024-08-07 | 《恶臭污染物排放标准》(GB14554-93)（表1）恶臭污染物厂界标准值,二级,新扩改建 | 臭气浓度 | <10 | 20 | 无量纲 | 是

## 土壤
贵州省8月重点企业污染源土壤监测数据
序号 | 行政区 | 企业名称 | 监测点名称 | 监测日期 | 执行标准名称 | 监测指标 | 浓度 | 标准限值 | 排放单位 | 是否达标 | 超标倍数 | 备注

## 地下水
贵州省8月重点企业污染源地下水监测数据
序号 | 行政区 | 企业名称 | 监测点名称 | 监测日期 | 执行标准名称 | 监测项目名称 | 污染物浓度 | 标准限值 | 单位 | 是否达标 | 超标倍数 | 备注
1 | 乌当区 | 贵阳京环环保有限公司(高雁填埋场) | D1本底井 | 2024-08-05 | 《地下水质量标准》(GB/T 14848-2017)，表1， III类 | pH | 7.8 | 6.5-8.5 | 无量纲 | 是
[6 empty] | 总硬度（以CaCO3计） | 71 | 450 | mg/L | 是
[6 empty] | 硫酸盐 | 23 | 250 | mg/L | 是
[6 empty] | 氯化物 | 5 | 250 | mg/L | 是
[6 empty] | 铁 | 0.08 | 0.3 | mg/L | 是
[6 empty] | 锰 | 0.01 | 0.1 | mg/L | 是
[6 empty] | 铜 | 0.00052 | 1 | mg/L | 是
[6 empty] | 锌 | 0.009L | 1 | mg/L | 是
[6 empty] | 挥发性酚类(以苯酚计) | 0.0003L | 0.002 | mg/L | 是
[6 empty] | 氨氮（以N计） | 0.062 | 0.5 | mg/L | 是
[6 empty] | 亚硝酸盐（以N计） | 0.003L | 1 | mg/L | 是
[6 empty] | 硝酸盐（以N计） | 2.1 | 20 | mg/L | 是
[6 empty] | 氰化物 | 0.001L | 0.05 | mg/L | 是
[6 empty] | 氟化物 | 0.15 | 1 | mg/L | 是
[6 empty] | 汞 | 0.00004L | 0.001 | mg/L | 是
[6 empty] | 砷 | 0.00029 | 0.01 | mg/L | 是
[6 empty] | 镉 | 0.00014 | 0.005 | mg/L | 是
[6 empty] | 铬（六价） | 0.004L | 0.05 | mg/L | 是
[6 empty] | 铅 | 0.00038 | 0.01 | mg/L | 是
|  |  | D2扩散井1# | 2024-08-05 |  | pH | 7.8 | 6.5-8.5 | 无量纲 | 是
[6 empty] | 总硬度（以CaCO3计） | 438 | 450 | mg/L | 是
[6 empty] | 硫酸盐 | 48 | 250 | mg/L | 是
[6 empty] | 氯化物 | 3 | 250 | mg/L | 是
[6 empty] | 铁 | 0.1 | 0.3 | mg/L | 是
[6 empty] | 锰 | 0.01L | 0.1 | mg/L | 是
[6 empty] | 铜 | 0.00072 | 1 | mg/L | 是
[6 empty] | 锌 | 0.009L | 1 | mg/L | 是
[6 empty] | 挥发性酚类(以苯酚计) | 0.0003L | 0.002 | mg/L | 是
[6 empty] | 氨氮（以N计） | 0.054 | 0.5 | mg/L | 是
[6 empty] | 亚硝酸盐（以N计） | 0.003L | 1 | mg/L | 是
[6 empty] | 硝酸盐（以N计） | 2.4 | 20 | mg/L | 是
[6 empty] | 氰化物 | 0.001L | 0.05 | mg/L | 是
[6 empty] | 氟化物 | 0.14 | 1 | mg/L | 是
[6 empty] | 汞 | 9e-05 | 0.001 | mg/L | 是
[6 empty] | 砷 | 0.00072 | 0.01 | mg/L | 是
[6 empty] | 镉 | 0.00014 | 0.005 | mg/L | 是
[6 empty] | 铬（六价） | 0.004L | 0.05 | mg/L | 是
[6 empty] | 铅 | 0.00041 | 0.01 | mg/L | 是
|  |  | D3扩散井2# | 2024-08-05 |  | pH | 7.4 | 6.5-8.5 | 无量纲 | 是
[6 empty] | 总硬度（以CaCO3计） | 261 | 450 | mg/L | 是
[6 empty] | 硫酸盐 | 63 | 250 | mg/L | 是
[6 empty] | 氯化物 | 8 | 250 | mg/L | 是
[6 empty] | 铁 | 0.14 | 0.3 | mg/L | 是
[6 empty] | 锰 | 0.03 | 0.1 | mg/L | 是
[6 empty] | 铜 | 0.00055 | 1 | mg/L | 是
[6 empty] | 锌 | 0.009L | 1 | mg/L | 是
[6 empty] | 挥发性酚类(以苯酚计) | 0.0003L | 0.002 | mg/L | 是
[6 empty] | 氨氮（以N计） | 0.063 | 0.5 | mg/L | 是
[6 empty] | 亚硝酸盐（以N计） | 0.013 | 1 | mg/L | 是
[6 empty] | 硝酸盐（以N计） | 1.1 | 20 | mg/L | 是
[6 empty] | 氰化物 | 0.001L | 0.05 | mg/L | 是
[6 empty] | 氟化物 | 0.26 | 1 | mg/L | 是
[6 empty] | 汞 | 0.00004L | 0.001 | mg/L | 是
[6 empty] | 砷 | 0.00034 | 0.01 | mg/L | 是
[6 empty] | 镉 | 6e-05 | 0.005 | mg/L | 是
[6 empty] | 铬（六价） | 0.004L | 0.05 | mg/L | 是
[6 empty] | 铅 | 0.00035 | 0.01 | mg/L | 是
|  |  | D4扩散井3# | 2024-08-05 |  | pH | 7.6 | 6.5-8.5 | 无量纲 | 是
[6 empty] | 总硬度（以CaCO3计） | 254 | 450 | mg/L | 是
[6 empty] | 硫酸盐 | 78 | 250 | mg/L | 是
[6 empty] | 氯化物 | 5 | 250 | mg/L | 是
[6 empty] | 铁 | 0.12 | 0.3 | mg/L | 是
[6 empty] | 锰 | 0.01L | 0.1 | mg/L | 是
[6 empty] | 铜 | 0.00278 | 1 | mg/L | 是
[6 empty] | 锌 | 0.009L | 1 | mg/L | 是
[6 empty] | 挥发性酚类(以苯酚计) | 0.0003L | 0.002 | mg/L | 是
[6 empty] | 氨氮（以N计） | 0.054 | 0.5 | mg/L | 是
[6 empty] | 亚硝酸盐（以N计） | 0.003L | 1 | mg/L | 是
[6 empty] | 硝酸盐（以N计） | 2.3 | 20 | mg/L | 是
[6 empty] | 氰化物 | 0.001L | 0.05 | mg/L | 是
[6 empty] | 氟化物 | 0.24 | 1 | mg/L | 是
[6 empty] | 汞 | 0.00004L | 0.001 | mg/L | 是
[6 empty] | 砷 | 0.0005 | 0.01 | mg/L | 是
[6 empty] | 镉 | 8e-05 | 0.005 | mg/L | 是
[6 empty] | 铬（六价） | 0.004L | 0.05 | mg/L | 是
[6 empty] | 铅 | 0.00116 | 0.01 | mg/L | 是
|  |  | D6监测井 | 2024-08-05 |  | pH | 8.4 | 6.5-8.5 | 无量纲 | 是
[6 empty] | 总硬度（以CaCO3计） | 279 | 450 | mg/L | 是
[6 empty] | 硫酸盐 | 70 | 250 | mg/L | 是
[6 empty] | 氯化物 | 12 | 250 | mg/L | 是
[6 empty] | 铁 | 0.05 | 0.3 | mg/L | 是
[6 empty] | 锰 | 0.01L | 0.1 | mg/L | 是
[6 empty] | 铜 | 0.00091 | 1 | mg/L | 是
[6 empty] | 锌 | 0.009L | 1 | mg/L | 是
[6 empty] | 挥发性酚类(以苯酚计) | 0.0003L | 0.002 | mg/L | 是
[6 empty] | 氨氮（以N计） | 0.063 | 0.5 | mg/L | 是
[6 empty] | 亚硝酸盐（以N计） | 0.003L | 1 | mg/L | 是
[6 empty] | 硝酸盐（以N计） | 2.3 | 20 | mg/L | 是
[6 empty] | 氰化物 | 0.001L | 0.05 | mg/L | 是
[6 empty] | 氟化物 | 0.25 | 1 | mg/L | 是
[6 empty] | 汞 | 0.00004L | 0.001 | mg/L | 是
[6 empty] | 砷 | 0.00021 | 0.01 | mg/L | 是
[6 empty] | 镉 | 0.00193 | 0.005 | mg/L | 是
[6 empty] | 铬（六价） | 0.004L | 0.05 | mg/L | 是
[6 empty] | 铅 | 0.00052 | 0.01 | mg/L | 是
2 | 开阳县 | 开阳县综合行政执法局（开阳县生活垃圾卫生填埋场） | 1#污染监视井 | 2024-08-12 | 《地下水质量标准》(GB/T 14848-2017)，（表1）地下水质量常规指标及限值,Ⅲ类 | pH值 | 7.5 | 6.5-8.5 | 无量纲 | 是
[6 empty] | 总硬度（以CaCO3计） | 10.4 | 450 | mg/L | 是
[6 empty] | 溶解性总固体 | 21 | 1000 | mg/L | 是
[6 empty] | 硫酸盐 | 0.018L | 250 | mg/L | 是
[6 empty] | 氯化物 | 0.007L | 250 | mg/L | 是
[6 empty] | 铁 | 0.00131 | 0.3 | mg/L | 是
[6 empty] | 锰 | 0.00130 | 0.1 | mg/L | 是
[6 empty] | 铜 | 0.00024 | 1.0 | mg/L | 是
[6 empty] | 锌 | 0.00348 | 1.0 | mg/L | 是
[6 empty] | 挥发性酚类 （以苯酚计） | 0.0003L | 0.002 | mg/L | 是
[6 empty] | 耗氧量（CODMn法，以O2计） | 0.5L | 3.0 | mg/L | 是
[6 empty] | 氨氮 | 0.05 | 0.5 | mg/L | 是
[6 empty] | 总大肠菌群 | 2.0 | 3.0 | MPN/100mL | 是
[6 empty] | 亚硝酸盐 | 0.003L | 1.00 | mg/L | 是
[6 empty] | 硝酸盐（以N计） | 0.08L | 20.0 | mg/L | 是
[6 empty] | 氰化物 | 0.002L | 0.05 | mg/L | 是
[6 empty] | 氟化物 | 0.05L | 1.0 | mg/L | 是
[6 empty] | 汞 | 0.00031 | 0.001 | mg/L | 是
[6 empty] | 砷 | 0.0003L | 0.01 | mg/L | 是
[6 empty] | 镉 | 0.00005L | 0.005 | mg/L | 是
[6 empty] | 铬（六价） | 0.004L | 0.05 | mg/L | 是
[6 empty] | 铅 | 0.00026 | 0.01 | mg/L | 是
|  |  | 1#污染扩散井 | 2024-08-12 | 《地下水质量标准》(GB/T 14848-2017)，（表1）地下水质量常规指标及限值,Ⅲ类 | pH值 | 7.8 | 6.5-8.5 | 无量纲 | 是
[6 empty] | 总硬度（以CaCO3计） | 10.0 | 450 | mg/L | 是
[6 empty] | 溶解性总固体 | 30 | 1000 | mg/L | 是
[6 empty] | 硫酸盐 | 0.018L | 250 | mg/L | 是
[6 empty] | 氯化物 | 0.007L | 250 | mg/L | 是
[6 empty] | 铁 | 0.00082L | 0.3 | mg/L | 是
[6 empty] | 锰 | 0.00095 | 0.1 | mg/L | 是
[6 empty] | 铜 | 0.00024 | 1.0 | mg/L | 是
[6 empty] | 锌 | 0.00344 | 1.0 | mg/L | 是
[6 empty] | 挥发性酚类 （以苯酚计） | 0.0003L | 0.002 | mg/L | 是
[6 empty] | 耗氧量（CODMn法，以O2计） | 0.5L | 3.0 | mg/L | 是
[6 empty] | 氨氮 | 0.03 | 0.5 | mg/L | 是
[6 empty] | 总大肠菌群 | 1.0 | 3.0 | MPN/100mL | 是
[6 empty] | 亚硝酸盐 | 0.003L | 1.00 | mg/L | 是
[6 empty] | 硝酸盐（以N计） | 0.08L | 20.0 | mg/L | 是
[6 empty] | 氰化物 | 0.002L | 0.05 | mg/L | 是
[6 empty] | 氟化物 | 0.05L | 1.0 | mg/L | 是
[6 empty] | 汞 | 0.00022 | 0.001 | mg/L | 是
[6 empty] | 砷 | 0.0003L | 0.01 | mg/L | 是
[6 empty] | 镉 | 0.00005L | 0.005 | mg/L | 是
[6 empty] | 铬（六价） | 0.04L | 0.05 | mg/L | 是
[6 empty] | 铅 | 0.00032 | 0.01 | mg/L | 是
|  |  | 2#污染监视井 | 2024-08-12 | 《地下水质量标准》(GB/T 14848-2017)，（表1）地下水质量常规指标及限值,Ⅲ类 | pH值 | 8.1 | 6.5-8.5 | 无量纲 | 是
[6 empty] | 总硬度（以CaCO3计） | 96.1 | 450 | mg/L | 是
[6 empty] | 溶解性总固体 | 102 | 1000 | mg/L | 是
[6 empty] | 硫酸盐 | 11.9 | 250 | mg/L | 是
[6 empty] | 氯化物 | 9.58 | 250 | mg/L | 是
[6 empty] | 铁 | 0.00093 | 0.3 | mg/L | 是
[6 empty] | 锰 | 0.0105 | 0.1 | mg/L | 是
[6 empty] | 铜 | 0.00008L | 1.0 | mg/L | 是
[6 empty] | 锌 | 0.00071 | 1.0 | mg/L | 是
[6 empty] | 挥发性酚类 （以苯酚计） | 0.0003L | 0.002 | mg/L | 是
[6 empty] | 耗氧量（CODMn法，以O2计） | 0.6 | 3.0 | mg/L | 是
[6 empty] | 氨氮 | 0.08 | 0.5 | mg/L | 是
[6 empty] | 总大肠菌群 | 2.0 | 3.0 | MPN/100mL | 是
[6 empty] | 亚硝酸盐 | 0.003L | 1.00 | mg/L | 是
[6 empty] | 硝酸盐（以N计） | 0.08L | 20.0 | mg/L | 是
[6 empty] | 氰化物 | 0.002L | 0.05 | mg/L | 是
[6 empty] | 氟化物 | 0.05 | 1.0 | mg/L | 是
[6 empty] | 汞 | 0.00030 | 0.001 | mg/L | 是
[6 empty] | 砷 | 0.0039 | 0.01 | mg/L | 是
[6 empty] | 镉 | 0.00005L | 0.005 | mg/L | 是
[6 empty] | 铬（六价） | 0.004L | 0.05 | mg/L | 是
[6 empty] | 铅 | 0.00009 | 0.01 | mg/L | 是
|  |  | 2#污染扩散井 | 2024-08-12 | 《地下水质量标准》(GB/T 14848-2017)，（表1）地下水质量常规指标及限值,Ⅲ类 | pH值 | 7.6 | 6.5-8.5 | 无量纲 | 是
[6 empty] | 总硬度（以CaCO3计） | 34.0 | 450 | mg/L | 是
[6 empty] | 溶解性总固体 | 41 | 1000 | mg/L | 是
[6 empty] | 硫酸盐 | 0.08L | 250 | mg/L | 是
[6 empty] | 氯化物 | 0.007L | 250 | mg/L | 是
[6 empty] | 铁 | 0.00082L | 0.3 | mg/L | 是
[6 empty] | 锰 | 0.00039 | 0.1 | mg/L | 是
[6 empty] | 铜 | 0.00028 | 1.0 | mg/L | 是
[6 empty] | 锌 | 0.00176 | 1.0 | mg/L | 是
[6 empty] | 挥发性酚类 （以苯酚计） | 0.0003L | 0.002 | mg/L | 是
[6 empty] | 耗氧量（CODMn法，以O2计） | 0.5 | 3.0 | mg/L | 是
[6 empty] | 氨氮 | 0.06 | 0.5 | mg/L | 是
[6 empty] | 总大肠菌群 | 3.0 | 3.0 | MPN/100mL | 是
[6 empty] | 亚硝酸盐 | 0.003L | 1.00 | mg/L | 是
[6 empty] | 硝酸盐（以N计） | 0.08L | 20.0 | mg/L | 是
[6 empty] | 氰化物 | 0.002L | 0.05 | mg/L | 是
[6 empty] | 氟化物 | 0.05L | 1.0 | mg/L | 是
[6 empty] | 汞 | 0.00008 | 0.001 | mg/L | 是
[6 empty] | 砷 | 0.0003L | 0.01 | mg/L | 是
[6 empty] | 镉 | 0.00005L | 0.005 | mg/L | 是
[6 empty] | 铬（六价） | 0.004L | 0.05 | mg/L | 是
[6 empty] | 铅 | 0.00169 | 0.01 | mg/L | 是
|  |  | 本底井 | 2024-08-12 | 《地下水质量标准》(GB/T 14848-2017)，（表1）地下水质量常规指标及限值,Ⅲ类 | pH值 | 7.2 | 6.5-8.5 | 无量纲 | 是
[6 empty] | 总硬度（以CaCO3计） | 99.3 | 450 | mg/L | 是
[6 empty] | 溶解性总固体 | 131 | 1000 | mg/L | 是
[6 empty] | 硫酸盐 | 23.6 | 250 | mg/L | 是
[6 empty] | 氯化物 | 1.25 | 250 | mg/L | 是
[6 empty] | 铁 | 0.00082L | 0.3 | mg/L | 是
[6 empty] | 锰 | 0.00060 | 0.1 | mg/L | 是
[6 empty] | 铜 | 0.00023 | 1.0 | mg/L | 是
[6 empty] | 锌 | 0.0141 | 1.0 | mg/L | 是
[6 empty] | 挥发性酚类 （以苯酚计） | 0.0003L | 0.002 | mg/L | 是
[6 empty] | 耗氧量（CODMn法，以O2计） | 0.5 | 3.0 | mg/L | 是
[6 empty] | 氨氮 | 0.05 | 0.5 | mg/L | 是
[6 empty] | 总大肠菌群 | 3.0 | 3.0 | MPN/100mL | 是
[6 empty] | 亚硝酸盐 | 0.003 | 1.00 | mg/L | 是
[6 empty] | 硝酸盐（以N计） | 3.51 | 20.0 | mg/L | 是
[6 empty] | 氰化物 | 0.002L | 0.05 | mg/L | 是
[6 empty] | 氟化物 | 0.06 | 1.0 | mg/L | 是
[6 empty] | 汞 | 0.00004 | 0.001 | mg/L | 是
[6 empty] | 砷 | 0.0011 | 0.01 | mg/L | 是
[6 empty] | 镉 | 0.00005L | 0.005 | mg/L | 是
[6 empty] | 铬（六价） | 0.04L | 0.05 | mg/L | 是
[6 empty] | 铅 | 0.00009L | 0.01 | mg/L | 是
3 | 息烽县 | 息烽县环境卫生管理中心 | 本底井 | 2024-08-07 | 《地下水质量标准》（GB/T 14848-2017）（表1）地下水质量常规指标及限值,Ⅲ类 | pH值 | 7.9 | 6.5-8.5 | 无量纲 | 是
[6 empty] | 总硬度（以CaCO3计） | 229 | 450 | mg/L | 是
[6 empty] | 溶解性总固体 | 690 | 1000 | mg/L | 是
[6 empty] | 硫酸盐 | 38.7 | 250 | mg/L | 是
[6 empty] | 氯化物 | 4.62 | 250 | mg/L | 是
[6 empty] | 铁 | 0.03L | 0.3 | mg/L | 是
[6 empty] | 锰 | 0.01L | 0.1 | mg/L | 是
[6 empty] | 铜 | 0.001L | 1.00 | mg/L | 是
[6 empty] | 锌 | 0.05L | 1.00 | mg/L | 是
[6 empty] | 挥发性酚类 （以苯酚计） | 0.0003L | 0.0020 | mg/L | 是
[6 empty] | 耗氧量（CODMn法，以O2计） | 0.8 | 3.00 | mg/L | 是
[6 empty] | 氨氮 | 0.068 | 0.50 | mg/L | 是
[6 empty] | 总大肠菌群 | 2.0L | 3.0 | MPN/100ml | 是
[6 empty] | 亚硝酸盐 | 0.003L | 1.00 | mg/L | 是
[6 empty] | 硝酸盐（以N计） | 2.28 | 20.0 | mg/L | 是
[6 empty] | 氰化物 | 0.001L | 0.05 | mg/L | 是
[6 empty] | 氟化物 | 0.28 | 1.0 | mg/L | 是
[6 empty] | 汞 | 0.00004L | 0.001 | mg/L | 是
[6 empty] | 砷 | 0.0012 | 0.01 | mg/L | 是
[6 empty] | 镉 | 0.0001L | 0.005 | mg/L | 是
[6 empty] | 铬（六价） | 0.004L | 0.05 | mg/L | 是
[6 empty] | 铅 | 0.001L | 0.01 | mg/L | 是
|  |  | 右侧扩散井 | 2024-08-07 | 《地下水质量标准》（GB/T 14848-2017）（表1）地下水质量常规指标及限值,Ⅲ类 | pH值 | 8.0 | 6.5-8.5 | 无量纲 | 是
[6 empty] | 总硬度（以CaCO3计） | 249 | 450 | mg/L | 是
[6 empty] | 溶解性总固体 | 754 | 1000 | mg/L | 是
[6 empty] | 硫酸盐 | 64.2 | 250 | mg/L | 是
[6 empty] | 氯化物 | 5.87 | 250 | mg/L | 是
[6 empty] | 铁 | 0.14 | 0.3 | mg/L | 是
[6 empty] | 锰 | 0.01L | 0.1 | mg/L | 是
[6 empty] | 铜 | 0.001L | 1.00 | mg/L | 是
[6 empty] | 锌 | 0.05L | 1.00 | mg/L | 是
[6 empty] | 挥发性酚类 （以苯酚计） | 0.0003L | 0.0020 | mg/L | 是
[6 empty] | 耗氧量（CODMn法，以O2计） | 1.0 | 3.00 | mg/L | 是
[6 empty] | 氨氮 | 0.089 | 0.50 | mg/L | 是
[6 empty] | 总大肠菌群 | 2.0L | 3.0 | MPN/100ml | 是
[6 empty] | 亚硝酸盐 | 0.003L | 1.00 | mg/L | 是
[6 empty] | 硝酸盐（以N计） | 2.92 | 20.0 | mg/L | 是
[6 empty] | 氰化物 | 0.001L | 0.05 | mg/L | 是
[6 empty] | 氟化物 | 0.47 | 1.0 | mg/L | 是
[6 empty] | 汞 | 0.00004L | 0.001 | mg/L | 是
[6 empty] | 砷 | 0.0003L | 0.01 | mg/L | 是
[6 empty] | 镉 | 0.0001L | 0.005 | mg/L | 是
[6 empty] | 铬（六价） | 0.004L | 0.05 | mg/L | 是
[6 empty] | 铅 | 0.001L | 0.01 | mg/L | 是
|  |  | 垃圾坝下游监测井 | 2024-08-07 | 《地下水质量标准》（GB/T 14848-2017）（表1）地下水质量常规指标及限值,Ⅲ类 | pH值 | 7.9 | 6.5-8.5 | 无量纲 | 是
[6 empty] | 总硬度（以CaCO3计） | 253 | 450 | mg/L | 是
[6 empty] | 溶解性总固体 | 662 | 1000 | mg/L | 是
[6 empty] | 硫酸盐 | 67.5 | 250 | mg/L | 是
[6 empty] | 氯化物 | 7.37 | 250 | mg/L | 是
[6 empty] | 铁 | 0.19 | 0.3 | mg/L | 是
[6 empty] | 锰 | 0.02 | 0.1 | mg/L | 是
[6 empty] | 铜 | 0.010 | 1.00 | mg/L | 是
[6 empty] | 锌 | 0.48 | 1.00 | mg/L | 是
[6 empty] | 挥发性酚类 （以苯酚计） | 0.0003L | 0.0020 | mg/L | 是
[6 empty] | 耗氧量（CODMn法，以O2计） | 1.3 | 3.00 | mg/L | 是
[6 empty] | 氨氮 | 0.424 | 0.50 | mg/L | 是
[6 empty] | 总大肠菌群 | 2.0L | 3.0 | MPN/100ml | 是
[6 empty] | 亚硝酸盐 | 0.003L | 1.00 | mg/L | 是
[6 empty] | 硝酸盐（以N计） | 1.45 | 20.0 | mg/L | 是
[6 empty] | 氰化物 | 0.001L | 0.05 | mg/L | 是
[6 empty] | 氟化物 | 0.41 | 1.0 | mg/L | 是
[6 empty] | 汞 | 0.00004L | 0.001 | mg/L | 是
[6 empty] | 砷 | 0.0003L | 0.01 | mg/L | 是
[6 empty] | 镉 | 0.0001L | 0.005 | mg/L | 是
[6 empty] | 铬（六价） | 0.004L | 0.05 | mg/L | 是
[6 empty] | 铅 | 0.001L | 0.01 | mg/L | 是
|  |  | 调节池下游监测井1 | 2024-08-07 | 《地下水质量标准》（GB/T 14848-2017）（表1）地下水质量常规指标及限值,Ⅲ类 | pH值 | 7.9 | 6.5-8.5 | 无量纲 | 是
[6 empty] | 总硬度（以CaCO3计） | 209 | 450 | mg/L | 是
[6 empty] | 溶解性总固体 | 896 | 1000 | mg/L | 是
[6 empty] | 硫酸盐 | 62.4 | 250 | mg/L | 是
[6 empty] | 氯化物 | 6.25 | 250 | mg/L | 是
[6 empty] | 铁 | 0.10 | 0.3 | mg/L | 是
[6 empty] | 锰 | 0.01 | 0.1 | mg/L | 是
[6 empty] | 铜 | 0.001L | 1.00 | mg/L | 是
[6 empty] | 锌 | 0.05L | 1.00 | mg/L | 是
[6 empty] | 挥发性酚类 （以苯酚计） | 0.0003L | 0.0020 | mg/L | 是
[6 empty] | 耗氧量（CODMn法，以O2计） | 0.9 | 3.00 | mg/L | 是
[6 empty] | 氨氮 | 0.190 | 0.50 | mg/L | 是
[6 empty] | 总大肠菌群 | 2.0L | 3.0 | MPN/100ml | 是
[6 empty] | 亚硝酸盐 | 0.003L | 1.00 | mg/L | 是
[6 empty] | 硝酸盐（以N计） | 2.99 | 20.0 | mg/L | 是
[6 empty] | 氰化物 | 0.001L | 0.05 | mg/L | 是
[6 empty] | 氟化物 | 0.38 | 1.0 | mg/L | 是
[6 empty] | 汞 | 0.00004L | 0.001 | mg/L | 是
[6 empty] | 砷 | 0.0003L | 0.01 | mg/L | 是
[6 empty] | 镉 | 0.0001L | 0.005 | mg/L | 是
[6 empty] | 铬（六价） | 0.004L | 0.05 | mg/L | 是
[6 empty] | 铅 | 0.001L | 0.01 | mg/L | 是
|  |  | 调节池下游监测井2 | 2024-08-07 | 《地下水质量标准》（GB/T 14848-2017）（表1）地下水质量常规指标及限值,Ⅲ类 | pH值 | 7.9 | 6.5-8.5 | 无量纲 | 是
[6 empty] | 总硬度（以CaCO3计） | 226 | 450 | mg/L | 是
[6 empty] | 溶解性总固体 | 664 | 1000 | mg/L | 是
[6 empty] | 硫酸盐 | 63.3 | 250 | mg/L | 是
[6 empty] | 氯化物 | 5.48 | 250 | mg/L | 是
[6 empty] | 铁 | 0.26 | 0.3 | mg/L | 是
[6 empty] | 锰 | 0.01L | 0.1 | mg/L | 是
[6 empty] | 铜 | 0.001L | 1.00 | mg/L | 是
[6 empty] | 锌 | 0.05L | 1.00 | mg/L | 是
[6 empty] | 挥发性酚类 （以苯酚计） | 0.0003L | 0.0020 | mg/L | 是
[6 empty] | 耗氧量（CODMn法，以O2计） | 1.1 | 3.00 | mg/L | 是
[6 empty] | 氨氮 | 0.142 | 0.50 | mg/L | 是
[6 empty] | 总大肠菌群 | 2.0L | 3.0 | MPN/100ml | 是
[6 empty] | 亚硝酸盐 | 0.003L | 1.00 | mg/L | 是
[6 empty] | 硝酸盐（以N计） | 2.79 | 20.0 | mg/L | 是
[6 empty] | 氰化物 | 0.001L | 0.05 | mg/L | 是
[6 empty] | 氟化物 | 0.27 | 1.0 | mg/L | 是
[6 empty] | 汞 | 0.00004L | 0.001 | mg/L | 是
[6 empty] | 砷 | 0.0003L | 0.01 | mg/L | 是
[6 empty] | 镉 | 0.0001L | 0.005 | mg/L | 是
[6 empty] | 铬（六价） | 0.004L | 0.05 | mg/L | 是
[6 empty] | 铅 | 0.001L | 0.01 | mg/L | 是

## 噪声
贵州省8月噪声执法监测数据
序号 | 行政区 | 企业名称 | 监测点位 | 监测日期 | 执行标准名称 | 监测项目 | 昼间监测值 | 夜间监测值 | 标准限值 | 排放单位 | 是否达标 | 超标倍数 | 备注
1 | 花溪区 | 贵阳中电环保发电有限公司 | 西侧厂界外1m | 2024-08-05 | 《工业企业厂界环境噪声排放标准》(GB12348-2008)表1 ,2类,昼间/夜间 | 工业企业厂界环境噪声 | 55.1 | 48.1 | 60;50 | dB | 是
|  |  | 南侧厂界外1m |  |  |  | 57.6 | 45.4 | 60;50 | dB | 是
|  |  | 东侧厂界外1m |  |  |  | 55.7 | 47.8 | 60;50 | dB | 是
|  |  | 北侧厂界外1m |  |  |  | 54.2 | 46.3 | 60;50 | dB | 是
2 | 清镇市 | 贵州广铝氧化铝有限公司 | 厂界北 | 2024-08-12 | 《工业企业厂界环境噪声排放标准》(GB12348-2008)（表1）,2类厂界外声环境功能区 | 工业企业厂界环境噪声 | 54.2 | 49.8 | 65;55 | dB | 是
|  |  | 厂界东 |  |  |  | 63.8 | 53.5 | 65;55 | dB | 是
|  |  | 厂界西 |  |  |  | 52.2 | 47.2 | 65;55 | dB | 是
|  |  | 厂界南 |  |  |  | 59.2 | 51.5 | 65;55 | dB | 是
3 | 云岩区 | 贵州贵水清云环境科技有限公司（松山） | 厂界西面 | 2024-08-06 | 《工业企业厂界环境噪声排放标准》（GB 12348-2008）表1 2类 | 工业企业厂界环境噪声 | 53.7 | — | 60 | dB | 是 |  | 夜间噪声不监测
|  |  | 厂界北面 |  |  |  | 59.0 | — | 60 | dB | 是
|  |  | 厂界南面 |  |  |  | 54.5 | — | 60 | dB | 是
4 |  | 贵州贵水投资发展股份有限公司（未来方舟） | 厂界东面 | 2024-08-07 | 《工业企业厂界环境噪声排放标准》（GB 12348-2008）表1 2类 | 工业企业厂界环境噪声 | 45.9 | — | 60 | dB | 是 |  | 夜间噪声不监测
|  |  | 厂界北面 |  |  |  | 48.2 | — | 60 | dB | 是
|  |  | 厂界南面 |  |  |  | 47.8 | — | 60 | dB | 是
5 | 白云区 | 贵州申申环保科技有限公司 | 厂界外北侧1米处 | 2024-08-14 | 《工业企业厂界环境噪声排放标准》(GB12348-2008)（表1）工业企业厂界环境噪声排放限值,厂界与噪声敏感建筑物距离不小于1m,2类厂界外声环境功能区 | 工业企业厂界环境噪声 | 51.1 | — | 60;50 | dB | 是 | — | 该企业夜间不生产
|  |  | 厂界外南侧1米处 |  |  |  | 54.3 | — | 60;50 | dB | 是 | —
|  |  | 厂界外东侧1米处 |  |  |  | 57.1 | — | 60;50 | dB | 是 | —
|  |  | 厂界外西侧1米处 |  |  |  | 49.1 | — | 60;50 | dB | 是 | —
6 |  | 贵州贵铝供应链服务有限公司 | 厂界北侧外1米处 | 2024-08-08 | 《工业企业厂界环境噪声排放标准》(GB12348-2008)（表1）工业企业厂界环境噪声排放限值,厂界与噪声敏感建筑物距离不小于1m,2类厂界外声环境功能区 | 工业企业厂界环境噪声 | 58.5 | — | 60;50 | dB | 是 | — | 该企业夜间不生产
|  |  | 厂界南侧外1米处 |  |  |  | 58.8 | — | 60;50 | dB | 是 | —
|  |  | 厂界西侧外1米处 |  |  |  | 57.4 | — | 60;50 | dB | 是 | —
7 |  | 七彩湖再生水厂 | 厂界外西侧1米处 | 2024-08-07 | 《工业企业厂界环境噪声排放标准》(GB12348-2008)（表1）工业企业厂界环境噪声排放限值,厂界与噪声敏感建筑物距离不小于1m,2类厂界外声环境功能区 | 工业企业厂界环境噪声 | 56.1 | 47.7 | 60;50 | dB | 是 | —
|  |  | 厂界外南侧1米处 |  |  |  | 52.8 | 48.7 | 60;50 | dB | 是 | —
|  |  | 厂界外北侧1米处 |  |  |  | 53.9 | 49.7 | 60;50 | dB | 是 | —
|  |  | 厂界外东侧1米处 |  |  |  | 55.5 | 47.6 | 60;50 | dB | 是 | —
8 |  | 贵州中铝铝业有限公司 | 厂界外北侧1米处 | 2024-08-15 | 《工业企业厂界环境噪声排放标准》(GB12348-2008)（表1）工业企业厂界环境噪声排放限值,厂界与噪声敏感建筑物距离不小于1m,2类厂界外声环境功能区 | 工业企业厂界环境噪声 | 57.7 | — | 60;50 | dB | 是 | — | 该企业厂界南紧邻主干道不予布点，企业夜间不生产
|  |  | 厂界外东侧1米处 |  |  |  | 50.4 | — | 60;50 | dB | 是 | —
|  |  | 厂界外西侧1米处 |  |  |  | 53.0 | — | 60;50 | dB | 是 | —
9 |  | 燕京啤酒（贵州）有限公司 | 厂界东侧外1米处 | 2024-08-13 | 《工业企业厂界环境噪声排放标准》(GB12348-2008)（表1）工业企业厂界环境噪声排放限值,厂界与噪声敏感建筑物距离不小于1m,2类厂界外声环境功能区 | 工业企业厂界环境噪声 | 53.9 | — | 60;50 | dB | 是 | — | 该企业夜间不生产
|  |  | 厂界北侧外1米处 |  |  |  | 59.0 | — | 60;50 | dB | 是 | —
|  |  | 厂界西侧外1米处 |  |  |  | 50.4 | — | 60;50 | dB | 是 | —
|  |  | 厂界南侧外1米处 |  |  |  | 59.1 | — | 60;50 | dB | 是 | —