## 废水
贵州省9月重点企业污染源废水监测数据
序号 | 行政区 | 企业名称 | 监测点名称 | 监测日期 | 执行标准名称 | 监测项目名称 | 污染物浓度 | 标准限值 | 单位 | 是否达标 | 超标倍数 | 备注
1 | 观山湖区 | 贵州大秦肿瘤医院有限公司 | 污水处理站出口 | 2024-09-05 | 《医疗机构水污染物排放标准》(GB18466-2005), 表2 预处理标准 | 粪大肠菌群数 | 20L | 5000 | 个/L | 是
[6 empty] | pH值 | 7.7 | 6-9 | 无量纲 | 是
[6 empty] | 化学需氧量 | 28 | 250 | mg/L | 是
[6 empty] | 五日生化需氧量（BOD5） | 8.1 | 100 | mg/L | 是
[6 empty] | 悬浮物 | 4 | 60 | mg/L | 是
[6 empty] | 氨氮（NH3-N） | 15.0 | — | mg/L | 是
[6 empty] | 动植物油 | 0.28 | 20 | mg/L | 是
[6 empty] | 石油类 | 0.06L | 20 | mg/L | 是
[6 empty] | 阴离子表面活性剂 | 0.05L | 10 | mg/L | 是
[6 empty] | 色度 | 3 | — | 倍 | 是
[6 empty] | 挥发酚 | 0.03 | 1.0 | mg/L | 是
[6 empty] | 氰化物（总氰化合物） | 0.004L | 0.5 | mg/L | 是
[6 empty] | 总α放射性 | 0.066 | 1 | Bq/L | 是
[6 empty] | 总β放射性 | 0.454 | 10 | Bq/L | 是
[6 empty] | 总余氯 | 2.52 | — | mg/L | 是
2 | 清镇市 | 贵州南方乳业股份有限公司 | 废水排放口(DW001) | 2024-09-05 | 污水综合排放标准(GB8978-1996)（表4）第二类污染物最高允许排放浓度（1998年1月1日后建的单位）,一切排污单位 ,三级标准 | pH值 | 7.8 | 6-9 | 无量纲 | 是
[6 empty] | 悬浮物 | 4L | 400 | mg/L | 是
[6 empty] | 化学需氧量 | 38 | 500 | mg/L | 是
[6 empty] | 氨氮 | 45.1 | — | mg/L | 是
[6 empty] | 总磷（以P计） | 0.26 | — | mg/L | 是
3 | 清镇市 | 贵阳中精科技有限公司 | 生活污水排口001 | 2024-09-12 | 污水综合排放标准(GB8978-1996)（表4）第二类污染物最高允许排放浓度（1998年1月1日后建的单位）,一切排污单位 ,三级标准 | pH值 | 7.2 | 6-9 | 无量纲 | 是
[6 empty] | 悬浮物 | 19 | 400 | mg/L | 是
[6 empty] | 化学需氧量 | 118 | 500 | mg/L | 是
[6 empty] | 氨氮 | 4.78 | — | mg/L | 是
[6 empty] | 总磷（以P计） | 2.22 | — | mg/L | 是
4 | 清镇市 | 贵州圣济堂制药有限公司 | 总排口 | 2024-09-27 | 化学合成类制药工业水污染物排放标准(GB21904-2008)（表2）新建企业水污染物排放限值,企业废水总排放口,通用 | pH值 | 7.9 | 6-9 | 无量纲 | 是
[6 empty] | 悬浮物 | 4L | 50 | mg/L | 是
[5 empty] | 化学合成类制药工业水污染物排放标准(GB21904-2008)（表2）新建企业水污染物排放限值,企业废水总排放口,同时生产化学合成类原料药和混装制剂的生产企业 | 化学需氧量 | 28 | 100 | mg/L | 是
[5 empty] | 中药类制药工业水污染物排放标准(GB21906-2008)（表1、表2）现有和新建企业水污染物排放限值,企业废水总排放口 | 氨氮 | 0.336 | 8 | mg/L | 是
[5 empty] | 混装制剂类制药工业水污染物排放标准(GB21908-2008)（表2）现有和新建企业水污染排放限值,企业废水总排放口 | 总磷（以P计） | 0.02 | 0.5 | mg/L | 是
5 | 清镇市 | 贵州省科晖制药有限公司 | 污水排放口(DW001) | 2024-09-05 | 污水综合排放标准(GB8978-1996)（表4）第二类污染物最高允许排放浓度（1998年1月1日后建的单位）,三级标准 | pH值 | 6.3 | 6-9 | 无量纲 | 是
[6 empty] | 色度 | 2L | — | 倍 | 是
[6 empty] | 悬浮物 | 4L | 400 | mg/L | 是
[6 empty] | 五日生化需氧量 | 2.4 | 300 | mg/L | 是
[6 empty] | 化学需氧量 | 14 | 500 | mg/L | 是
[6 empty] | 动植物油 | 0.06L | 100 | mg/L | 是
[6 empty] | 氰化物（总氰化合物） | 0.004 | 1 | mg/L | 是
[6 empty] | 氨氮 | 0.47 | — | mg/L | 是
[6 empty] | 总磷（以P计） | 0.03 | — | mg/L | 是
6 | 清镇市 | 贵州顺泰铝新材料有限公司 | 废水排放口001 | 2024-09-13 | 污水综合排放标准(GB8978-1996)（表4）第二类污染物最高允许排放浓度（1998年1月1日后建的单位）,一切排污单位 ,三级标准 | pH值 | 7.2 | 6-9 | 无量纲 | 是
[6 empty] | 悬浮物 | 8 | 400 | mg/L | 是
[6 empty] | 化学需氧量 | 18 | 500 | mg/L | 是
[6 empty] | 氨氮 | 0.871 | — | mg/L | 是
[6 empty] | 总磷（以P计） | 0.12 | — | mg/L | 是
7 | 白云区 | 北京积水潭医院贵州医院 | 废水排放口001(001) | 2024-09-02 | 《医疗机构水污染物排放标准》(GB18466-2005)（表2）综合医疗机构和其他医疗机构水污染物排放限值（日均值）,含氯消毒剂,消毒接触池的接触时间大于等于1小时，接触池出口,预处理标准 | 粪大肠菌群数 | 3325 | 5000 | MPN/L | 是 | —
[6 empty] | pH值 | 7.0 | 6-9 | 无量纲 | 是 | —
[6 empty] | 化学需氧量 | 79 | 250 | mg/L | 是 | —
[6 empty] | 五日生化需氧量（BOD5） | 5.0 | 100 | mg/L | 是 | —
[6 empty] | 悬浮物 | 24 | 60 | mg/L | 是 | —
[6 empty] | 动植物油 | 0.21 | 20 | mg/L | 是 | —
[6 empty] | 石油类 | 0.10 | 20 | mg/L | 是 | —
[6 empty] | 阴离子表面活性剂（LAS） | 0.31 | 10 | mg/L | 是 | —
[6 empty] | 挥发酚 | 0.01L | 1.0 | mg/L | 是 | —
[6 empty] | 氰化物（总氰化合物） | 0.007 | 0.5 | mg/L | 是 | —
8 |  | 贵州医科大学附属白云医院 | 废水排放口 | 2024-09-03 | 《医疗机构水污染物排放标准》(GB18466-2005)（表2）综合医疗机构和其他医疗机构水污染物排放限值（日均值）,含氯消毒剂,消毒接触池的接触时间大于等于1小时，接触池出口,预处理标准 | 粪大肠菌群数 | 1700 | 5000 | MPN/L | 是 | —
[6 empty] | pH值 | 7.1 | 6-9 | 无量纲 | 是 | —
[6 empty] | 化学需氧量 | 7 | 250 | mg/L | 是 | —
[6 empty] | 五日生化需氧量（BOD5） | 5.6 | 100 | mg/L | 是 | —
[6 empty] | 悬浮物 | 4 | 60 | mg/L | 是 | —
[6 empty] | 动植物油 | 0.21 | 20 | mg/L | 是 | —
[6 empty] | 石油类 | 0.06L | 20 | mg/L | 是 | —
[6 empty] | 阴离子表面活性剂（LAS） | 0.13 | 10 | mg/L | 是 | —
[6 empty] | 挥发酚 | 0.01L | 1.0 | mg/L | 是 | —
[6 empty] | 氰化物（总氰化合物） | 0.005 | 0.5 | mg/L | 是 | —
9 | 云岩区 | 贵州益佰制药股份有限公司 | 废水排放口(DW001) | 2024-09-05 | 《污水综合排放标准》(GB8978-1996)（表2）第二类污染物最高允许排放浓度（1997年12月31日之前建的单位），三级标准 | pH值 | 8.5 | 6-9 | 无量纲 | 是
[6 empty] | 悬浮物 | 18 | 400 | mg/L | 是
[6 empty] | 五日生化需氧量 | 9.6 | 300 | mg/L | 是
[6 empty] | 化学需氧量 | 32 | 1000 | mg/L | 是
[6 empty] | 动植物油 | 0.06L | 100 | mg/L | 是
10 | 开阳县 | 贵州安达科技能源股份有限公司 | 废水总排口(DW001) | 2024-09-12 | 《无机化学工业污染物排放标准》(GB31573-2015)， （表1）水污染物排放限值,直接排放 | pH值 | 7.8 | 6-9 | 无量纲 | 是
[6 empty] | 悬浮物 | 7 | 70 | mg/L | 是
[6 empty] | 化学需氧量 | 32.1 | 100 | mg/L | 是
[6 empty] | 氨氮（NH3-N） | 0.073 | 15 | mg/L | 是
[5 empty] | 《无机化学工业污染物排放标准》(GB31573-2015)， （表1）水污染物排放限值,直接排放,其它 | 总氮（以N计） | 1.91 | 20 | mg/L | 是
[5 empty] | 《无机化学工业污染物排放标准》(GB31573-2015)， （表1）水污染物排放限值,直接排放 | 总磷（以P计） | 0.05 | 0.5 | mg/L | 是
[6 empty] | 石油类 | 0.06L | 5 | mg/L | 是
[5 empty] | 《污水综合排放标准》(GB8978-1996)，（表4）第二类污染物最高允许排放浓度（1998年1月1日后建的单位）,其他排污单位,一级标准 | 五日生化需氧量（BOD5） | 8.4 | 20 | mg/L | 是
[6 empty] | 动植物油 | 0.06L | 10 | mg/L | 是
11 |  | 贵州胜威凯洋化工有限公司 | 废水总排放口(DW001) | 2024-09-19 | 《磷肥工业水污染物排放标准》(GB15580－2011)，（表3）水污染特别排放限值,企业废水总排放口,直接排放限值,磷酸铵 | pH值 | 7.2 | 9 | 无量纲 | 是
[6 empty] | 化学需氧量 | 7.2 | 50 | mg/L | 是
[6 empty] | 悬浮物 | 5 | 20 | mg/L | 是
[6 empty] | 氟化物 | 0.30 | 10 | mg/L | 是
[6 empty] | 总氮 | 1.65 | 15 | mg/L | 是
[6 empty] | 氨氮 | 1.27 | 10 | mg/L | 是
[5 empty] | 《磷肥工业水污染物排放标准》(GB15580－2011)，（表3）水污染特别排放限值,车间或生产设施废水排放口,直接排放限值,磷酸铵 | 总砷 | 0.0019 | 0.1 | mg/L | 是
[5 empty] | 《地表水环境质量标准》(GB3838-2002)，表1地表水环境质量标准基本项目标准限值,四类,通用 | 总磷（以P计） | 0.07 | 0.3 | mg/L | 是
12 |  | 贵州开阳化工有限公司 | 废水排放口(DW001) | 2024-09-10 | 《合成氨工业水污染物排放标准》(GB13458-2013)，（表1、表2）现有和新建企业水污染物排放浓度限值及单位产品基准排水量,企业废水总排放口,直接排放限值 | pH值 | 7.6 | 6-9 | 无量纲 | 是
[6 empty] | 悬浮物 | 9 | 50 | mg/L | 是
[6 empty] | 化学需氧量 | 74.0 | 80 | mg/L | 是
[6 empty] | 总氮（以N计） | 16.2 | 35 | mg/L | 是
[6 empty] | 总磷（以P计） | 0.03 | 0.5 | mg/L | 是
[6 empty] | 氰化物（总氰化合物） | 0.001L | 0.2 | mg/L | 是
[6 empty] | 挥发酚 | 0.0009 | 0.1 | mg/L | 是
[6 empty] | 硫化物 | 0.01L | 0.5 | mg/L | 是
[6 empty] | 石油类 | 0.08 | 3 | mg/L | 是
[5 empty] | 《污水综合排放标准》(GB8978-1996)，（表4）第二类污染物最高允许排放浓度（1998年1月1日后建的单位）,一切排污单位 ,一级标准 | 动植物油 | 0.06L | 10 | mg/L | 是
[5 empty] | 《污水综合排放标准》(GB8978-1996)，（表4）第二类污染物最高允许排放浓度（1998年1月1日后建的单位）,其他排污单位,一级标准 | 氟化物 | 4.19 | 10 | mg/L | 是
13 | 乌当区 | 贵阳京环环保有限公司(高雁填埋场) | 外排水(1) | 2024-09-19 | 《生活垃圾填埋场污染控制标准》(GB16889-2008)，表3 | 色度（稀释倍数） | 1 | 30 | 倍 | 是
[6 empty] | 化学需氧量（CODCr） | 2.3L | 60 | mg/L | 是
[6 empty] | 生化需氧量（BOD5） | 0.9 | 20 | mg/L | 是
[6 empty] | 悬浮物 | 2 | 30 | mg/L | 是
[6 empty] | 总氮 | 1.42 | 20 | mg/L | 是
[6 empty] | 氨氮 | 0.976 | 8 | mg/L | 是
[6 empty] | 总磷 | 0.01L | 1.5 | mg/L | 是
[6 empty] | 粪大肠菌群数 | 220 | 10000 | 个/L | 是
[6 empty] | 总汞 | 0.00004L | 0.001 | mg/L | 是
[6 empty] | 总镉 | 0.0001L | 0.01 | mg/L | 是
[6 empty] | 总铬 | 0.03L | 0.1 | mg/L | 是
[6 empty] | 六价铬 | 0.004L | 0.05 | mg/L | 是
[6 empty] | 总砷 | 0.0003L | 0.1 | mg/L | 是
[6 empty] | 总铅 | 0.001L | 0.1 | mg/L | 是
14 | 花溪区 | 贵州大学 | 总排口(DW001) | 2024-09-18 | 《污水综合排放标准》(GB8978-1996)（表4）第二类污染物最高允许排放浓度（1998年1月1日后建的单位）,一切排污单位 ,三级标准 | pH值 | 7.7 | 6—9 | 无量纲 | 是
[5 empty] | 《污水综合排放标准》(GB8978-1996)（表4）第二类污染物最高允许排放浓度（1998年1月1日后建的单位）,其他排污单位,三级标准 | 悬浮物 | 43 | 400 | mg/L | 是
[6 empty] | 化学需氧量 | 300 | 500 | mg/L | 是
[5 empty] | 《污水综合排放标准》(GB8978-1996)（表4）第二类污染物最高允许排放浓度（1998年1月1日后建的单位）,一切排污单位 ,三级标准 | 石油类 | 1.66 | 20 | mg/L | 是
[6 empty] | 动植物油 | 4.68 | 100 | mg/L | 是
[6 empty] | 挥发酚 | 0.070 | 2.0 | mg/L | 是
[5 empty] | 《污水综合排放标准》(GB8978-1996)（表4）第二类污染物最高允许排放浓度（1998年1月1日后建的单位）,其他排污单位,三级标准 | 氨氮（NH3-N） | 40.6 | — | mg/L | 是
[5 empty] | 《污水综合排放标准》(GB8978-1996)（表4）第二类污染物最高允许排放浓度（1998年1月1日后建的单位）,一切排污单位 ,三级标准 | 阴离子表面活性剂（LAS） | 1.46 | 20 | mg/L | 是
15 |  | 贵州巨农肉业发展有限公司 | 总排口 | 2024-09-23 | 《肉类加工工业水污染物排放标准》(GB13457-92)表3,畜类屠宰加工,三级 | 悬浮物 | 24 | 400 | mg/L | 是
[6 empty] | 五日生化需氧量（BOD5） | 28.8 | 300 | mg/L | 是
[6 empty] | 化学需氧量 | 100 | 500 | mg/L | 是
[6 empty] | 动植物油 | 0.52 | 60 | mg/L | 是
[6 empty] | 氨氮（NH3-N） | 84.9 | — | mg/L | 是
[6 empty] | pH值 | 7.4 | 6.0—8.5 | 无量纲 | 是
[6 empty] | 大肠菌群 | >24000 | — | 个/L | 是
16 | 息烽县 | 息烽磷矿有限责任公司 | 废水排放口 | 2024-09-02 | 《污水综合排放标准》(GB8978-1996)（表4）第二类污染物最高允许排放浓度（1998年1月1日后建的单位）,一切排污单位 ,一级标准 | pH值 | 7.8 | 6-9 | 无量纲 | 是
[5 empty] | 《污水综合排放标准》(GB8978-1996)（表4）第二类污染物最高允许排放浓度（1998年1月1日后建的单位）,其他排污单位,一级标准 | 悬浮物 | 10 | 70 | mg/L | 是
[5 empty] | 《污水综合排放标准》(GB8978-1996)（表4）第二类污染物最高允许排放浓度（1998年1月1日后建的单位）,黄磷工业,一级标准 | 氟化物 | 0.30 | 10 | mg/L | 是
[5 empty] | 《污水综合排放标准》(GB8978-1996)（表4）第二类污染物最高允许排放浓度（1998年1月1日后建的单位）,一切排污单位 ,一级标准 | 磷酸盐（以P计） | 0.04 | 0.5 | mg/L | 是
[5 empty] | 《污水综合排放标准》(GB8978-1996)（表4）第二类污染物最高允许排放浓度（1998年1月1日后建的单位）,一切排污单位 ,三级标准 | 总磷（以P计） | 0.05 | 0.5 | mg/L | 是

## 污水处理厂
贵州省9月污水处理厂监测数据
序号 | 行政区 | 污水处理厂名称 | 监测日期 | 执行标准名称 | 监测项目 | 进口浓度 | 出口浓度 | 标准限值 | 排放单位 | 是否达标 | 超标倍数 | 备注
1 | 南明区 | 太慈再生水厂 | 2024-09-10 | 《城镇污水处理厂污染物排放标准》[国标](GB18918-2002)（表1）基本控制项目最高允许排放浓度（日均值）,一级标准（水温＞12℃或≤12℃）,A标准,通用 | 悬浮物 | — | 7 | 10 | mg/L | 是 |  | 进口未监测
[5 empty] | 动植物油 | — | 0.06L | 1 | mg/L | 是 |  | 进口未监测
[5 empty] | 石油类 | — | 0.09 | 1 | mg/L | 是 |  | 进口未监测
[5 empty] | 阴离子表面活性剂 | — | 0.05L | 0.5 | mg/L | 是 |  | 进口未监测
[5 empty] | 总氮（以N计） | — | 5.54 | 15 | mg/L | 是 |  | 进口未监测
[5 empty] | 色度 | — | 5 | 30 | 倍 | 是 |  | 进口未监测
[5 empty] | pH值 | — | 6.9 | 6-9 | 无量纲 | 是 |  | 进口未监测
[5 empty] | 粪大肠菌群数 | — | 42 | 1000 | 个/L | 是 |  | 进口未监测
|  |  |  | 《城镇污水处理厂污染物排放标准》[国标](GB18918-2002)（表2）部分一类污染物最高允许排放浓度（日均值） | 总汞 | — | 0.00041 | 0.001 | mg/L | 是 |  | 进口未监测
[5 empty] | 烷基汞 | — | 0.000020L | 不得检出 | mg/L | 是 |  | 进口未监测
[5 empty] | 总镉 | — | 0.0001L | 0.01 | mg/L | 是 |  | 进口未监测
[5 empty] | 总铬 | — | 0.004L | 0.1 | mg/L | 是 |  | 进口未监测
[5 empty] | 六价铬 | — | 0.004L | 0.05 | mg/L | 是 |  | 进口未监测
[5 empty] | 总砷 | — | 0.0003L | 0.1 | mg/L | 是 |  | 进口未监测
[5 empty] | 总铅 | — | 0.001L | 0.1 | mg/L | 是 |  | 进口未监测
|  |  |  | 《地表水环境质量标准(GB3838-2002)表1地表水环境质量标准基本项目标准限值,Ⅳ类 | 化学需氧量 | — | 6 | 30 | mg/L | 是 |  | 进口未监测
[5 empty] | 五日生化需氧量（BOD5） | — | 1.4 | 6 | mg/L | 是 |  | 进口未监测
[5 empty] | 氨氮（NH3-N） | — | 0.066 | 1.5 | mg/L | 是 |  | 进口未监测
[5 empty] | 总磷（以P计） | — | 0.19 | 0.3 | mg/L | 是 |  | 进口未监测
2 |  | 贵钢再生水厂 | 2024-09-12 | 《城镇污水处理厂污染物排放标准》[国标](GB18918-2002)（表1）基本控制项目最高允许排放浓度（日均值）,一级标准（水温＞12℃或≤12℃）,A标准,通用 | 悬浮物 | — | 6 | 10 | mg/L | 是 |  | 进口未监测
[5 empty] | 动植物油 | — | 0.06L | 1 | mg/L | 是 |  | 进口未监测
[5 empty] | 石油类 | — | 0.08 | 1 | mg/L | 是 |  | 进口未监测
[5 empty] | 阴离子表面活性剂 | — | 0.05L | 0.5 | mg/L | 是 |  | 进口未监测
[5 empty] | 总氮（以N计） | — | 7.58 | 15 | mg/L | 是 |  | 进口未监测
[5 empty] | 色度 | — | 5 | 30 | 倍 | 是 |  | 进口未监测
[5 empty] | pH值 | — | 7.0 | 6-9 | 无量纲 | 是 |  | 进口未监测
[5 empty] | 粪大肠菌群数 | — | 66 | 1000 | 个/L | 是 |  | 进口未监测
|  |  |  | 《城镇污水处理厂污染物排放标准》[国标](GB18918-2002)（表2）部分一类污染物最高允许排放浓度（日均值） | 总汞 | — | 0.00012 | 0.001 | mg/L | 是 |  | 进口未监测
[5 empty] | 烷基汞 | — | 0.000020L | 不得检出 | mg/L | 是 |  | 进口未监测
[5 empty] | 总镉 | — | 0.0001L | 0.01 | mg/L | 是 |  | 进口未监测
[5 empty] | 总铬 | — | 0.004L | 0.1 | mg/L | 是 |  | 进口未监测
[5 empty] | 六价铬 | — | 0.004L | 0.05 | mg/L | 是 |  | 进口未监测
[5 empty] | 总砷 | — | 0.0003L | 0.1 | mg/L | 是 |  | 进口未监测
[5 empty] | 总铅 | — | 0.002 | 0.1 | mg/L | 是 |  | 进口未监测
|  |  |  | 《地表水环境质量标准》(GB3838-2002)表1地表水环境质量标准基本项目标准限值,Ⅳ类 | 化学需氧量 | — | 7 | 30 | mg/L | 是 |  | 进口未监测
[5 empty] | 五日生化需氧量（BOD5） | — | 1.8 | 6 | mg/L | 是 |  | 进口未监测
[5 empty] | 氨氮（NH3-N） | — | 0.066 | 1.5 | mg/L | 是 |  | 进口未监测
[5 empty] | 总磷（以P计） | — | 0.14 | 0.3 | mg/L | 是 |  | 进口未监测
3 | 云岩区 | 贵州筑信水务环境产业有限公司(金阳污水处理厂一二期） | 2024-09-03 | 《城镇污水处理厂污染物排放标准》(GB18918—2002)（表1）一级A标 | 五日生化需氧量（BOD5） | — | 2.7 | 10 | mg/L | 是 |  | 一期废水排放口
[5 empty] | 悬浮物 | — | 8 | 10 | mg/L | 是 |  | 一期废水排放口
[5 empty] | 动植物油 | — | 0.06L | 1 | mg/L | 是 |  | 一期废水排放口
[5 empty] | 石油类 | — | 0.06L | 1 | mg/L | 是 |  | 一期废水排放口
[5 empty] | 阴离子表面活性剂 | — | 0.05L | 0.5 | mg/L | 是 |  | 一期废水排放口
[5 empty] | 总氮 | — | 10.5 | 15 | mg/L | 是 |  | 一期废水排放口
[5 empty] | 总磷（以P计） | — | 0.23 | 0.5 | mg/L | 是 |  | 一期废水排放口
[5 empty] | 色度 | — | 8 | 30 | 倍 | 是 |  | 一期废水排放口
[5 empty] | pH值 | — | 7.4 | 6-9 | 无量纲 | 是 |  | 一期废水排放口
[5 empty] | 粪大肠菌群数 | — | 950 | 1000 | 个/L | 是 |  | 一期废水排放口
|  |  |  | 《地表水环境质量标准》(GB3838-2002)（表1）IV类 | 化学需氧量 | — | 15 | 30 | mg/L | 是 |  | 一期废水排放口
[5 empty] | 氨氮（NH3-N） | — | 0.41 | 1.5 | mg/L | 是 |  | 一期废水排放口
|  |  |  | 《城镇污水处理厂污染物排放标准》(GB18918-2002)（表2） | 总汞 | — | 0.00004L | 0.001 | mg/L | 是 |  | 一期废水排放口
[5 empty] | 烷基汞 | — | 0.000020L | 不得检出 | mg/L | 是 |  | 一期废水排放口
[5 empty] | 总镉 | — | 0.0001L | 0.01 | mg/L | 是 |  | 一期废水排放口
[5 empty] | 总铬 | — | 0.03L | 0.1 | mg/L | 是 |  | 一期废水排放口
[5 empty] | 六价铬 | — | 0.004L | 0.05 | mg/L | 是 |  | 一期废水排放口
[5 empty] | 总砷 | — | 0.0003L | 0.1 | mg/L | 是 |  | 一期废水排放口
[5 empty] | 总铅 | — | 0.001L | 0.1 | mg/L | 是 |  | 一期废水排放口
|  |  | 2024-09-03 | 《城镇污水处理厂污染物排放标准》(GB18918—2002)（表1）一级A标 | 五日生化需氧量（BOD5） | — | 3 | 10 | mg/L | 是 |  | 二期废水排放口
[5 empty] | 悬浮物 | — | 6 | 10 | mg/L | 是 |  | 二期废水排放口
[5 empty] | 动植物油 | — | 0.06L | 1 | mg/L | 是 |  | 二期废水排放口
[5 empty] | 石油类 | — | 0.06L | 1 | mg/L | 是 |  | 二期废水排放口
[5 empty] | 阴离子表面活性剂 | — | 0.05L | 0.5 | mg/L | 是 |  | 二期废水排放口
[5 empty] | 总氮 | — | 9.39 | 15 | mg/L | 是 |  | 二期废水排放口
[5 empty] | 总磷（以P计） | — | 0.25 | 0.5 | mg/L | 是 |  | 二期废水排放口
[5 empty] | 色度 | — | 8 | 30 | 倍 | 是 |  | 二期废水排放口
[5 empty] | pH值 | — | 7 | 6-9 | 无量纲 | 是 |  | 二期废水排放口
[5 empty] | 粪大肠菌群数 | — | 170 | 1000 | 个/L | 是 |  | 二期废水排放口
|  |  |  | 《地表水环境质量标准》(GB3838-2002)（表1）IV类 | 化学需氧量 | — | 16 | 30 | mg/L | 是 |  | 二期废水排放口
[5 empty] | 氨氮（NH3-N） | — | 0.143 | 1.5 | mg/L | 是 |  | 二期废水排放口
|  |  |  | 《城镇污水处理厂污染物排放标准》(GB18918-2002)（表2） | 总汞 | — | 0.00004L | 0.001 | mg/L | 是 |  | 二期废水排放口
[5 empty] | 烷基汞 | — | 0.000020L | 不得检出 | mg/L | 是 |  | 二期废水排放口
[5 empty] | 总镉 | — | 0.0001L | 0.01 | mg/L | 是 |  | 二期废水排放口
[5 empty] | 总铬 | — | 0.03L | 0.1 | mg/L | 是 |  | 二期废水排放口
[5 empty] | 六价铬 | — | 0.004L | 0.05 | mg/L | 是 |  | 二期废水排放口
[5 empty] | 总砷 | — | 0.0003L | 0.1 | mg/L | 是 |  | 二期废水排放口
[5 empty] | 总铅 | — | 0.001L | 0.1 | mg/L | 是 |  | 二期废水排放口
4 |  | 金阳污水处理厂（三期） | 2024-09-03 | 《城镇污水处理厂污染物排放标准》(GB18918-2002)（表1）一级A标 | 悬浮物 | — | 8 | 10 | mg/L | 是 |  | 进口未监测
[5 empty] | 动植物油 | — | 0.06L | 1 | mg/L | 是 |  | 进口未监测
[5 empty] | 石油类 | — | 0.08 | 1 | mg/L | 是 |  | 进口未监测
[5 empty] | 阴离子表面活性剂 | — | 0.05L | 0.5 | mg/L | 是 |  | 进口未监测
[5 empty] | 总氮 | — | 9.95 | 15 | mg/L | 是 |  | 进口未监测
[5 empty] | 色度 | — | 8 | 30 | 倍 | 是 |  | 进口未监测
[5 empty] | pH值 | — | 7.2 | 6-9 | 无量纲 | 是 |  | 进口未监测
[5 empty] | 粪大肠菌群数 | — | 880 | 1000 | 个/L | 是 |  | 进口未监测
|  |  |  | 《地表水环境质量标准》(GB3838-2002)（表1）IV类 | 化学需氧量 | — | 17 | 30 | mg/L | 是 |  | 进口未监测
[5 empty] | 五日生化需氧量（BOD5） | — | 2.9 | 6 | mg/L | 是 |  | 进口未监测
[5 empty] | 氨氮（NH3-N） | — | 0.118 | 1.5 | mg/L | 是 |  | 进口未监测
[5 empty] | 总磷（以P计） | — | 0.19 | 0.3 | mg/L | 是 |  | 进口未监测
|  |  |  | 《城镇污水处理厂污染物排放标准》(GB18918-2002)（表2） | 总汞 | — | 0.00004L | 0.001 | mg/L | 是 |  | 进口未监测
[5 empty] | 烷基汞 | — | 0.000020L | 不得检出 | mg/L | 是 |  | 进口未监测
[5 empty] | 总镉 | — | 0.0001L | 0.01 | mg/L | 是 |  | 进口未监测
[5 empty] | 总铬 | — | 0.03L | 0.1 | mg/L | 是 |  | 进口未监测
[5 empty] | 六价铬 | — | 0.004L | 0.05 | mg/L | 是 |  | 进口未监测
[5 empty] | 总砷 | — | 0.0003L | 0.1 | mg/L | 是 |  | 进口未监测
[5 empty] | 总铅 | — | 0.001L | 0.1 | mg/L | 是 |  | 进口未监测
5 | 乌当区 | 新庄污水处理厂（一期） | 2024-09-11 | 《城镇污水处理厂污染物排放标准》（GB 18918-2002）表1，一级标准，A标准（水温>12℃），2006年1月1日后建设 | 化学需氧量 | — | 8.53 | 50 | mg/L | 是 |  | 进口未监测
[5 empty] | 生化需氧量 | — | 3.4 | 10 | mg/L | 是 |  | 进口未监测
[5 empty] | 悬浮物 | — | 3 | 10 | mg/L | 是 |  | 进口未监测
[5 empty] | 动植物油 | — | 0.06L | 1 | mg/L | 是 |  | 进口未监测
[5 empty] | 石油类 | — | 0.33 | 1 | mg/L | 是 |  | 进口未监测
[5 empty] | 阴离子表面活性剂 | — | 0.05L | 0.5 | mg/L | 是 |  | 进口未监测
[5 empty] | 总氮 | — | 7.11 | 15 | mg/L | 是 |  | 进口未监测
[5 empty] | 氨氮 | — | 0.16 | 5 | mg/L | 是 |  | 进口未监测
[5 empty] | 总磷 | — | 0.17 | 0.5 | mg/L | 是 |  | 进口未监测
[5 empty] | 色度 | — | 2 | 30 | 倍 | 是 |  | 进口未监测
[5 empty] | pH值 | — | 7.4 | 6-9 | 无量纲 | 是 |  | 进口未监测
[5 empty] | 粪大肠菌群数 | — | 440 | 1000 | 个/L | 是 |  | 进口未监测
|  |  |  | 《城镇污水处理厂污染物排放标准》（GB 18918-2002）表2 | 总汞 | — | 0.00004L | 0.001 | mg/L | 是 |  | 进口未监测
[5 empty] | 烷基汞 | — | 0.000020L | 不得检出 | mg/L | 是 |  | 进口未监测
[5 empty] | 总镉 | — | 0.0001L | 0.01 | mg/L | 是 |  | 进口未监测
[5 empty] | 总铬 | — | 0.03L | 0.1 | mg/L | 是 |  | 进口未监测
[5 empty] | 六价铬 | — | 0.004L | 0.05 | mg/L | 是 |  | 进口未监测
[5 empty] | 总砷 | — | 0.0003L | 0.1 | mg/L | 是 |  | 进口未监测
[5 empty] | 总铅 | — | 0.001L | 0.1 | mg/L | 是 |  | 进口未监测
6 |  | 新庄污水处理厂（二期） | 2024-09-11 | 《城镇污水处理厂污染物排放标准》（GB 18918-2002）表1，一级标准，A标准（水温>12℃），2006年1月1日后建设 | 化学需氧量 | — | 7.61 | 50 | mg/L | 是 |  | 进口未监测
[5 empty] | 生化需氧量 | — | 2.9 | 10 | mg/L | 是 |  | 进口未监测
[5 empty] | 悬浮物 | — | 2 | 10 | mg/L | 是 |  | 进口未监测
[5 empty] | 动植物油 | — | 0.21 | 1 | mg/L | 是 |  | 进口未监测
[5 empty] | 石油类 | — | 0.14 | 1 | mg/L | 是 |  | 进口未监测
[5 empty] | 阴离子表面活性剂 | — | 0.05L | 0.5 | mg/L | 是 |  | 进口未监测
[5 empty] | 总氮 | — | 4.59 | 15 | mg/L | 是 |  | 进口未监测
[5 empty] | 氨氮 | — | 0.3 | 5 | mg/L | 是 |  | 进口未监测
[5 empty] | 总磷 | — | 0.18 | 0.5 | mg/L | 是 |  | 进口未监测
[5 empty] | 色度 | — | 2 | 30 | 倍 | 是 |  | 进口未监测
[5 empty] | pH值 | — | 7.4 | 6-9 | 无量纲 | 是 |  | 进口未监测
[5 empty] | 粪大肠菌群数 | — | 31 | 1000 | 个/L | 是 |  | 进口未监测
|  |  |  | 《城镇污水处理厂污染物排放标准》（GB 18918-2002）表2 | 总汞 | — | 0.00004L | 0.001 | mg/L | 是 |  | 进口未监测
[5 empty] | 烷基汞 | — | 0.000020L | 不得检出 | mg/L | 是 |  | 进口未监测
[5 empty] | 总镉 | — | 0.0001L | 0.01 | mg/L | 是 |  | 进口未监测
[5 empty] | 总铬 | — | 0.03L | 0.1 | mg/L | 是 |  | 进口未监测
[5 empty] | 六价铬 | — | 0.004L | 0.05 | mg/L | 是 |  | 进口未监测
[5 empty] | 总砷 | — | 0.0003L | 0.1 | mg/L | 是 |  | 进口未监测
[5 empty] | 总铅 | — | 0.001L | 0.1 | mg/L | 是 |  | 进口未监测
7 |  | 贵州筑新水务环境产业有限公司 | 2024-09-12 | 《城镇污水处理厂污染物排放标准》（GB 18918-2002）表1，一级标准，A标准（水温>12℃），2006年1月1日后建设 | 化学需氧量 | — | 7.42 | 50 | mg/L | 是 |  | 进口未监测
[5 empty] | 生化需氧量 | — | 2.8 | 10 | mg/L | 是 |  | 进口未监测
[5 empty] | 悬浮物 | — | 2 | 10 | mg/L | 是 |  | 进口未监测
[5 empty] | 动植物油 | — | 0.08 | 1 | mg/L | 是 |  | 进口未监测
[5 empty] | 石油类 | — | 0.11 | 1 | mg/L | 是 |  | 进口未监测
[5 empty] | 阴离子表面活性剂 | — | 0.05L | 0.5 | mg/L | 是 |  | 进口未监测
[5 empty] | 总氮 | — | 5.09 | 15 | mg/L | 是 |  | 进口未监测
[5 empty] | 氨氮 | — | 0.432 | 5 | mg/L | 是 |  | 进口未监测
[5 empty] | 总磷 | — | 0.15 | 0.5 | mg/L | 是 |  | 进口未监测
[5 empty] | 色度 | — | 1 | 30 | 倍 | 是 |  | 进口未监测
[5 empty] | pH值 | — | 7.4 | 6-9 | 无量纲 | 是 |  | 进口未监测
[5 empty] | 粪大肠菌群数 | — | 690 | 1000 | 个/L | 是 |  | 进口未监测
|  |  |  | 《城镇污水处理厂污染物排放标准》（GB 18918-2002）表2 | 总汞 | — | 0.00004L | 0.001 | mg/L | 是 |  | 进口未监测
[5 empty] | 烷基汞 | — | 0.000020L | 不得检出 | mg/L | 是 |  | 进口未监测
[5 empty] | 总镉 | — | 0.0001L | 0.01 | mg/L | 是 |  | 进口未监测
[5 empty] | 总铬 | — | 0.03L | 0.1 | mg/L | 是 |  | 进口未监测
[5 empty] | 六价铬 | — | 0.004L | 0.05 | mg/L | 是 |  | 进口未监测
[5 empty] | 总砷 | — | 0.0003L | 0.1 | mg/L | 是 |  | 进口未监测
[5 empty] | 总铅 | — | 0.001L | 0.1 | mg/L | 是 |  | 进口未监测
8 |  | 贵阳泉丰环保节能有限公司 | 2024-09-12 | 《地表水环境质量标准》(GB3838-2002)表1， IV类 | 化学需氧量 | — | 8.11 | 30 | mg/L | 是 |  | 进口未监测
[5 empty] | 氨氮 | — | 0.058 | 1.5 | mg/L | 是 |  | 进口未监测
|  |  |  | 《城镇污水处理厂污染物排放标准》（GB18918—2002）表 1 ，一级标准，A标准，2006年1月1日后建设 | 生化需氧量 | — | 3.2 | 10 | mg/L | 是 |  | 进口未监测
[5 empty] | 悬浮物 | — | 3 | 10 | mg/L | 是 |  | 进口未监测
[5 empty] | 动植物油 | — | 0.06L | 1 | mg/L | 是 |  | 进口未监测
[5 empty] | 石油类 | — | 0.12 | 1 | mg/L | 是 |  | 进口未监测
[5 empty] | 阴离子表面活性剂 | — | 0.05L | 0.5 | mg/L | 是 |  | 进口未监测
[5 empty] | 总氮 | — | 1.42 | 15 | mg/L | 是 |  | 进口未监测
[5 empty] | 总磷 | — | 0.24 | 0.5 | mg/L | 是 |  | 进口未监测
[5 empty] | 色度 | — | 2 | 30 | 倍 | 是 |  | 进口未监测
[5 empty] | pH值 | — | 7.4 | 6-9 | 无量纲 | 是 |  | 进口未监测
[5 empty] | 粪大肠菌群数 | — | 660 | 1000 | 个/L | 是 |  | 进口未监测
|  |  |  | 《城镇污水处理厂污染物排放标准》（GB18918—2002）表 2 | 总汞 | — | 0.00004L | 0.001 | mg/L | 是 |  | 进口未监测
[5 empty] | 烷基汞 | — | 0.000020L | 不得检出 | mg/L | 是 |  | 进口未监测
[5 empty] | 总镉 | — | 0.0001L | 0.01 | mg/L | 是 |  | 进口未监测
[5 empty] | 总铬 | — | 0.03L | 0.1 | mg/L | 是 |  | 进口未监测
[5 empty] | 六价铬 | — | 0.004L | 0.05 | mg/L | 是 |  | 进口未监测
[5 empty] | 总砷 | — | 0.0003L | 0.1 | mg/L | 是 |  | 进口未监测
[5 empty] | 总铅 | — | 0.001L | 0.1 | mg/L | 是 |  | 进口未监测

## 无组织
贵州省9月重点企业污染源无组织监测数据
序号 | 行政区 | 企业名称 | 监测点名称 | 监测日期 | 执行标准名称 | 监测项目名称 | 实测浓度 | 标准限值 | 排放单位 | 是否达标 | 超标倍数 | 备注
1 | 观山湖区 | 贵州大秦肿瘤医院有限公司 | 污水处理站南测A2 | 2024-09-05 | 《医疗机构水污染物排放标准》(GB18466-2005),表3 污水处理周边大气污染物最高允许浓度 | 氨 | 0.19 | 1.0 | mg/m3 | 是
[6 empty] | 硫化氢 | 0.001L | 0.03 | mg/m3 | 是
[6 empty] | 臭气浓度 | 10L | 10 | 无量纲 | 是
[6 empty] | 氯气 | 0.03L | 0.1 | mg/m3 | 是
[6 empty] | 甲烷 | 0.00076 | 1 | % | 是
|  |  | 污水处理站北侧A4 |  |  | 氨 | 0.09 | 1.0 | mg/m3 | 是
[6 empty] | 硫化氢 | 0.001L | 0.03 | mg/m3 | 是
[6 empty] | 臭气浓度 | 10L | 10 | 无量纲 | 是
[6 empty] | 氯气 | 0.03L | 0.1 | mg/m3 | 是
[6 empty] | 甲烷 | 0.00052 | 1 | % | 是
|  |  | 污水处理站西测A3 |  |  | 氨 | 0.22 | 1.0 | mg/m3 | 是
[6 empty] | 硫化氢 | 0.001L | 0.03 | mg/m3 | 是
[6 empty] | 臭气浓度 | 10L | 10 | 无量纲 | 是
[6 empty] | 氯气 | 0.03L | 0.1 | mg/m3 | 是
[6 empty] | 甲烷 | 0.00058 | 1 | % | 是
|  |  | 污水处理站东侧A1 |  |  | 氨 | 0.06 | 1.0 | mg/m3 | 是
[6 empty] | 硫化氢 | 0.001L | 0.03 | mg/m3 | 是
[6 empty] | 臭气浓度 | 10L | 10 | 无量纲 | 是
[6 empty] | 氯气 | 0.03L | 0.1 | mg/m3 | 是
[6 empty] | 甲烷 | 0.00055 | 1 | % | 是
2 | 清镇市 | 贵阳中精科技有限公司 | 厂界 | 2024-09-20 | 挥发性有机物无组织排放控制标准(GB37822-2019)（表A.1）厂区内VOCs无组织排放限值,监控点处1h平均浓度值,排放限值 | 非甲烷总烃 | 1.14 | 10 | mg/m3 | 是
3 | 清镇市 | 贵州顺泰铝新材料有限公司 | 危废间旁监测点 | 2024-09-20 | 挥发性有机物无组织排放控制标准(GB37822-2019)（表A.1）厂区内VOCs无组织排放限值,监控点处1h平均浓度值,排放限值 | 非甲烷总烃 | 1.26 | 10 | mg/m3 | 是
4 | 南明区 | 太慈再生水厂 | 厂界下风向3 | 2024-09-10 | 《城镇污水处理厂污染物排放标准》[国标](GB18918-2002)（表4）厂界（防护带边缘）废气排放最高允许浓度,二级标准 | 臭气浓度 | 10L | 20 | 无量纲 | 是
|  |  | 脱泥间 |  |  | 甲烷 | 0.002 | 1 | % | 是
5 | 南明区 | 贵钢再生水厂 | 厂界下风向3 | 2024-09-12 | 《城镇污水处理厂污染物排放标准》(GB18918-2002)（表4）厂界（防护带边缘）废气排放最高允许浓度,二级标准 | 臭气浓度 | 10L | 20 | 无量纲 | 是
|  |  | 格栅间 |  |  | 甲烷 | 0.002 | 1 | % | 是
6 | 云岩区 | 贵州筑信水务环境产业有限公司(金阳污水处理厂一二期） | 厂界东侧 | 2024-09-04 | 《贵州省环境污染物排放标准》(DB52/864-2022)表2 | 硫化氢 | 0.006 | 0.05 | mg/m3 | 是
|  |  | 厂界东侧 |  |  | 氨 | 0.25 | 1.00 | mg/m3 | 是
|  |  | 厂界东侧 | 2024-09-03 | 《城镇污水处理厂污染物排放标准》[国标](GB18918-2002)表4二级 | 臭气浓度 | 10L | 20 | 无量纲 | 是
|  |  | 曝气池（G5） |  |  | 甲烷 | 0.0002 | 1 | % | 是
7 |  | 金阳污水处理厂（三期） | 厂界西侧 | 2024-09-03 | 《贵州省环境污染物排放标准》(DB52/864-2022)表2 | 硫化氢 | 0.006 | 0.05 | mg/m3 | 是
[6 empty] | 氨 | 0.20 | 1.00 | mg/m3 | 是
|  |  | 厂界下风向1#（G2） |  | 《城镇污水处理厂污染物排放标准》[国标](GB18918-2002)表4二级 | 臭气浓度 | 10L | 20 | 无量纲 | 是
|  |  | 生化池（G5） |  |  | 甲烷 | 0.004 | 1 | % | 是

## 土壤
贵州省9月重点企业污染源土壤监测数据
序号 | 行政区 | 企业名称 | 监测点名称 | 监测日期 | 执行标准名称 | 监测指标 | 浓度 | 标准限值 | 排放单位 | 是否达标 | 超标倍数 | 备注

## 地下水
贵州省9月重点企业污染源地下水监测数据
序号 | 行政区 | 企业名称 | 监测点名称 | 监测日期 | 执行标准名称 | 监测项目名称 | 污染物浓度 | 标准限值 | 单位 | 是否达标 | 超标倍数 | 备注

## 废气
贵州省9月重点企业污染源废气监测数据
序号 | 行政区 | 企业名称 | 监测点名称 | 监测日期 | 执行标准名称 | 监测项目名称 | 实测浓度 | 折算浓度 | 标准限值 | 排放单位 | 是否达标 | 超标倍数 | 备注
1 | 修文 | 贵阳市城投环境资产投资管理有限公司 | 16#尾气排放口(DA006)(DA006) | 2024-09-18 | 《危险废物焚烧污染控制标准》 （GB 18484-2020） 表3 | 颗粒物 | 5.3 | 5.4 | 30 | mg/m3 | 是
[6 empty] | 一氧化碳 | 1.5 | 1.4 | 100 | mg/m3 | 是
[6 empty] | 氮氧化物 | 86 | 85 | 300 | mg/m3 | 是
[6 empty] | 二氧化硫 | 6 | 6 | 100 | mg/m3 | 是
[6 empty] | 氟化氢 | 2.46 | 3.01 | 4.0 | mg/m3 | 是
[6 empty] | 氯化氢 | 3.6 | 4.3 | 60 | mg/m3 | 是
[6 empty] | 汞及其化合物 | 0.00112 | 0.00129 | 0.05 | mg/m3 | 是
[6 empty] | 镉及其化合物 | 0.0217 | 0.025 | 0.05 | mg/m3 | 是
[6 empty] | 铅及其化合物 | 0.008 | 0.009 | 0.5 | mg/m3 | 是
[6 empty] | 砷及其化合物 | 0.1227 | 0.1406 | 0.5 | mg/m3 | 是
[6 empty] | 铬及其化合物 | 0.02 | 0.022 | 0.5 | mg/m3 | 是
[6 empty] | 锡、锑、铜、锰、镍、钴及其化合物 | 0.0477 | 0.0536 | 2.0 | mg/m3 | 是
2 | 观山湖区 | 贵州大秦肿瘤医院有限公司 | 常压冷凝锅炉排气筒(DA002) | 2024-09-05 | 《锅炉大气污染物排放标准》(GB13271-2014),（表2）新建锅炉大气污染物排放浓度限值 | 颗粒物 | 3.2 | 5.4 | 20 | mg/m3 | 是
[6 empty] | 二氧化硫 | 3L | 3L | 50 | mg/m3 | 是
[6 empty] | 氮氧化物 | 48 | 81 | 200 | mg/m3 | 是
[6 empty] | 林格曼黑度 | 1L | 1L | 1 | 级 | 是
3 | 清镇市 | 贵州省清镇市绿洲陶瓷有限公司 | 干燥塔、辊道窑除尘器后烟囱 | 2024-09-02 | 陶瓷工业污染物排放标准(GB25464-2010)（表5）新建企业大气污染物排放浓度限值,喷雾干燥塔、陶瓷窑 | 颗粒物 | 20L | 20L | 30 | mg/m3 | 是
[6 empty] | 二氧化硫 | 3L | 1.3L | 50 | mg/m3 | 是
[6 empty] | 氮氧化物 | 122 | 132 | 180 | mg/m3 | 是
4 |  | 贵州南方乳业股份有限公司 | 废气排放口(DA001) | 2024-09-05 | 锅炉大气污染物排放标准(GB13271-2014)（表2）新建锅炉大气污染物排放浓度限值（2014年7月1日起新建锅炉）,烟囱或烟道,燃煤锅炉 | 颗粒物 | 20L | 27.8L | 50 | mg/m3 | 是
[6 empty] | 二氧化硫 | 43 | 74 | 300 | mg/m3 | 是
[6 empty] | 氮氧化物 | 46 | 79 | 300 | mg/m3 | 是
5 |  | 贵阳中精科技有限公司 | 锅炉烟囱1004(DA004) | 2024-09-12 | 锅炉大气污染物排放标准(GB13271-2014)（表3）大气污染物特别排放限值,烟囱或烟道,燃气锅炉 | 颗粒物 | 20L | 20L | 20 | mg/m3 | 是
[6 empty] | 二氧化硫 | 23 | 26 | 50 | mg/m3 | 是
[6 empty] | 氮氧化物 | 58 | 64 | 150 | mg/m3 | 是
6 |  | 清镇市英迈尔陶瓷有限公司 | 干燥塔辊道窑烟囱 | 2024-09-23 | 陶瓷工业污染物排放标准(GB25464-2010)（表5）新建企业大气污染物排放浓度限值,喷雾干燥塔、陶瓷窑 | 颗粒物 | 20L | 23.0L | 30 | mg/m3 | 是
[6 empty] | 二氧化硫 | 5 | 13 | 50 | mg/m3 | 是
[6 empty] | 氮氧化物 | 23 | 64 | 180 | mg/m3 | 是
7 |  | 贵州顺泰铝新材料有限公司 | 熔化炉窑烟囱001(DA001) | 2024-09-13 | 工业炉窑大气污染物排放标准(GB9078-1996)（表2）1997年1月1日起新建、改建、扩建的各种工业炉窑大气排放标准,熔化炉,金属熔化炉,标准级别二 | 林格曼黑度 | 1L | 1L | 1 | 级 | 是
[5 empty] | 工业炉窑大气污染物排放标准(GB9078-1996)（表2）1997年1月1日起新建、改建、扩建的各种工业炉窑大气排放标准,熔炼炉,有色金属熔炼炉,标准级别二 | 烟尘 | 20L | 91L | 100 | mg/m3 | 是
[5 empty] | 大气污染物综合排放标准(GB16297-1996)（表2）新污染源大气污染物排放限值（1997年1月1日起）,最高允许排放浓度,硝酸使用和其他,排气筒15m,二级,0.77 | 氮氧化物 | 3 | 51 | 240 | mg/m3 | 是
[5 empty] | 大气污染物综合排放标准(GB16297-1996)（表2）新污染源大气污染物排放限值（1997年1月1日起）,最高允许排放浓度,硫、二氧化硫、硫酸和其他含硫化合物使用,排气筒15m,三级,3.5 | 二氧化硫 | 9 | 146 | 550 | mg/m3 | 是
8 | 息烽县 | 贵州开磷精细磷酸盐有限公司 | 预处理工段废气排放筒 | 2024-09-10 | 《大气污染物综合排放标准》(GB16297-1996)（表2）新污染源大气污染物排放限值（1997年1月1日起）,最高允许排放浓度,除普钙工厂其他,排气筒50m,二级,1.5 | 氟化物 | 2.3 | — | 9.0 | mg/m3 | 是 |  | 无需折算
[5 empty] | 《无机化学工业污染物排放标准》(GB31573-2015)（表3）大气污染排放限值,除无机氰化合物工业、卤素及其化合物工业外 | 硫化氢 | 0.64 | — | 10 | mg/m3 | 是 |  | 无需折算
|  |  | 萃取工段废气排放筒 | 2024-09-09 | 《大气污染物综合排放标准》(GB16297-1996)（表2）新污染源大气污染物排放限值（1997年1月1日起）,最高允许排放浓度,除普钙工厂其他,排气筒40m,二级,1.0 | 氟化物 | 0.18 | — | 9.0 | mg/m3 | 是 |  | 无需折算
|  |  |  | 2024-09-10 | 《无机化学工业污染物排放标准》(GB31573-2015)（表3）大气污染排放限值,除无机氰化合物工业、卤素及其化合物工业外 | 硫化氢 | 0.06 | — | 10 | mg/m3 | 是 |  | 无需折算
|  |  | 后处理工段废气排放筒 | 2024-09-09 | 大气污染物综合排放标准(GB16297-1996)（表2）新污染源大气污染物排放限值（1997年1月1日起）,最高允许排放浓度,除普钙工厂其他,排气筒40m,二级,1.0 | 氟化物 | 0.22 | — | 9.0 | mg/m3 | 是 |  | 无需折算
9 | 开阳县 | 贵州安达科技能源股份有限公司 | 燃气锅炉废气排放口1#(DA030) | 2024-09-12 | 《锅炉大气污染物排放标准》(GB13271-2014)，（表2）新建锅炉大气污染物排放浓度限值（2014年7月1日起新建锅炉）,烟囱或烟道,燃气锅炉 | 颗粒物 | 2.2 | 3.5 | 20 | mg/m³ | 是
[6 empty] | 二氧化硫 | 3L | 4.8L | 50 | mg/m³ | 是
[6 empty] | 氮氧化物 | 47 | 75 | 200 | mg/m³ | 是
|  |  | 燃气锅炉废气排放口2#(DA031) |  |  | 颗粒物 | 1.8 | 1.9 | 20 | mg/m³ | 是
[6 empty] | 二氧化硫 | 3L | 3.1L | 50 | mg/m³ | 是
[6 empty] | 氮氧化物 | 3L | 3.1L | 200 | mg/m³ | 是
10 |  | 贵州开阳紫江水泥有限公司 | 2#水泥磨系统废气排口(DA082) | 2024-09-05 | 《水泥工业大气污染物排放标准》(GB4915-2013)，（表1）现有与新建企业大气污染物排放限值,水泥制造,破碎机、磨机、包装机及其他通风生产设备 | 颗粒物 | 6.8 | — | 20 | mg/m³ | 是 |  | 只有颗粒物指标，无需监测含氧量
|  |  | 回转窑窑头废气排放口(DA063) |  | 《水泥工业大气污染物排放标准》(GB4915-2013)，（表1）现有与新建企业大气污染物排放限值,水泥制造,烘干机、烘干磨、煤磨及冷却机,采用非独立热源的烘干设备排气 | 颗粒物 | 28 | — | 30 | mg/m³ | 是 |  | 只有颗粒物指标，无需监测含氧量
|  |  | 煤磨球磨机废气排口(DA068) |  | 《水泥工业大气污染物排放标准》(GB4915-2013)，（表1）现有与新建企业大气污染物排放限值,水泥制造,破碎机、磨机、包装机及其他通风生产设备 | 颗粒物 | 20L | — | 30 | mg/m³ | 是 |  | 只有颗粒物指标，无需监测含氧量
|  |  | 水泥磨系统预粉磨废气排口(DA081) |  |  | 颗粒物 | 7.7 | — | 20 | mg/m³ | 是 |  | 只有颗粒物指标，无需监测含氧量
|  |  | 回转窑窑尾废气排放口(DA062) | 2024-09-06 | 《水泥工业大气污染物排放标准》(GB4915-2013)，（表1）现有与新建企业大气污染物排放限值,水泥制造,水泥窑及窑尾余热利用系统 | 氟化物 | 2.61 | 3.09 | 5 | mg/m³ | 是
[6 empty] | 氮氧化物 | 187 | 221 | 400 | mg/m³ | 是
[6 empty] | 二氧化硫 | 58 | 69 | 200 | mg/m³ | 是
[6 empty] | 颗粒物 | 20L | 23.7L | 30 | mg/m³ | 是
11 |  | 贵州开阳化工有限公司 | 硫化氢浓缩塔混合排气筒(DA006) | 2024-09-11 | 《贵州省环境污染物排放标准》(DB52/864-2022)，表2 大气污染物排放限值,废气最高允许排放浓度 | 硫化氢 | 0.205 | 0.205 | 5.0 | mg/m³ | 是 |  | 监测孔开口直径小于1CM,，只能监测浓度
|  |  | 煤磨干燥系统放空气排气筒（B）(DA008) | 2024-09-10 | 《大气污染物综合排放标准》(GB16297-1996)，（表2）新污染源大气污染物排放限值（1997年1月1日起）,最高允许排放浓度,硝酸、氮肥和火炸药生产,排气筒100m,二级,52 | 氮氧化物 | 8 | 8 | 1400 | mg/m³ | 是 |  | 监测孔开口直径小于2CM,，只能监测浓度
[5 empty] | 《大气污染物综合排放标准》(GB16297-1996)，（表2）新污染源大气污染物排放限值（1997年1月1日起）,最高允许排放浓度,其他 | 颗粒物 | 56.8 | 56.8 | 120 | mg/m³ | 是 |  | 监测孔开口直径小于3CM,，只能监测浓度
|  |  | 煤磨干燥系统放空气排气筒(DA005) | 2024-09-10 | 《大气污染物综合排放标准》(GB16297-1996)，（表2）新污染源大气污染物排放限值（1997年1月1日起）,最高允许排放浓度,硝酸、氮肥和火炸药生产,排气筒100m,二级,52 | 氮氧化物 | 3L | 3L | 1400 | mg/m³ | 是 |  | 监测孔开口直径小于4CM,，只能监测浓度
[5 empty] | 《大气污染物综合排放标准》(GB16297-1996)，（表2）新污染源大气污染物排放限值（1997年1月1日起）,最高允许排放浓度,其他 | 颗粒物 | 37.0 | 37.0 | 120 | mg/m³ | 是 |  | 只有颗粒物指标，无需加测含氧量
|  |  | 中速磨废气排口(DA001) | 2024-09-10 |  | 颗粒物 | 38.6 | 38.6 | 120 | mg/m³ | 是 |  | 只有颗粒物指标，无需加测含氧量
|  |  | 中速磨废气排口（B）(DA009) | 2024-09-10 |  | 颗粒物 | 41.9 | 41.9 | 120 | mg/m³ | 是 |  | 只有颗粒物指标，无需加测含氧量
|  |  | 热电锅炉烟气排放口(DA003) | 2024-09-11 | 《火电厂大气污染物排放标准》(GB13223-2011)，（表1）火力发电锅炉及燃汽轮机组大气污染物排放浓度限值,烟囱或烟道,燃煤锅炉,现有锅炉,位于广西壮族自治区、重庆市、四川省和贵州省的现有锅炉 | 二氧化硫 | 93 | 140 | 200 | mg/m³ | 是
[5 empty] | 《火电厂大气污染物排放标准》(GB13223-2011)，（表1）火力发电锅炉及燃汽轮机组大气污染物排放浓度限值,烟囱或烟道,燃煤锅炉,全部,除（采用W型火焰炉膛的发电锅炉，现有循环流化床火力发电锅炉以及2003年12月31日前建成或通过建设项目环境影响报告书审批的火力发电锅）之外 | 氮氧化物 | 3L | 4.5L | 100 | mg/m³ | 是
[5 empty] | 《火电厂大气污染物排放标准》(GB13223-2011)，（表1）火力发电锅炉及燃汽轮机组大气污染物排放浓度限值,烟囱或烟道,燃煤锅炉,全部,通用 | 烟尘 | 20L | 30.0L | 30 | mg/m³ | 是
[5 empty] | 《火电厂大气污染物排放标准》(GB13223-2011)，（表1）火力发电锅炉及燃汽轮机组大气污染物排放浓度限值,烟囱排放口,燃煤锅炉，以油、气体为燃料的锅炉或燃汽轮机组 | 林格曼黑度 | 1L | 1L | 1 | 级 | 是
12 | 花溪区 | 贵阳闽达钢铁有限公司 | 炼钢电弧炉除尘废气排放口 | 2024-09-13 | 《炼钢工业大气污染物排放标准》(GB28664-2012)（表2）新建企业大气污染物排放浓度限值,铁水预处理（包括倒灌、扒渣等）、转炉（二次烟气）、电炉、精炼炉 | 颗粒物 | 20L | — | 20 | mg/m3 | 是 |  | 无需折算
13 |  | 贵州麟山水泥有限责任公司 | 煤磨 | 2024-09-11 | 《水泥工业大气污染物排放标准》(GB4915-2013)（表1）现有与新建企业大气污染物排放限值,水泥制造,烘干机、烘干磨、煤磨及冷却机,采用非独立热源的烘干设备排气 | 颗粒物 | 2.7 | — | 30 | mg/m3 | 是 |  | 无需折算
|  |  | 水泥窑头 | 2024-09-11 | 《水泥工业大气污染物排放标准》(GB4915-2013)（表1）现有与新建企业大气污染物排放限值,水泥制造,水泥窑及窑尾余热利用系统 | 颗粒物 | 2.8 | — | 30 | mg/m3 | 是 |  | 无需折算
|  |  | 水泥磨排气筒 | 2024-09-24 | 《水泥工业大气污染物排放标准》(GB4915-2013)（表1）现有与新建企业大气污染物排放限值,水泥制造,破碎机、磨机、包装机及其他通风生产设备 | 颗粒物 | 2.9 | — | 20 | mg/m3 | 是 |  | 无需折算
|  |  | 水泥窑尾排气筒 | 2024-09-11 | 《水泥工业大气污染物排放标准》(GB4915-2013)（表1）现有与新建企业大气污染物排放限值,水泥制造,水泥窑及窑尾余热利用系统 | 颗粒物 | 3.1 | 2.4 | 30 | mg/m3 | 是
[5 empty] | 《无机化学工业污染物排放标准》(GB31573-2015)（表3）大气污染排放限值,所有 | 二氧化硫 | 65 | 58 | 100 | mg/m3 | 是
[6 empty] | 氮氧化物 | 182 | 162 | 200 | mg/m3 | 是
14 |  | 贵州巨农肉业发展有限公司 | 锅炉废气排放口(DA001) | 2024-09-23 | 《锅炉大气污染物排放标准》(GB13271-2014)表2，燃气锅炉 | 颗粒物 | 17.0 | 18.3 | 20 | mg/m3 | 是
[6 empty] | 二氧化硫 | 4 | 4 | 50 | mg/m3 | 是
[6 empty] | 氮氧化物 | 102 | 109 | 200 | mg/m3 | 是
15 | 贵州双龙航空港经济区 | 贵阳南明老干妈风味食品有限责任公司 | 废气排放监测口DA069 | 2024-09-4 | 大气污染物综合排放标准(GB16297-1996)表2 | 颗粒物 | 20L | / | 120 | mg/m3 | 是 |  | 无基准含氧量、不需要折算
[5 empty] | 大气污染物综合排放标准(GB16297-1996)表2 | 氮氧化物 | 6 | / | 240 | mg/m3 | 是 |  | 无基准含氧量、不需要折算
[5 empty] | 大气污染物综合排放标准(GB16297-1996)表2 | 二氧化硫 | 98 | / | 550 | mg/m3 | 是 |  | 无基准含氧量、不需要折算
|  |  | 废气排放监测口DA068 | 2024-09-4 | 大气污染物综合排放标准(GB16297-1996)表2 | 颗粒物 | 20L | / | 120 | mg/m3 | 是 |  | 无基准含氧量、不需要折算
[5 empty] | 大气污染物综合排放标准(GB16297-1996)表2 | 氮氧化物 | 12 | / | 240 | mg/m3 | 是 |  | 无基准含氧量、不需要折算
[5 empty] | 大气污染物综合排放标准(GB16297-1996)表2 | 二氧化硫 | 225 | / | 550 | mg/m3 | 是 |  | 无基准含氧量、不需要折算
|  |  | 废气排放监测口DA054 | 2024-09-5 | 大气污染物综合排放标准(GB16297-1996)表2 | 颗粒物 | 20L | / | 120 | mg/m3 | 是 |  | 无基准含氧量、不需要折算
[5 empty] | 大气污染物综合排放标准(GB16297-1996)表2 | 氮氧化物 | 4 | / | 240 | mg/m3 | 是 |  | 无基准含氧量、不需要折算
[5 empty] | 大气污染物综合排放标准(GB16297-1996)表2 | 二氧化硫 | 30 | / | 550 | mg/m3 | 是 |  | 无基准含氧量、不需要折算
|  |  | 废气排放监测口DA052 | 2024-09-5 | 大气污染物综合排放标准(GB16297-1996)表2 | 颗粒物 | 20L | / | 120 | mg/m3 | 是 |  | 无基准含氧量、不需要折算
[5 empty] | 大气污染物综合排放标准(GB16297-1996)表2 | 氮氧化物 | 4 | / | 240 | mg/m3 | 是 |  | 无基准含氧量、不需要折算
[5 empty] | 大气污染物综合排放标准(GB16297-1996)表2 | 二氧化硫 | 15 | / | 550 | mg/m3 | 是 |  | 无基准含氧量、不需要折算
|  |  | 废气排放监测口DA026 | 2024-09-6 | 大气污染物综合排放标准(GB16297-1996)表2 | 颗粒物 | 20L | / | 120 | mg/m3 | 是 |  | 无基准含氧量、不需要折算
[5 empty] | 大气污染物综合排放标准(GB16297-1996)表2 | 氮氧化物 | 20 | / | 240 | mg/m3 | 是 |  | 无基准含氧量、不需要折算
[5 empty] | 大气污染物综合排放标准(GB16297-1996)表2 | 二氧化硫 | 164 | / | 550 | mg/m3 | 是 |  | 无基准含氧量、不需要折算
|  |  | 废气排放监测口DA027 | 2024-09-6 | 大气污染物综合排放标准(GB16297-1996)表2 | 颗粒物 | 20L | / | 120 | mg/m3 | 是 |  | 无基准含氧量、不需要折算
[5 empty] | 大气污染物综合排放标准(GB16297-1996)表2 | 氮氧化物 | 44 | / | 240 | mg/m3 | 是 |  | 无基准含氧量、不需要折算
[5 empty] | 大气污染物综合排放标准(GB16297-1996)表2 | 二氧化硫 | 152 | / | 550 | mg/m3 | 是 |  | 无基准含氧量、不需要折算
|  |  | 废气排放监测口DA012 | 2024-09-7 | 大气污染物综合排放标准(GB16297-1996)表2 | 颗粒物 | 20L | / | 120 | mg/m3 | 是 |  | 无基准含氧量、不需要折算
[5 empty] | 大气污染物综合排放标准(GB16297-1996)表2 | 氮氧化物 | 8 | / | 240 | mg/m3 | 是 |  | 无基准含氧量、不需要折算
[5 empty] | 大气污染物综合排放标准(GB16297-1996)表2 | 二氧化硫 | 73 | / | 550 | mg/m3 | 是 |  | 无基准含氧量、不需要折算
|  |  | 废气排放监测口DA015 | 2024-09-7 | 大气污染物综合排放标准(GB16297-1996)表2 | 颗粒物 | 20L | / | 120 | mg/m3 | 是 |  | 无基准含氧量、不需要折算
[5 empty] | 大气污染物综合排放标准(GB16297-1996)表2 | 氮氧化物 | 10 | / | 240 | mg/m3 | 是 |  | 无基准含氧量、不需要折算
[5 empty] | 大气污染物综合排放标准(GB16297-1996)表2 | 二氧化硫 | 31 | / | 550 | mg/m3 | 是 |  | 无基准含氧量、不需要折算

## 噪声
贵州省9月噪声执法监测数据
序号 | 行政区 | 企业名称 | 监测点位 | 监测日期 | 执行标准名称 | 监测项目 | 昼间监测值 | 夜间监测值 | 标准限值 | 排放单位 | 是否达标 | 超标倍数 | 备注
1 | 清镇市 | 贵州省清镇市绿洲陶瓷有限公司 | 厂界外西南侧1m处 | 2024-09-02 | 《工业企业厂界环境噪声排放标准》(GB12348-2008)（表1）,2类厂界外声环境功能区 | 工业企业厂界环境噪声 | 56.3 | 48.6 | 60;50 | dB | 是
|  |  | 厂界外东南侧1米处 |  |  |  | 57.6 | 47.4 | 60;50 | dB | 是
|  |  | 厂界外东北侧1 m 处 |  |  |  | 57.1 | 47.7 | 60;50 | dB | 是
|  |  | 厂界外西北侧1m处 |  |  |  | 58 | 47.7 | 60;50 | dB | 是
2 | 清镇市 | 贵州南方乳业股份有限公司 | 厂界外南侧1米处 | 2024-09-05 | 《工业企业厂界环境噪声排放标准》(GB12348-2008)（表1）,2类厂界外声环境功能区 | 工业企业厂界环境噪声 | 55.1 | 48.3 | 60;50 | dB | 是
|  |  | 厂界外北侧1米处 |  |  |  | 57.4 | 48.3 | 60;50 | dB | 是
|  |  | 厂界外西侧1米处 |  |  |  | 55.3 | 47.7 | 60;50 | dB | 是
|  |  | 厂界外东侧1米处 |  |  |  | 58.8 | 47.9 | 60;50 | dB | 是
3 | 清镇市 | 贵阳中精科技有限公司 | 厂界南 | 2024-09-12 | 《工业企业厂界环境噪声排放标准》(GB12348-2008)（表1）,2类厂界外声环境功能区 | 工业企业厂界环境噪声 | 48 | 47.2 | 60;50 | dB | 是
|  |  | 厂界北 |  |  |  | 56.6 | 48.7 | 60;50 | dB | 是
|  |  | 厂界东 |  |  |  | 54 | 49.3 | 60;50 | dB | 是
|  |  | 厂界西 |  |  |  | 54.2 | 48.6 | 60;50 | dB | 是
4 | 清镇市 | 贵州圣济堂制药有限公司 | 厂界外北侧1米处 | 2024-09-27 | 《工业企业厂界环境噪声排放标准》(GB12348-2008)（表1）,2类厂界外声环境功能区 | 工业企业厂界环境噪声 | 53.1 | 47.6 | 60;50 | dB | 是
|  |  | 厂界外东侧1米处 |  |  |  | 55.2 | 47.5 | 60;50 | dB | 是
|  |  | 厂界外南侧1米处 |  |  |  | 58.7 | 49.3 | 60;50 | dB | 是
|  |  | 厂界外西侧1米处 |  |  |  | 57 | 48.2 | 60;50 | dB | 是
5 | 清镇市 | 贵州省科晖制药有限公司 | 厂界北 | 2024-09-05 | 《工业企业厂界环境噪声排放标准》(GB12348-2008)（表1）,2类厂界外声环境功能区 | 工业企业厂界环境噪声 | 48.8 | - | 60;50 | dB | 是 |  | 夜间不生产，未监测夜间噪声。
|  |  | 厂界南 |  |  |  | 59.1 | - | 60;50 | dB | 是
|  |  | 厂界东 |  |  |  | 58.6 | - | 60;50 | dB | 是
|  |  | 厂界西 |  |  |  | 56.1 | - | 60;50 | dB | 是
6 | 清镇市 | 清镇市英迈尔陶瓷有限公司 | 厂界外西北侧1米处 | 2024-09-23 | 《工业企业厂界环境噪声排放标准》(GB12348-2008)（表1）,2类厂界外声环境功能区 | 工业企业厂界环境噪声 | 56.9 | 49.6 | 60;50 | dB | 是
|  |  | 厂界外北侧1米处 |  |  |  | 58.7 | 48.6 | 60;50 | dB | 是
|  |  | 厂界外南侧1米处 |  |  |  | 56.5 | 47.4 | 60;50 | dB | 是
|  |  | 厂界外东侧1米处 |  |  |  | 58.5 | 48.5 | 60;50 | dB | 是
7 | 清镇市 | 贵州顺泰铝新材料有限公司 | 厂界西侧 | 2024-09-13 | 《工业企业厂界环境噪声排放标准》(GB12348-2008)（表1）,3类厂界外声环境功能区 | 工业企业厂界环境噪声 | 55.9 | 48.1 | 65;55 | dB | 是
|  |  | 厂界东侧 |  |  |  | 55.1 | 48.6 | 65;55 | dB | 是
|  |  | 厂界南侧 |  |  |  | 59 | 49.3 | 65;55 | dB | 是
|  |  | 厂界北侧 |  |  |  | 59.1 | 48.3 | 65;55 | dB | 是
8 | 云岩区 | 贵州筑信水务环境产业有限公司(金阳污水处理厂一二期） | 厂界东侧 | 2024-09-03 | 《工业企业厂界环境噪声排放标准》（GB 12348-2008）表1 2类 | 工业企业厂界环境噪声 | 57.7 | - | 60 | dB | 是 |  | 夜间噪声不监测
|  |  | 厂界南侧 |  |  |  | 52.6 | - | 60 | dB | 是
|  |  | 厂界北侧 |  |  |  | 58.3 | - | 60 | dB | 是
9 |  | 金阳污水处理厂（三期） | 厂界南侧 | 2024-09-03 | 《工业企业厂界环境噪声排放标准》（GB 12348-2008）表1 2类 | 工业企业厂界环境噪声 | 50.3 | - | 60 | dB | 是 |  | 夜间噪声不监测
|  |  | 厂界北侧 |  |  |  | 52.9 | - | 60 | dB | 是
|  |  | 厂界西侧 |  |  |  | 51.2 | - | 60 | dB | 是
10 |  | 贵州益佰制药股份有限公司 | 厂界南侧 | 2024-09-05 | 《工业企业厂界环境噪声排放标准》（GB 12348-2008）表1 2类 | 工业企业厂界环境噪声 | 52.3 | - | 60 | dB | 是 |  | 夜间噪声不监测
|  |  | 厂界东侧 |  |  |  | 53.8 | - | 60 | dB | 是
11 | 乌当区 | 新庄污水处理厂（一期） | 厂界东面 | 2024-09-11 | 《工业企业厂界环境噪声排放标准》(GB12348-2008)，表1,2类 | 工业企业厂界环境噪声 | 57 | 49 | 60;50 | dB | 是
|  |  | 厂界南面 |  |  | 工业企业厂界环境噪声 | 54 | 48.8 | 60;50 | dB | 是
|  |  | 厂界西面 |  |  | 工业企业厂界环境噪声 | 54.6 | 48.9 | 60;50 | dB | 是
|  |  | 厂界北面 |  |  | 工业企业厂界环境噪声 | 54.9 | 48.9 | 60;50 | dB | 是
12 |  | 新庄污水处理厂（二期） | 厂界东面 | 2024-09-11 | 《工业企业厂界环境噪声排放标准》(GB12348-2008)，表1,2类 | 工业企业厂界环境噪声 | 55.2 | 49.2 | 60;50 | dB | 是
|  |  | 厂界南面 |  |  | 工业企业厂界环境噪声 | 54.7 | 49.5 | 60;50 | dB | 是
|  |  | 厂界西面 |  |  | 工业企业厂界环境噪声 | 56.8 | 48.9 | 60;50 | dB | 是
|  |  | 厂界北面 |  |  | 工业企业厂界环境噪声 | 57.6 | 48.9 | 60;50 | dB | 是
13 |  | 贵州筑新水务环境产业有限公司 | 厂界东面 | 2024-09-12 | 《工业企业厂界环境噪声排放标准》(GB12348-2008)，表1,2类 | 工业企业厂界环境噪声 | 56.1 | 38.4 | 60;50 | dB | 是
|  |  | 厂界南面 |  |  | 工业企业厂界环境噪声 | 57.1 | 39.6 | 60;50 | dB | 是
|  |  | 厂界西面 |  |  | 工业企业厂界环境噪声 | 55.8 | 43 | 60;50 | dB | 是
|  |  | 厂界北面 |  |  | 工业企业厂界环境噪声 | 55.3 | 39.6 | 60;50 | dB | 是
14 | 开阳县 | 贵州安达科技能源股份有限公司 | 厂界北（N4） | 2024-09-12 | 《工业企业厂界环境噪声排放标准》(GB12348-2008)，（表1）工业企业厂界环境噪声排放限值,厂界与噪声敏感建筑物距离不小于1m,2类厂界外声环境功能区,昼间/夜间 | 工业企业厂界环境噪声 | 53.8 | 48.4 | 60;50 | dB | 是
|  |  | 厂界南（N2） |  |  |  | 43 | 49.8 |  | dB | 是
|  |  | 厂界东（N1） |  |  |  | 54.6 | 49 |  | dB | 是
|  |  | 厂界西（N3） |  |  |  | 58.1 | 49 |  | dB | 是
15 |  | 贵州开阳紫江水泥有限公司 | 厂界西（N3） | 2024-09-05 | 《工业企业厂界环境噪声排放标准》(GB12348-2008)，（表1）工业企业厂界环境噪声排放限值,厂界与噪声敏感建筑物距离不小于1m,2类厂界外声环境功能区,昼间/夜间 | 工业企业厂界环境噪声 | 58.5 | 48.7 | 60;50 | dB | 是
|  |  | 厂界东（N1） |  |  |  | 58.6 | 49.4 |  | dB | 是
|  |  | 厂界北（N4） |  |  |  | 57.7 | 48.8 |  | dB | 是
|  |  | 厂界南（N2） |  |  |  | 58.9 | 45.5 |  | dB | 是
16 |  | 贵州开阳化工有限公司 | 厂界东（N1） | 2024-09-10 | 《工业企业厂界环境噪声排放标准》(GB12348-2008)，（表1）工业企业厂界环境噪声排放限值,厂界与噪声敏感建筑物距离不小于1m,3类厂界外声环境功能区,昼间/夜间 | 工业企业厂界环境噪声 | 60.3 | 45.3 | 65;55 | dB | 是
|  |  | 厂界西（N3） |  |  |  | 51.3 | 52.5 |  | dB | 是
|  |  | 厂界南（N2） |  |  |  | 57.5 | 49.6 |  | dB | 是
|  |  | 厂界北（N4） |  |  |  | 60.5 | 53.1 |  | dB | 是
|  |  | 蒋家坡敏感点（N5） |  |  |  | 56.8 | 51.8 |  | dB | 是
17 | 花溪区 | 中国铁塔股份有限公司贵阳分公司 | 厂界东北 | 2024-09-03 | 《工业企业厂界环境噪声排放标准》(GB12348-2008)表1 ,3类,昼间/夜间 | 工业企业厂界环境噪声 | 57.3 | _ | 65;55 | dB | 是 |  | 库房，夜间不生产
|  |  | 厂界东南 |  |  | 工业企业厂界环境噪声 | 58 | _ | 65;55 | dB | 是 |  | 库房，夜间不生产
18 |  | 贵州麟山水泥有限责任公司 | 厂区北面边界外1米处 | 2024-09-11 | 《工业企业厂界环境噪声排放标准》(GB12348-2008)表1 ,2类,昼间/夜间 | 工业企业厂界环境噪声 | 58.8 | 48.1 | 60;50 | dB | 是
|  |  | 厂区西面边界外1米处 |  |  | 工业企业厂界环境噪声 | 58.5 | 49.2 | 60;50 | dB | 是
|  |  | 厂区东面边界外1米处 |  |  | 工业企业厂界环境噪声 | 57.1 | 48.8 | 60;50 | dB | 是
19 |  | 贵州巨农肉业发展有限公司 | 厂界东 | 2024-09-23 | 《工业企业厂界环境噪声排放标准》(GB12348-2008)表1 ,2类,昼间/夜间 | 工业企业厂界环境噪声 | 58 | 47.6 | 60;50 | dB | 是
|  |  | 厂界北 |  |  | 工业企业厂界环境噪声 | 54.5 | 49.5 | 60;50 | dB | 是