## 废气
贵州省10月重点企业污染源废气监测数据
序号 | 行政区 | 企业名称 | 监测点名称 | 监测日期 | 执行标准名称 | 监测项目名称 | 实测浓度 | 折算浓度 | 标准限值 | 排放单位 | 是否达标 | 超标倍数 | 备注
1 | 开阳县 | 贵州开阳安达科技能源有限公司 | 煅烧废气排气筒2#(DA005) | 2024-10-09 | 《无机化学工业污染物排放标准》(GB31573-2015)，（表3）大气污染排放限值,所有 | 颗粒物 | 4.4 | 3.1 | 30 | mg/m³ | 是
[6 empty] | 氮氧化物 | 2L | 1.4L | 200 | mg/m³ | 是
[5 empty] | 《无机化学工业污染物排放标准》GB31573-2015)，（表3）大气污染排放限值,其他（二氧化硫） | 二氧化硫 | 2L | 1.4L | 100 | mg/m³ | 是
|  |  | 煅烧废气排气筒4#(DA007) | 2024-10-09 | 《无机化学工业污染物排放标准》(GB31573-2015)，（表3）大气污染排放限值,所有 | 颗粒物 | 6.8 | 6.3 | 30 | mg/m³ | 是
[6 empty] | 氮氧化物 | 2L | 1.8L | 200 | mg/m³ | 是
[5 empty] | 《无机化学工业污染物排放标准》(GB31573-2015)，（表3）大气污染排放限值,其他（二氧化硫） | 二氧化硫 | 2L | 1.8L | 100 | mg/m³ | 是
|  |  | 喷雾干燥废气排气筒3#(DA003) | 2024-10-10 | 《无机化学工业污染物排放标准》(GB31573-2015)，（表3）大气污染排放限值,所有 | 颗粒物 | 9.6 | —— | 30 | mg/m³ | 是 |  | 没有折算
[6 empty] | 氮氧化物 | 38 | —— | 200 | mg/m³ | 是 |  | 没有折算
[5 empty] | 《无机化学工业污染物排放标准》(GB31573-2015)，（表3）大气污染排放限值,其他（二氧化硫） | 二氧化硫 | 6 | —— | 100 | mg/m³ | 是 |  | 没有折算
|  |  | 燃气锅炉废气排气筒2#(DA027) | 2024-10-10 | 《锅炉大气污染物排放标准》(GB13271-2014)，（表2）新建锅炉大气污染物排放浓度限值（2014年7月1日起新建锅炉）,烟囱或烟道,燃气锅炉 | 颗粒物 | 3.3 | 3.6 | 20 | mg/m³ | 是
[6 empty] | 二氧化硫 | 8 | 9 | 50 | mg/m³ | 是
[6 empty] | 氮氧化物 | 49 | 54 | 200 | mg/m³ | 是
|  |  | 烧结废气排气筒1#(DA016) | 2024-10-10 | 《无机化学工业污染物排放标准》(GB31573-2015),（表3）大气污染排放限值,所有 | 颗粒物 | 7.5 | —— | 30 | mg/m³ | 是
[6 empty] | 氮氧化物 | 3 | —— | 200 | mg/m³ | 是
[5 empty] | 《无机化学工业污染物排放标准》(GB31573-2015),（表3）大气污染排放限值,其他（二氧化硫） | 二氧化硫 | 3L | —— | 100 | mg/m³ | 是
|  |  | 实验室废气排气筒(DA035) | 2024-10-10 | 《大气污染物综合排放标准》(GB16297-1996),（表2）新污染源大气污染物排放限值（1997年1月1日起）,最高允许排放浓度,其他 | 颗粒物 | 14.3 | —— | 120 | mg/m³ | 是
[5 empty] | 《恶臭污染物排放标准》(GB14554-93),（表2）恶臭污染物排放标准值,排气筒高度15m | 臭气浓度 | 44.0 | —— | 2000 | 无量纲 | 是
2 |  | 贵州中伟兴阳储能科技有限公司 | 回转窑燃烧废气排气筒3#(DA045) | 2024-10-11 | 《无机化学工业污染物排放标准》(GB31573-2015)，（表3）大气污染排放限值,所有 | 颗粒物 | 4.1 | —— | 30 | mg/m³ | 是
|  | 贵州中伟兴阳储能科技有限公司 |  |  |  | 氮氧化物 | 5 | —— | 200 | mg/m³ | 是
|  | 贵州中伟兴阳储能科技有限公司 |  |  | 《无机化学工业污染物排放标准》(GB31573-2015)，（表3）大气污染排放限值,其他（二氧化硫） | 二氧化硫 | 3L | —— | 100 | mg/m³ | 是
3 |  | 贵州开磷精细磷化工有限公司 | PPA萃取尾气(DA001) | 2024-10-24 | 《大气污染物综合排放标准》(GB16297-1996)，（表2）新污染源大气污染物排放限值（1997年1月1日起）,最高允许排放浓度,除普钙工厂其他,排气筒40m,二级,1.0 | 氟化物 | 0.34 | —— | 9.0 | mg/m³ | 是
|  |  | PPA精制尾气(DA004) | 2024-10-24 |  | 氟化物 | 0.32 | —— | 9.0 | mg/m³ | 是
|  |  | 结晶后烘干系统尾气(DA002) | 2024-10-24 | 《贵州省环境污染物排放标准》(DB52/864-2022)，表2 大气污染物排放限值,废气最高允许排放浓度 | 氨（氨气） | 0.81 | —— | 20 | mg/m³ | 是
[5 empty] | 《大气污染物综合排放标准》(GB16297-1996)，（表2）新污染源大气污染物排放限值（1997年1月1日起）,最高允许排放浓度,其他 | 颗粒物 | 20L | —— | 120 | mg/m³ | 是
[5 empty] | 《大气污染物综合排放标准》(GB16297-1996)，（表2）新污染源大气污染物排放限值（1997年1月1日起）,最高允许排放浓度,除普钙工厂其他,排气筒40m,二级,1.0 | 氟化物 | 0.22 | —— | 9 | mg/m³ | 是
|  |  | 预处理排气筒(DA003) | 2024-10-25 | 《贵州省环境污染物排放标准》(DB52/864-2022)，表2 大气污染物排放限值,废气最高允许排放浓度 | 硫化氢 | 0.441 | —— | 5.0 | mg/m³ | 是
|  |  |  | 2024-10-24 | 《大气污染物综合排放标准》(GB16297-1996)，（表2）新污染源大气污染物排放限值（1997年1月1日起）,最高允许排放浓度,除普钙工厂其他,排气筒40m,二级,1.0 | 氟化物 | 0.62 | —— | 9.0 | mg/m³ | 是
4 | 息烽县 | 贵州开磷精细磷酸盐有限公司 | 萃取工段废气排放筒 | 2024-10-23 | 《大气污染物综合排放标准》(GB16297-1996)（表2）新污染源大气污染物排放限值（1997年1月1日起）,最高允许排放浓度,使用溶剂汽油或其他混合烃类物质,排气筒40m,二级,100 | 非甲烷总烃 | 7.39 | —— | 120 | mg/m³ | 是
|  |  | 后处理工段废气排放筒 | 2024-10-23 | 《大气污染物综合排放标准》(GB16297-1996)（表2）新污染源大气污染物排放限值（1997年1月1日起）,最高允许排放浓度,使用溶剂汽油或其他混合烃类物质,排气筒40m,二级,100 | 非甲烷总烃 | 1.06 | —— | 120 | mg/m³ | 是
5 | 息烽县 | 贵阳开磷化肥有限公司 | 60万吨硫酸尾气013(DA013) | 2024-10-11 | 《硫酸工业污染物排放标准》(GB26132-2010)（表4、表5）现有和新建企业大气污染物排放浓度限值 | 硫酸雾 | 3.4 | —— | 30 | mg/m³ | 是
[6 empty] | 二氧化硫 | 94 | —— | 400 | mg/m³ | 是
|  |  | 80万吨硫酸尾气014(DA014) | 2024-10-10 | 《硫酸工业污染物排放标准》(GB26132-2010)（表4、表5）现有和新建企业大气污染物排放浓度限值 | 硫酸雾 | 4.6 | —— | 30 | mg/m³ | 是
[6 empty] | 二氧化硫 | 48 | —— | 400 | mg/m³ | 是
|  |  | 30+40万吨硫酸尾气012(DA012) | 2024-10-12 | 《硫酸工业污染物排放标准》(GB26132-2010)（表4、表5）现有和新建企业大气污染物排放浓度限值 | 硫酸雾 | 4.0 | —— | 30 | mg/m³ | 是
[6 empty] | 二氧化硫 | 162 | —— | 400 | mg/m³ | 是
|  |  | 12万吨传统一铵综合尾气(DA004) | 2024-10-15 | 《大气污染物综合排放标准》(GB16297-1996)（表2）新污染源大气污染物排放限值（1997年1月1日起）,最高允许排放浓度,其他 | 颗粒物 | 21.7 | —— | 120 | mg/m³ | 是
[5 empty] | 《贵州省环境污染物排放标准》(DB52/864-2022)表2 大气污染物排放限值,废气最高允许排放浓度 | 氨（氨气） | 2.0 | —— | 20.0 | mg/m³ | 是
|  |  | 12万吨磷酸一铵布袋除尘尾气(DA005) | 2024-10-15 | 《大气污染物综合排放标准》(GB16297-1996)（表2）新污染源大气污染物排放限值（1997年1月1日起）,最高允许排放浓度,其他 | 颗粒物 | 41.1 | —— | 120 | mg/m³ | 是
|  |  | 60万吨多功能复合肥(DA003) | 2024-10-16 | 《大气污染物综合排放标准》(GB16297-1996)（表2）新污染源大气污染物排放限值（1997年1月1日起）,最高允许排放浓度,硝酸使用和其他,排气筒80m,二级,31 | 氮氧化物 | 3L | —— | 240 | mg/m³ | 是
[5 empty] | 《大气污染物综合排放标准》(GB16297-1996)（表2）新污染源大气污染物排放限值（1997年1月1日起）,最高允许排放浓度,硫、二氧化硫、硫酸和其他含硫化合物使用,排气筒80m,三级,160 | 二氧化硫 | 30 | —— | 550 | mg/m³ | 是
[5 empty] | 《大气污染物综合排放标准》(GB16297-1996)（表2）新污染源大气污染物排放限值（1997年1月1日起）,最高允许排放浓度,除普钙工厂其他,排气筒40m,三级,1.5 | 氟化物 | 1.54 | —— | 9.0 | mg/m³ | 是
[5 empty] | 《大气污染物综合排放标准》(GB16297-1996)（表2）新污染源大气污染物排放限值（1997年1月1日起）,最高允许排放浓度,其他 | 颗粒物 | 115 | —— | 120 | mg/m³ | 是
[5 empty] | 《贵州省环境污染物排放标准》(DB52/864-2022)表2 大气污染物排放限值,废气最高允许排放浓度 | 氨（氨气） | 0.91 | —— | 20.0 | mg/m³ | 是
|  |  | 60万吨磷酸装置净化烟气001(DA001) | 2024-10-17 | 《大气污染物综合排放标准》(GB16297-1996)（表2）新污染源大气污染物排放限值（1997年1月1日起）,最高允许排放浓度,除普钙工厂其他,排气筒80m,二级,4.2 | 氟化物 | 0.75 | —— | 9.0 | mg/m³ | 是
5 | 乌当区 | 新庄污水处理厂（一期） | 新庄污泥干化中心排放口(DA001) | 2024-10-12 | 《贵州省环境污染物排放标准》（DB52/864-2022)，表2 | 氨 | 1.31 | —— | 20.0 | mg/m3 | 是
[6 empty] | 硫化氢 | 0.052 | —— | 5.0 | mg/m3 | 是
[5 empty] | 《恶臭污染物排放标准》(GB14554-93)，表2，排气筒高度15m | 臭气浓度 | 269 | —— | 2000 | 无量纲 | 是
6 |  | 新庄污水处理厂（二期） | 新庄污泥干化（二期）排放口 | 2024-10-11 | 《贵州省环境污染物排放标准》（DB52/864-2022)，表2 | 氨 | 1.33 | —— | 20.0 | mg/m3 | 是
[6 empty] | 硫化氢 | 0.052 | —— | 5.0 | mg/m3 | 是
[5 empty] | 《恶臭污染物排放标准》(GB14554-93)，表2，排气筒高度15m | 臭气浓度 | 199 | —— | 2000 | 无量纲 | 是
|  |  | 新庄380t/d污泥干化（二期）排放口 |  | 《贵州省环境污染物排放标准》（DB52/864-2022)，表2 | 氨 | 1 | —— | 20.0 | mg/m3 | 是
[6 empty] | 硫化氢 | 0.052 | —— | 5.0 | mg/m3 | 是
[5 empty] | 《恶臭污染物排放标准》(GB14554-93)，表2，排气筒高度15m | 臭气浓度 | 269 | —— | 2000 | 无量纲 | 是
7 |  | 贵州筑新水务环境产业有限公司 | 新庄二期扩建工程有组织排放口 | 2024-10-11 | 《贵州省环境污染物排放标准》（DB52/864-2022)，表2 | 氨 | 2.15 | —— | 20.0 | mg/m3 | 是
[6 empty] | 硫化氢 | 0.057 | —— | 5.0 | mg/m3 | 是
[5 empty] | 《恶臭污染物排放标准》(GB14554-93)，表2，排气筒高度15m | 臭气浓度 | 234 | —— | 2000 | 无量纲 | 是
8 |  | 贵阳京环环保有限公司(高雁填埋场) | 处理后排放口 | 2024-10-09 | 《贵州省环境污染物排放标准》（DB52/864-2022)，表2 | 氨 | 6.49 | —— | 20 | mg/m3 | 是
[6 empty] | 硫化氢 | 0.176 | —— | 5 | mg/m3 | 是
[5 empty] | 《恶臭污染物排放标准》(GB14554-93)，表2，排气筒高度15m | 臭气浓度 | 309 | —— | 2000 | 无量纲 | 是
9 | 花溪区 | 贵阳中电环保发电有限公司 | 1#炉排炉 | 2024-10-15 | 《生活垃圾焚烧污染控制标准》(GB18485-2014)表4,1小时均值 | 颗粒物 | 20L | 18L | 30 | mg/m3 | 是
[6 empty] | 氮氧化物 | 199 | 170 | 300 | mg/m3 | 是
[6 empty] | 二氧化硫 | 17 | 14 | 100 | mg/m3 | 是
|  |  |  | 2024-10-23 |  | 氯化氢 | 0.9L | 0.8L | 60 | mg/m3 | 是
|  |  |  | 2024-10-15 | 《生活垃圾焚烧污染控制标准》(GB18485-2014)表4 | 汞及其化合物 | 0.000944 | 0.0000828 | 0.05 | mg/m3 | 是
[6 empty] | 镉、铊及其化合物（以Cd +Tl计） | 0.000037 | 0.000032 | 0.1 | mg/m3 | 是
[6 empty] | 锑，砷，铅，铬，钴，铜，锰，镍及其化合物（以Sb+As+Pb+Cr+Co+Cu+Mn+Ni计） | 0.0844 | 0.0726 | 1.0 | mg/m3 | 是
[5 empty] | 《生活垃圾焚烧污染控制标准》(GB18485-2014)表4,1小时均值 | 一氧化碳 | 18 | 15 | 100 | mg/m3 | 是
|  |  | 2#炉排炉 | 2024-10-15 | 《生活垃圾焚烧污染控制标准》(GB18485-2014)表4,1小时均值 | 颗粒物 | 20L | 18L | 20 | mg/m3 | 是
[6 empty] | 氮氧化物 | 202 | 176 | 250 | mg/m3 | 是
[6 empty] | 二氧化硫 | 18 | 15 | 100 | mg/m3 | 是
[6 empty] | 汞及其化合物 | 0.00222 | 0.00189 | 0.05 | mg/m3 | 是
|  |  |  | 2024-10-23 | 《生活垃圾焚烧污染控制标准》(GB18485-2014)表4 | 氯化氢 | 0.9L | 0.8L | 60 | mg/m3 | 是
|  |  |  | 2024-10-15 |  | 镉、铊及其化合物（以Cd +Tl计） | 0.000022 | 0.000019 | 0.1 | mg/m3 | 是
[6 empty] | 锑，砷，铅，铬，钴，铜，锰，镍及其化合物（以Sb+As+Pb+Cr+Co+Cu+Mn+Ni计） | 0.0550 | 0.0466 | 1.0 | mg/m3 | 是
[5 empty] | 《生活垃圾焚烧污染控制标准》(GB18485-2014)表4,1小时均值 | 一氧化碳 | 17 | 15 | 100 | mg/m3 | 是
|  |  | 3#炉排炉 | 2024-10-15 | 《生活垃圾焚烧污染控制标准》(GB18485-2014)表4,1小时均值 | 颗粒物 | 20L | 15L | 30 | mg/m3 | 是
[6 empty] | 氮氧化物 | 207 | 153 | 300 | mg/m3 | 是
[6 empty] | 二氧化硫 | 18 | 13 | 100 | mg/m3 | 是
|  |  |  | 2024-10-23 |  | 氯化氢 | 0.9L | 0.8L | 60 | mg/m3 | 是
|  |  |  | 2024-10-15 | 《生活垃圾焚烧污染控制标准》(GB18485-2014)表4 | 汞及其化合物 | 0.000775 | 0.000588 | 0.05 | mg/m3 | 是
[6 empty] | 镉、铊及其化合物（以Cd +Tl计） | 0.000099 | 0.000075 | 0.1 | mg/m3 | 是
[6 empty] | 锑，砷，铅，铬，钴，铜，锰，镍及其化合物（以Sb+As+Pb+Cr+Co+Cu+Mn+Ni计） | 0.0572 | 0.0433 | 1.0 | mg/m3 | 是
[5 empty] | 《生活垃圾焚烧污染控制标准》(GB18485-2014)表4,1小时均值 | 一氧化碳 | 17 | 13 | 100 | mg/m3 | 是
|  |  | 4#炉排炉 | 2024-10-15 | 《生活垃圾焚烧污染控制标准》(GB18485-2014)表4,1小时均值 | 颗粒物 | 20L | 18L | 30 | mg/m3 | 是
[6 empty] | 氮氧化物 | 215 | 183 | 300 | mg/m3 | 是
[6 empty] | 二氧化硫 | 20 | 17 | 100 | mg/m3 | 是
|  |  |  | 2024-10-23 |  | 氯化氢 | 0.9L | 0.8L | 60 | mg/m3 | 是
|  |  |  | 2024-10-15 | 《生活垃圾焚烧污染控制标准》(GB18485-2014)表4 | 汞及其化合物 | 0.00179 | 0.00157 | 0.05 | mg/m3 | 是
[6 empty] | 镉、铊及其化合物（以Cd +Tl计） | 0.000217 | 0.000192 | 0.1 | mg/m3 | 是
[6 empty] | 锑，砷，铅，铬，钴，铜，锰，镍及其化合物（以Sb+As+Pb+Cr+Co+Cu+Mn+Ni计） | 0.0557 | 0.0491 | 1.0 | mg/m3 | 是
[5 empty] | 《生活垃圾焚烧污染控制标准》(GB18485-2014)表4,1小时均值 | 一氧化碳 | 18 | 15 | 100 | mg/m3 | 是
10 | 清镇市 | 贵阳海螺环保科技有限责任公司 | 干燥塔、辊道窑除尘器后烟囱 | 2024-10-18 | 《水泥工业大气污染物排放标准》(GB4915-2013)，（表1）现有与新建企业大气污染物排放限值,水泥制造,水泥窑及窑尾余热利用系统 | 颗粒物 | 23.3 | 20L | 30 | mg/m3 | 是
[6 empty] | 二氧化硫 | 65 | 20 | 200 | mg/m3 | 是
[6 empty] | 氮氧化物 | 181 | 144 | 400 | mg/m3 | 是
11 | 清镇市 | 贵阳海螺盘江水泥有限责任公司 | 2#水泥磨 | 2024-10-18 | 《水泥工业大气污染物排放标准》(GB4915-2013)（表1）现有与新建企业大气污染物排放限值,水泥制造,破碎机、磨机、包装机及其他通风生产设备 | 颗粒物 | 20L | 20L | 20 | mg/m3 | 是
|  |  | 2#窑尾处理后烟囱 |  | 《水泥工业大气污染物排放标准》(GB4915-2013)，（表1）现有与新建企业大气污染物排放限值,水泥制造,水泥窑及窑尾余热利用系统 | 颗粒物 | 23.3 | 20L | 30 | mg/m3 | 是
[6 empty] | 二氧化硫 | 65 | 52 | 200 | mg/m3 | 是
[6 empty] | 氮氧化物 | 181 | 144 | 400 | mg/m3 | 是
|  |  | 2#窑头除尘器后烟囱 |  | 《水泥工业大气污染物排放标准》(GB4915-2013)，（表1）现有与新建企业大气污染物排放限值,水泥制造,水泥窑及窑尾余热利用系统 | 颗粒物 | 20L | 20L | 30 | mg/m3 | 是
12 | 清镇市 | 贵州亚泰陶瓷有限公司 | 干燥塔烟囱 | 2024-10-15 | 《陶瓷工业污染物排放标准》(GB25464-2010)（表5）新建企业大气污染物排放浓度限值,喷雾干燥塔、陶瓷窑 | 颗粒物 | 27.8 | 13.0L | 30 | mg/m3 | 是
[6 empty] | 二氧化硫 | 8 | 4 | 50 | mg/m3 | 是
[6 empty] | 氮氧化物 | 161 | 75 | 180 | mg/m3 | 是
|  |  | 辊道窑烟囱 |  |  | 颗粒物 | 28.4 | 21.2 | 30 | mg/m3 | 是
[6 empty] | 二氧化硫 | 9 | 6 | 50 | mg/m3 | 是
[6 empty] | 氮氧化物 | 58 | 43 | 180 | mg/m3 | 是
14 | 修文 | 首钢贵阳特殊钢有限责任公司 | 精炼炉及上料除尘设施出口023(DA023) | 2024-10-12 | 《炼钢工业大气污染物排放标准》(GB28664-2012) 表2 | 颗粒物 | 1.1 | - | 20 | mg/m3 | 是
|  |  | 70t电炉炼钢烟囱022(DA022) | 2024-10-12 | 《炼钢工业大气污染物排放标准》(GB28664-2012) 表2 | 颗粒物 | 1.9 | - | 20 | mg/m3 | 是
|  |  | 精品线材加热炉烟囱008(DA008) | 2024-10-12 | 《轧钢工业大气污染物排放标准》(GB28665-2012) 表2 | 颗粒物 | 3.7 | 3.8 | 20 | mg/m3 | 是
[6 empty] | 二氧化硫 | 3L | 3L | 150 | mg/m3 | 是
[6 empty] | 氮氧化物 | 102 | 104 | 300 | mg/m3 | 是
15 |  | 修文县苏达新型环保材料有限公司 | 脱硫装置综合废气排放口005(DA005) | 2024-10-17 | 《无机化学工业污染物排放标准》(GB31573-2015) 表3 | 颗粒物 | 24.8 | - | 30 | mg/m3 | 是
16 | 观山湖区 | 浙江吉利汽车有限公 司贵阳分公司 | 锅炉房排气筒3# | 2024-10-12 | 《锅炉大气污染物排放标准》(GB13271-2014)，表2，燃气锅炉 | 颗粒物 | 20L | 20L | 20 | mg/m3 | 是
[6 empty] | 二氧化硫 | 3L | 3L | 50 | mg/m3 | 是
[6 empty] | 氮氧化物 | 101 | 105 | 200 | mg/m3 | 是
[6 empty] | 林格曼黑度 | 1 | —— | 1 | 级 | 是
|  |  | 总装汽车尾气排气筒5# | 2024-10-15 | 《大气污染物综合排放标准》(GB16297-1996)，表2，二级 | 氮氧化物 | 3L | —— | 240 | mg/m3 | 是
[6 empty] | 颗粒物 | 20L | —— | 120 | mg/m3 | 是
[6 empty] | 非甲烷总烃 | 1.25 | —— | 120 | mg/m3 | 是
|  |  | 总装汽车尾气排气筒3# | 2024-10-15 |  | 氮氧化物 | 3L | —— | 240 | mg/m3 | 是
[6 empty] | 颗粒物 | 20L | —— | 120 | mg/m3 | 是
[6 empty] | 非甲烷总烃 | 1.12 | —— | 120 | mg/m3 | 是
17 | 经开区 | 奇瑞万达贵州客车股份有限公司 | 涂装车间RTO排口 | 2024-10-18 | 《大气污染物综合排放标准》（GB 16297-1996)，表2，（最高允许排放浓度），（硫、二氧化硫、硝酸和其它含硫化合物使用） | 二氧化硫 | <3 | —— | 550 | mg/m3 | 是
|  |  |  | 2024-10-18 | 《大气污染物综合排放标准》（GB 16297-1996)，表2，（最高允许排放浓度），（硝酸使用和其他） | 氮氧化物 | 24 | —— | 240 | mg/m3 | 是
|  |  |  | 2024-10-18 | 《大气污染物综合排放标准》（GB 16297-1996)，表2，（最高允许排放浓度），（其他） | 颗粒物 | <20 | —— | 120 | mg/m3 | 是
|  |  |  | 2024-10-18 | 《大气污染物综合排放标准》（GB 16297-1996)，表2，（最高允许排放浓度） | 苯 | 0.012 | —— | 12 | mg/m3 | 是
|  |  |  | 2024-10-18 |  | 甲苯 | 0.01 | —— | 40 | mg/m3 | 是
|  |  |  | 2024-10-18 |  | 二甲苯 | 0.039 | —— | 70 | mg/m3 | 是
|  |  |  | 2024-10-18 | 《大气污染物综合排放标准》（GB 16297-1996)，表2，（最高允许排放浓度） | 非甲烷总烃 | 6.27 | —— | 120 | mg/m3 | 是
18 | 白云区 | 瀚蓝（贵阳）固废处理有限公司 | #1焚烧炉烟气排放口001(DA001) | 2024-10-09 | 《生活垃圾焚烧污染控制标准》(GB18485-2014)（表4）生活垃圾焚烧排放烟气中污染物限值,1小时均值 | 颗粒物 | 1.4 | 1.1 | 30 | mg/m3 | 是 | —
[6 empty] | 氮氧化物 | 147 | 111 | 300 | mg/m3 | 是 | —
[6 empty] | 二氧化硫 | 3L | 3L | 100 | mg/m3 | 是 | —
[6 empty] | 氯化氢 | 2.80 | 2.11 | 60 | mg/m3 | 是 | —
[6 empty] | 一氧化碳 | 3 | 3L | 100 | mg/m3 | 是 | —
|  |  | #2焚烧炉烟气排放口002(DA002) |  | 《生活垃圾焚烧污染控制标准》(GB18485-2014)、（表4）生活垃圾焚烧排放烟气中污染物限值,1小时均值 | 颗粒物 | 3.7 | 2.7 | 30 | mg/m3 | 是 | —
[6 empty] | 氮氧化物 | 155 | 112 | 300 | mg/m3 | 是 | —
[6 empty] | 二氧化硫 | 3L | 3L | 100 | mg/m3 | 是 | —
[6 empty] | 氯化氢 | 2.36 | 1.70 | 60 | mg/m3 | 是 | —
[6 empty] | 一氧化碳 | 3L | 3L | 100 | mg/m3 | 是 | —
|  |  | #3焚烧炉废气排放口003(DA003) |  | 《生活垃圾焚烧污染控制标准》(GB18485-2014)（表4）生活垃圾焚烧排放烟气中污染物限值,1小时均值 | 颗粒物 | 1.3 | 1.0 | 30 | mg/m3 | 是 | —
[6 empty] | 氮氧化物 | 181 | 138 | 300 | mg/m3 | 是 | —
[6 empty] | 二氧化硫 | 3L | 3L | 100 | mg/m3 | 是 | —
[6 empty] | 氯化氢 | 2.14 | 1.63 | 60 | mg/m3 | 是 | —
[6 empty] | 一氧化碳 | 3 | 3L | 100 | mg/m3 | 是 | —
19 |  | 贵阳娃哈哈昌盛饮料有限公司 | 4号天然气锅炉废气排口(DA004) | 2024-10-11 | 《锅炉大气污染物排放标准》(GB13271-2014)（表1）在用锅炉大气污染物排放浓度限值,烟囱或烟道,燃气锅炉 | 颗粒物 | 1.9 | 1.7 | 30 | mg/m3 | 是 | —
[6 empty] | 二氧化硫 | 3L | 3L | 100 | mg/m3 | 是 | —
[6 empty] | 氮氧化物 | 155 | 137 | 400 | mg/m3 | 是 | —
|  |  | 3号天然气锅炉废气排口(DA003) |  | 《锅炉大气污染物排放标准》(GB13271-2014)（表1）在用锅炉大气污染物排放浓度限值,烟囱或烟道,燃气锅炉 | 颗粒物 | 3.5 | 3.0 | 30 | mg/m3 | 是 | —
[6 empty] | 二氧化硫 | 3L | 3L | 100 | mg/m3 | 是 | —
[6 empty] | 氮氧化物 | 120 | 104 | 400 | mg/m3 | 是 | —

## 废水
贵州省10月重点企业污染源废水监测数据
序号 | 行政区 | 企业名称 | 监测点名称 | 监测日期 | 执行标准名称 | 监测项目名称 | 污染物浓度 | 标准限值 | 单位 | 是否达标 | 超标倍数 | 备注
1 | 开阳县 | 贵州开阳安达科技能源有限公司 | 废水总排口(DW001) | 2024-10-09 | 《无机化学工业污染物排放标准》(GB31573-2015)，（表1）水污染物排放限值,间接排放 | pH值 | 8.0 | 6-9 | 无量纲 | 是
[6 empty] | 悬浮物 | 6 | 100 | mg/L | 是
[6 empty] | 化学需氧量 | 20.0 | 200 | mg/L | 是
[6 empty] | 氨氮（NH3-N） | 1.02 | 40 | mg/L | 是
[6 empty] | 总氮（以N计） | 5.46 | 60 | mg/L | 是
[6 empty] | 总磷（以P计） | 0.13 | 2 | mg/L | 是
[6 empty] | 石油类 | 0.06L | 6 | mg/L | 是
2 | 开阳县 | 贵州中伟兴阳储能科技有限公司 | 生产废水排放口(DW002) | 2024-10-11 | 《无机化学工业污染物排放标准》(GB31573-2015)，（表1）水污染物排放限值,间接排放 | pH值 | 7.3 | 6-9 | 无量纲 | 是
|  | 贵州中伟兴阳储能科技有限公司 |  |  |  | 悬浮物 | 6 | 100 | mg/L | 是
|  | 贵州中伟兴阳储能科技有限公司 |  |  |  | 化学需氧量 | 14.2 | 200 | mg/L | 是
|  | 贵州中伟兴阳储能科技有限公司 |  |  |  | 氨氮（NH3-N） | 0.162 | 40 | mg/L | 是
|  | 贵州中伟兴阳储能科技有限公司 |  |  |  | 总氮（以N计） | 11.5 | 60 | mg/L | 是
|  | 贵州中伟兴阳储能科技有限公司 |  |  |  | 总磷（以P计） | 0.28 | 2 | mg/L | 是
3 | 息烽县 | 贵阳开磷化肥有限公司 | 息烽河综合治理项目排口 | 2024-10-21 | 《磷肥工业水污染物排放标准》(GB15580－2011)（表3）水污染特别排放限值,企业废水总排放口,直接排放限值,复混肥 | pH值 | 6.8 | 6-9 | 无量纲 | 是
[5 empty] | 《磷肥工业水污染物排放标准》(GB15580－2011)（表3）水污染特别排放限值,企业废水总排放口,直接排放限值,过磷酸钙 | 氟化物 | 4.23 | 10 | mg/L | 是
[5 empty] | 《磷肥工业水污染物排放标准》(GB15580－2011)（表3）水污染特别排放限值,企业废水总排放口,直接排放限值,复混肥 | 总磷（以P计） | 0.12 | 0.3 | mg/L | 是
4 | 花溪区 | 贵州泰邦生物制品有限公司 | 废水总排口(DW001) | 2024-10-28 | 《生物工程类制药工业水污染物排放标准》(GB21907-2008)表2 | pH值 | 7.4 | 6-9 | 无量纲 | 是
[6 empty] | 化学需氧量 | 49 | 80 | mg/L | 是
[6 empty] | 挥发酚 | 0.01L | 0.5 | mg/L | 是
[6 empty] | 氨氮（NH3-N） | 0.202 | 10 | mg/L | 是
[6 empty] | 总磷（以P计） | 0.07 | 0.5 | mg/L | 是
5 | 清镇市 | 清镇市综合行政执法局 | 渗滤液排放口001 | 2024-10-15 | 《生活垃圾填埋场污染控制标准》(GB16889-2024),表2 | 色度 | 2L | 40 | 倍 | 是
[6 empty] | 化学需氧量 | 48 | 100 | mg/L | 是
[6 empty] | 五日生化需氧量 | 1.2 | 30 | mg/L | 是
[6 empty] | 悬浮物 | 4L | 30 | mg/L | 是
[6 empty] | 总氮（以N计） | 6.57 | 40 | mg/L | 是
[6 empty] | 氨氮（NH3-N） | 0.094 | 25 | mg/L | 是
[6 empty] | 总磷（以P计） | 0.03 | 3 | mg/L | 是
[6 empty] | 粪大肠菌群数 | 120 | 10000 | 个/L | 是
[6 empty] | 总汞 | 0.00004L | 0.001 | mg/L | 是
[6 empty] | 总镉 | 0.001L | 0.01 | mg/L | 是
[6 empty] | 总铬 | 0.03L | 0.1 | mg/L | 是
[6 empty] | 六价铬 | 0.004L | 0.05 | mg/L | 是
[6 empty] | 总砷 | 0.0003L | 0.1 | mg/L | 是
[6 empty] | 总铅 | 0.01L | 0.1 | mg/L | 是
6 | 清镇市 | 贵州翔和能源开发有限公司 | 生活污水单独排放口001 | 2024-10-23 | 《污水综合排放标准》(GB8978-1996)（表4）第二类污染物最高允许排放浓度（1998年1月1日后建的单位）,一切排污单位 ,三级标准 | pH值 | 7.5 | 6-9 | 无量纲 | 是
[6 empty] | 悬浮物 | 46 | 400 | mg/L | 是
[6 empty] | 化学需氧量 | 58 | 500 | mg/L | 是
[6 empty] | 氨氮（NH3-N） | 3.21 | 无标准限值 | mg/L | 是
[6 empty] | 总磷（以P计） | 0.25 | 无标准限值 | mg/L | 是
7 | 经开区 | 奇瑞万达贵州客车股份有限公司 | 总排口 | 2024-10-18 | 《污水综合排放标准》（GB 8978-1996)，表4，一切排污单位,三级标准 | PH值 | 7.9 | 6~9 | 无量纲 | 是
|  |  |  | 2024-10-18 | 《污水综合排放标准》（GB 8978-1996)，表4，其他排污单位,三级标准 | 悬浮物 | 22 | 400 | mg/L | 是
|  |  |  | 2024-10-18 |  | 五日生化需氧量（BOD5） | 12.6 | 300 | mg/L | 是
|  |  |  | 2024-10-18 |  | 化学需氧量 | 57 | 500 | mg/L | 是
|  |  |  | 2024-10-18 | 《污水综合排放标准》（GB 8978-1996)，表4，一切排污单位,三级标准 | 石油类 | 0.18 | 20 | mg/L | 是
|  |  |  | 2024-10-18 | 《污水综合排放标准》（GB 8978-1996)，表4，其他排污单位,三级标准 | 氟化物 | 3.41 | 20 | mg/L | 是
|  |  |  | 2024-10-18 | 《污水综合排放标准》（GB 8978-1996)，表4，一切排污单位,三级标准 | 磷酸盐（以P计） | 15.1 | -- | mg/L | 是
|  |  |  | 2024-10-18 |  | 阴离子表面活性剂 | 0.05L | 20 | mg/L | 是
|  |  |  | 2024-10-18 | 《污水综合排放标准》（GB 8978-1996)，表1第一类污染物最高允许排放浓度 | 总镍 | 0.154 | 1 | mg/L | 是
8 | 白云区 | 贵阳娃哈哈昌盛饮料有限公司 | 废水排放口 | 2024-10-11 | 《污水综合排放标准》(GB8978-1996)表4第二类污染物最高允许排放浓度,三级标准 | pH值 | 7.9 | 6-9 | 无量纲 | 是 | —
[5 empty] | 《污水综合排放标准》(GB8978-1996)（表4）第二类污染物最高允许排放浓度（1998年1月1日后建的单位）,其他排污单位,三级标准 | 悬浮物 | 14 | 400 | mg/L | 是 | —
[6 empty] | 五日生化需氧量（BOD5） | 5.1 | 300 | mg/L | 是 | —
[6 empty] | 化学需氧量 | 19 | 500 | mg/L | 是 | —
|  |  | 浓水排放口(DW005) |  | 《地表水环境质量标准》(GB3838-2002)表1,Ⅳ类 | pH值 | 8.0 | 6-9 | 无量纲 | 是 | — | 流量不具备监测条件，进口未监测
[6 empty] | 化学需氧量 | 19 | 30 | mg/L | 是 | —
[6 empty] | 五日生化需氧量（BOD5） | 4.4 | 6 | mg/L | 是 | —
[6 empty] | 氨氮（NH3-N） | 0.103 | 1.5 | mg/L | 是 | —
[6 empty] | 总磷（以P计） | 0.01L | 0.3 | mg/L | 是 | —

## 污水处理厂
贵州省10月污水处理厂监测数据
序号 | 行政区 | 污水处理厂名称 | 监测日期 | 执行标准名称 | 监测项目 | 进口浓度 | 出口浓度 | 标准限值 | 排放单位 | 是否达标 | 超标倍数 | 备注
注：无监测数据

## 无组织
贵州省10月重点企业污染源无组织监测数据
序号 | 行政区 | 企业名称 | 监测点名称 | 监测日期 | 执行标准名称 | 监测项目名称 | 实测浓度 | 标准限值 | 排放单位 | 是否达标 | 超标倍数 | 备注
1 | 乌当区 | 新庄污水处理厂（一期） | 厂界 | 2024-10-12 | 《城镇污水处理厂污染物排放标准》（GB 18918-2002），表4，二级标准 | 氨 | 0.09 | 1.5 | mg/m3 | 是
[6 empty] | 硫化氢 | 0.006 | 0.06 | mg/m3 | 是
[6 empty] | 臭气浓度 | 10L | 20 | 无量纲 | 是
|  |  | 厂内监控点 |  |  | 甲烷 | 0.002 | 1 | % | 是
2 |  | 新庄污水处理厂（二期） | 厂界 | 2024-10-11 | 《城镇污水处理厂污染物排放标准》（GB 18918-2002），表4，二级标准 | 氨 | 0.11 | 1.5 | mg/m3 | 是
[6 empty] | 硫化氢 | 0.009 | 0.06 | mg/m3 | 是
[6 empty] | 臭气浓度 | 10L | 20 | 无量纲 | 是
|  |  | 厂内监控点 |  |  | 甲烷 | 0.0003 | 1 | % | 是
3 |  | 贵州筑新水务环境产业有限公司 | 厂界 | 2024-10-11 | 《城镇污水处理厂污染物排放标准》（GB 18918-2002），表4，二级标准 | 氨 | 0.14 | 1.5 | mg/m3 | 是
[6 empty] | 硫化氢 | 0.008 | 0.06 | mg/m3 | 是
[6 empty] | 臭气浓度 | 10L | 20 | 无量纲 | 是
|  |  | 厂内监控点 |  |  | 甲烷 | 0.0005 | 1 | % | 是
4 |  | 贵阳京环环保有限公司(高雁填埋场) | 厂界下风向1# | 2024-10-09 | 《大气污染物综合排放标准》(GB16297-1996)，表2 | 颗粒物 | 0.135 | 1 | mg/m3 | 是
|  |  | 厂界下风向2# |  | 《贵州省环境污染物排放标准》（DB52/864-2022），表2 | 氨 | 0.2 | 1 | mg/m3 | 是
[5 empty] | 《恶臭污染物排放标准》(GB14554-93)，表1，二级，新扩改建 | 臭气浓度 | 10L | 20 | 无量纲 | 是
|  |  | 厂界下风向3# |  | 《贵州省环境污染物排放标准》（DB52/864-2022），表2 | 硫化氢 | 0.005 | 0.05 | mg/m3 | 是
|  |  | 厂内监控点 |  | 《生活垃圾填埋场污染控制标准》(GB 16889-2024）9.3 | 甲烷 | 0.0009 | 1.25 | % | 是
5 | 花溪区 | 贵阳中电环保发电有限公司 | 厂界下风向 | 2024-10-15 | 《贵州省环境污染物排放标准》(DB52/864-2022)表2,无组织排放监控点浓度限值 | 硫化氢 | 0.012 | 0.05 | mg/m3 | 是
[6 empty] | 氨 | 0.13 | 1.00 | mg/m3 | 是
[5 empty] | 《恶臭污染物排放标准》(GB14554-93)表1,二级,新扩改建 | 臭气浓度 | 15 | 20 | 无量纲 | 是
6 | 花溪区 | 中国航油集团贵州石油有限公司 | 厂界 | 2024-10-15 | 《加油站大气污染物排放标准》(GB 20952—2020 代替 GB 20952—2007)表3,油气浓度无组织排放限值 | 非甲烷总烃 | 1.35 | 4.0 | mg/m3 | 是
7 | 清镇市 | 贵州博裕泽再生资源开发有限公司 | 厂界 | 2024-10-23 | 《大气污染物综合排放标准》(GB16297-1996)，（表2）新污染源大气污染物排放限值（1997年1月1日起）,无组织排放监控浓度限值,通用 | 非甲烷总烃 | 0.93 | 4.0 | mg/m3 | 是
8 | 清镇市 | 贵州翔和能源开发有限公司 | 厂界 | 2024-10-23 | 《大气污染物综合排放标准》(GB16297-1996)，（表2）新污染源大气污染物排放限值（1997年1月1日起）,无组织排放监控浓度限值,通用 | 非甲烷总烃 | 1.02 | 4.0 | mg/m3 | 是
9 | 清镇市 | 清镇市综合行政执法局 | 厂界 | 2024-10-21 | 《恶臭污染物排放标准》(GB14554-93),表1,二级,新扩改建 | 甲硫醇 | 0.0001L | 0.007 | mg/m3 | 是
[6 empty] | 甲硫醚 | 0.0001L | 0.07 | mg/m3 | 是
[6 empty] | 二甲二硫 | 0.0001L | 0.06 | mg/m3 | 是
[6 empty] | 臭气浓度 | 10L | 20 | 无量纲 | 是
[5 empty] | 《贵州省环境污染物排放标准》(DB52/864-2022),表2,无组织 | 硫化氢 | 0.0001L | 0.05 | mg/m3 | 是
10 | 白云区 | 七彩湖再生水厂 | 厂界下风向氨（氨气）浓度最高监测点 | 2024-10-12 | 《城镇污水处理厂污染物排放标准》[国标](GB18918-2002)（表4）厂界（防护带边缘）废气排放最高允许浓度,二级标准 | 氨 | 0.091 | 1.5 | mg/m3 | 是 | — | —
|  |  | 厂界下风向硫化氢浓度最高监测点 |  |  | 硫化氢 | 0.001L | 0.06 | mg/m3 | 是 | — | —
|  |  | 厂界下风向臭气浓度最高监测点 |  |  | 臭气浓度 | 10L | 20 | 无量纲 | 是 | — | —
|  |  | 甲烷厂区最高体积浓度监测点 |  |  | 甲烷 | 0.001 | 1 | % | 是 | — | —
11 |  | 瀚蓝（贵阳）固废处理有限公司 | 厂界下风向硫化氢浓度最高监测点 | 2024-10-14 | 《贵州省环境污染物排放标准》(DB52/864-2022)表2 大气污染物排放限值,无组织排放监控点浓度限值 | 硫化氢 | 0.001L | 0.05 | mg/m3 | 是 | — | —
|  |  | 厂界下风向氨（氨气）浓度最高监测点 |  |  | 氨 | 0.084 | 1.00 | mg/m3 | 是 | — | —
|  |  | 厂界下风向臭气浓度最高监测点 |  | 《恶臭污染物排放标准》(GB14554-93)（表1）恶臭污染物厂界标准值,二级,新扩改建 | 臭气浓度 | 10L | 20 | 无量纲 | 是 | — | —
|  |  | 厂界下风向颗粒物浓度最高监测点 |  | 《大气污染物综合排放标准》(GB16297-1996)（表2）新污染源大气污染物排放限值（1997年1月1日起）,无组织排放监控浓度限值,其他 | 颗粒物 | 0.409 | 1.0 | mg/m3 | 是
12 |  | 贵州申申环保科技有限公司 | 厂界下风向硫化氢浓度最高监测点 | 2024-10-12 | 《贵州省环境污染物排放标准》(DB52/864-2022)表2 大气污染物排放限值,无组织排放监控点浓度限值 | 硫化氢 | 0.001L | 0.05 | mg/m3 | 是 | — | —
|  |  | 厂界下风向氨（氨气）浓度最高监测点 |  |  | 氨（氨气） | 0.085 | 1.00 | mg/m3 | 是 | — | —
|  |  | 厂界下风向臭气浓度最高监测点 |  | 《恶臭污染物排放标准》(GB14554-93)（表1）恶臭污染物厂界标准值,二级,新扩改建 | 臭气浓度 | 10L | 20 | 无量纲 | 是 | — | —
|  |  | 厂界下风向非甲烷总烃浓度最高监测点 |  | 《大气污染物综合排放标准》(GB16297-1996)（表2）新污染源大气污染物排放限值（1997年1月1日起）,无组织排放监控浓度限值,通用 | 非甲烷总烃 | 1.76 | 4.0 | mg/m3 | 是
13 |  | 贵州贵铝供应链服务有限公司 | 厂界下风向硫化氢浓度最高监测点 | 2024-10-11 | 《贵州省环境污染物排放标准》(DB52/864-2022)表2 大气污染物排放限值,无组织排放监控点浓度限值 | 硫化氢 | 0.001L | 0.05 | mg/m3 | 是 | — | —
|  |  | 厂界下风向氨（氨气）浓度最高监测点 |  |  | 氨 | 0.085 | 1.00 | mg/m3 | 是 | — | —
|  |  | 厂界下风向臭气浓度最高监测点 |  | 《恶臭污染物排放标准》(GB14554-93)（表1）恶臭污染物厂界标准值,二级,新扩改建 | 臭气浓度 | 10L | 20 | 无量纲 | 是 | — | —

## 土壤
贵州省10月重点企业污染源土壤监测数据
序号 | 行政区 | 企业名称 | 监测点名称 | 监测日期 | 执行标准名称 | 监测指标 | 浓度 | 标准限值 | 排放单位 | 是否达标 | 超标倍数 | 备注
注：无监测数据

## 地下水
贵州省10月地下水监测数据
序号 | 行政区 | 企业名称 | 监测点名称 | 监测日期 | 执行标准名称 | 监测项目名称 | 污染物浓度 | 标准限值 | 单位 | 是否达标 | 超标倍数 | 备注
1 | 乌当区 | 贵阳京环环保有限公司(高雁填埋场) | D1本底井 | 2024-10-09 | 《地下水质量标准》(GB/T 14848-2017)，表1， III类 | pH | 7.1 | 6.5-8.5 | 无量纲 | 是
[6 empty] | 总硬度（以CaCO3计） | 27 | 450 | mg/L | 是
[6 empty] | 硫酸盐 | 2 | 250 | mg/L | 是
[6 empty] | 氯化物 | 8 | 250 | mg/L | 是
[6 empty] | 铁 | 0.09 | 0.3 | mg/L | 是
[6 empty] | 锰 | 0.01L | 0.1 | mg/L | 是
[6 empty] | 铜 | 0.00061 | 1 | mg/L | 是
[6 empty] | 锌 | 0.009L | 1 | mg/L | 是
[6 empty] | 挥发性酚类(以苯酚计) | 0.0003L | 0.002 | mg/L | 是
[6 empty] | 氨氮（以N计） | 0.031 | 0.5 | mg/L | 是
[6 empty] | 亚硝酸盐（以N计） | 0.004 | 1 | mg/L | 是
[6 empty] | 硝酸盐（以N计） | 0.65 | 20 | mg/L | 是
[6 empty] | 氰化物 | 0.001L | 0.05 | mg/L | 是
[6 empty] | 氟化物 | 0.17 | 1 | mg/L | 是
[6 empty] | 汞 | 0.0003 | 0.001 | mg/L | 是
[6 empty] | 砷 | 0.00012L | 0.01 | mg/L | 是
[6 empty] | 镉 | 0.00093 | 0.005 | mg/L | 是
[6 empty] | 铬（六价） | 0.004L | 0.05 | mg/L | 是
[6 empty] | 铅 | 0.0006 | 0.01 | mg/L | 是
|  |  | D2扩散井1# | 2024-10-09 |  | pH | 7.1 | 6.5-8.5 | 无量纲 | 是
[6 empty] | 总硬度（以CaCO3计） | 407 | 450 | mg/L | 是
[6 empty] | 硫酸盐 | 153 | 250 | mg/L | 是
[6 empty] | 氯化物 | 13 | 250 | mg/L | 是
[6 empty] | 铁 | 0.07 | 0.3 | mg/L | 是
[6 empty] | 锰 | 0.01L | 0.1 | mg/L | 是
[6 empty] | 铜 | 0.00084 | 1 | mg/L | 是
[6 empty] | 锌 | 0.018 | 1 | mg/L | 是
[6 empty] | 挥发性酚类(以苯酚计) | 0.0003L | 0.002 | mg/L | 是
[6 empty] | 氨氮（以N计） | 0.062 | 0.5 | mg/L | 是
[6 empty] | 亚硝酸盐（以N计） | 0.011 | 1 | mg/L | 是
[6 empty] | 硝酸盐（以N计） | 1.88 | 20 | mg/L | 是
[6 empty] | 氰化物 | 0.001L | 0.05 | mg/L | 是
[6 empty] | 氟化物 | 0.14 | 1 | mg/L | 是
[6 empty] | 汞 | 0.00026 | 0.001 | mg/L | 是
[6 empty] | 砷 | 0.00064 | 0.01 | mg/L | 是
[6 empty] | 镉 | 0.00101 | 0.005 | mg/L | 是
[6 empty] | 铬（六价） | 0.004L | 0.05 | mg/L | 是
[6 empty] | 铅 | 0.00071 | 0.01 | mg/L | 是
|  |  | D3扩散井2# | 2024-10-09 |  | pH | 7.1 | 6.5-8.5 | 无量纲 | 是
[6 empty] | 总硬度（以CaCO3计） | 192 | 450 | mg/L | 是
[6 empty] | 硫酸盐 | 22 | 250 | mg/L | 是
[6 empty] | 氯化物 | 4 | 250 | mg/L | 是
[6 empty] | 铁 | 0.07 | 0.3 | mg/L | 是
[6 empty] | 锰 | 0.01L | 0.1 | mg/L | 是
[6 empty] | 铜 | 0.0008 | 1 | mg/L | 是
[6 empty] | 锌 | 0.01 | 1 | mg/L | 是
[6 empty] | 挥发性酚类(以苯酚计) | 0.0003L | 0.002 | mg/L | 是
[6 empty] | 氨氮（以N计） | 0.07 | 0.5 | mg/L | 是
[6 empty] | 亚硝酸盐（以N计） | 0.022 | 1 | mg/L | 是
[6 empty] | 硝酸盐（以N计） | 0.88 | 20 | mg/L | 是
[6 empty] | 氰化物 | 0.001L | 0.05 | mg/L | 是
[6 empty] | 氟化物 | 0.33 | 1 | mg/L | 是
[6 empty] | 汞 | 0.00016 | 0.001 | mg/L | 是
[6 empty] | 砷 | 0.00012L | 0.01 | mg/L | 是
[6 empty] | 镉 | 0.00011 | 0.005 | mg/L | 是
[6 empty] | 铬（六价） | 0.004L | 0.05 | mg/L | 是
[6 empty] | 铅 | 0.00086 | 0.01 | mg/L | 是
|  |  | D4扩散井3# | 2024-10-09 |  | pH | 7.1 | 6.5-8.5 | 无量纲 | 是
[6 empty] | 总硬度（以CaCO3计） | 204 | 450 | mg/L | 是
[6 empty] | 硫酸盐 | 30 | 250 | mg/L | 是
[6 empty] | 氯化物 | 6 | 250 | mg/L | 是
[6 empty] | 铁 | 0.07 | 0.3 | mg/L | 是
[6 empty] | 锰 | 0.01L | 0.1 | mg/L | 是
[6 empty] | 铜 | 0.00153 | 1 | mg/L | 是
[6 empty] | 锌 | 0.015 | 1 | mg/L | 是
[6 empty] | 挥发性酚类(以苯酚计) | 0.0003L | 0.002 | mg/L | 是
[6 empty] | 氨氮（以N计） | 0.087 | 0.5 | mg/L | 是
[6 empty] | 亚硝酸盐（以N计） | 0.022 | 1 | mg/L | 是
[6 empty] | 硝酸盐（以N计） | 0.52 | 20 | mg/L | 是
[6 empty] | 氰化物 | 0.001L | 0.05 | mg/L | 是
[6 empty] | 氟化物 | 0.26 | 1 | mg/L | 是
[6 empty] | 汞 | 0.00016 | 0.001 | mg/L | 是
[6 empty] | 砷 | 0.00034 | 0.01 | mg/L | 是
[6 empty] | 镉 | 0.00059 | 0.005 | mg/L | 是
[6 empty] | 铬（六价） | 0.004L | 0.05 | mg/L | 是
[6 empty] | 铅 | 0.00369 | 0.01 | mg/L | 是
|  |  | D6监测井 | 2024-10-09 |  | pH | 7.2 | 6.5-8.5 | 无量纲 | 是
[6 empty] | 总硬度（以CaCO3计） | 201 | 450 | mg/L | 是
[6 empty] | 硫酸盐 | 37 | 250 | mg/L | 是
[6 empty] | 氯化物 | 8 | 250 | mg/L | 是
[6 empty] | 铁 | 0.07 | 0.3 | mg/L | 是
[6 empty] | 锰 | 0.01L | 0.1 | mg/L | 是
[6 empty] | 铜 | 0.00414 | 1 | mg/L | 是
[6 empty] | 锌 | 0.027 | 1 | mg/L | 是
[6 empty] | 挥发性酚类(以苯酚计) | 0.0003L | 0.002 | mg/L | 是
[6 empty] | 氨氮（以N计） | 0.062 | 0.5 | mg/L | 是
[6 empty] | 亚硝酸盐（以N计） | 0.003 | 1 | mg/L | 是
[6 empty] | 硝酸盐（以N计） | 1.55 | 20 | mg/L | 是
[6 empty] | 氰化物 | 0.001L | 0.05 | mg/L | 是
[6 empty] | 氟化物 | 0.23 | 1 | mg/L | 是
[6 empty] | 汞 | 0.00021 | 0.001 | mg/L | 是
[6 empty] | 砷 | 0.00025 | 0.01 | mg/L | 是
[6 empty] | 镉 | 0.0012 | 0.005 | mg/L | 是
[6 empty] | 铬（六价） | 0.004L | 0.05 | mg/L | 是
[6 empty] | 铅 | 0.00086 | 0.01 | mg/L | 是
2 | 清镇市 | 清镇市综合行政执法局 | 地下水监测井 | 2024-10-15 | 《地下水质量标准》(GB/T 14848-2017),表1,Ⅲ类 | pH值 | 7.2 | 6.5-8.5 | 无量纲 | 是 |  | 超标情况已移交大队处理，企业正在实施工程性治理。
[6 empty] | 总硬度 | 146 | 450 | mg/L | 是
[6 empty] | 硫酸盐 | 11.5 | 250 | mg/L | 是
[6 empty] | 氯化物 | 49.5 | 250 | mg/L | 是
[6 empty] | 铁 | 0.09 | 0.3 | mg/L | 是
[6 empty] | 锰 | 0.67 | 0.10 | mg/L | 否 | 5.70
[6 empty] | 铜 | 0.01L | 1.00 | mg/L | 是
[6 empty] | 锌 | 9.38 | 1.0 | mg/L | 否 | 8.38
[6 empty] | 耗氧量（COD法，以O2计） | 6.1 | 3.0 | mg/L | 否 | 1.03
[6 empty] | 氨氮 | 3.33 | 0.5 | mg/L | 否 | 5.66
[6 empty] | 总大肠菌群 | 140 | 3.0 | MPN/100mL | 否 | 45.67
[6 empty] | 亚硝酸盐 | 0.255 | 1.00 | mg/L | 是
[6 empty] | 硝酸盐（以N计） | 1.28 | 20.0 | mg/L | 是
[6 empty] | 汞 | 0.00004L | 0.001 | mg/L | 是
[6 empty] | 砷 | 0.0003L | 0.01 | mg/L | 是
[6 empty] | 镉 | 0.001L | 0.005 | mg/L | 是
[6 empty] | 铅 | 0.01L | 0.01 | mg/L | 是

## 噪声
贵州省10月噪声执法监测数据
序号 | 行政区 | 企业名称 | 监测点位 | 监测日期 | 执行标准名称 | 监测项目 | 昼间监测值 | 夜间监测值 | 标准限值 | 排放单位 | 是否达标 | 超标倍数 | 备注
1 | 开阳县 | 贵州安达科技能源股份有限公司 | 厂界北(N4) | 2024-10-09 | 《工业企业厂界环境噪声排放标准》(GB12348-2008)，（表1）工业企业厂界环境噪声排放限值,厂界与噪声敏感建筑物距离不小于1m,3类厂界外声环境功能区,昼间/夜间 | 工业企业厂界环境噪声 | 59.4 | 51.0 | 65;55 | dB | 是
|  |  | 厂界南(N2) |  |  |  | 53.2 | 52.5 |  |  | 是
|  |  | 厂界西(N3) |  |  |  | 63.0 | 53.2 |  |  | 是
|  |  | 厂界东（N1） |  |  |  | 62.0 | 52.8 |  |  | 是
2 | 开阳县 | 贵州开磷精细磷化工有限公司 | 厂界北（N4） | 2024-10-24 | 《工业企业厂界环境噪声排放标准》(GB12348-2008)，（表1）工业企业厂界环境噪声排放限值,厂界与噪声敏感建筑物距离不小于1m,2类厂界外声环境功能区,昼间/夜间 |  | 48.6 | 46.5 | 60;50 |  | 是
|  | 贵州开磷精细磷化工有限公司 | 厂界东（N1） |  |  |  | 56.3 | 47.8 |  |  | 是
|  | 贵州开磷精细磷化工有限公司 | 厂界西（N3） |  |  |  | 46.6 | 48.7 |  |  | 是
|  | 贵州开磷精细磷化工有限公司 | 厂界南（N2） |  |  |  | 47.2 | 48.5 |  |  | 是
3 | 开阳县 | 贵州中伟兴阳储能科技有限公司 | 厂界东（N1） | 2024-10-11 | 《工业企业厂界环境噪声排放标准》(GB12348-2008)，（表1）工业企业厂界环境噪声排放限值,厂界与噪声敏感建筑物距离不小于1m,3类厂界外声环境功能区,昼间/夜间 |  | 49.8 | 47.5 | 65;55 |  | 是
|  | 贵州中伟兴阳储能科技有限公司 | 厂界北（N4） |  |  |  | 55.5 | 52.0 |  |  | 是
|  | 贵州中伟兴阳储能科技有限公司 | 厂界南(N2) |  |  |  | 48.6 | 47.1 |  |  | 是
|  | 贵州中伟兴阳储能科技有限公司 | 厂界西（N3） |  |  |  | 55.0 | 51.0 |  |  | 是
4 | 息烽县 | 贵阳开磷化肥有限公司 | 厂界东 | 2024-10-17 | 《工业企业厂界环境噪声排放标准》(GB12348-2008)（表1）工业企业厂界环境噪声排放限值,厂界与噪声敏感建筑物距离不小于1m,2类厂界外声环境功能区,昼间/夜间 | 工业企业厂界环境噪声 | 58.0 | 49.3 | 60;50 | dB | 是
|  |  | 厂界南 |  |  |  | 59.8 | 48.6 | 60;50 | dB | 是
|  |  | 厂界西 |  |  |  | 57.5 | 41.6 | 60;50 | dB | 是
|  |  | 厂界北 |  |  |  | 57.0 | 48.9 | 60;50 | dB | 是
5 | 花溪区 | 贵阳中电环保发电有限公司 | 西侧厂界外1m | 2024-10-15 | 《工业企业厂界环境噪声排放标准》(GB12348-2008)表1 ,2类,昼间/夜间 | 工业企业厂界环境噪声 | 57.9 | 48.7 | 60;50 | dB | 是
|  |  | 南侧厂界外1m |  |  |  | 54.6 | 45.1 | 60;50 | dB | 是
|  |  | 东侧厂界外1m |  |  |  | 57.5 | 45.8 | 60;50 | dB | 是
|  |  | 北侧厂界外1m |  |  |  | 55.6 | 48.8 | 60;50 | dB | 是
6 | 清镇市 | 贵阳海螺环保科技有限责任公司 | 厂界西侧 | 2024-10-18 | 《工业企业厂界环境噪声排放标准》(GB12348-2008)（表1）,3类厂界外声环境功能区 | 工业企业厂界环境噪声 | 58.1 | 48.2 | 65;55 | dB | 是
|  |  | 厂界南侧 |  |  |  | 57.9 | 48 | 65;55 | dB | 是
|  |  | 厂界东侧 |  |  |  | 56.2 | 48.5 | 65;55 | dB | 是
|  |  | 厂界北侧 |  |  |  | 57.4 | 48.1 | 65;55 | dB | 是
7 | 清镇市 | 贵州博裕泽再生资源开发有限公司 | 厂界外北侧1m处 | 2024-10-16 | 《工业企业厂界环境噪声排放标准》(GB12348-2008)（表1）,2类厂界外声环境功能区 | 工业企业厂界环境噪声 | 58 | - | 60;50 | dB | 是 |  | 夜间不生产，未监测夜间噪声。
|  |  | 厂界外南侧1m处 |  |  |  | 48.6 | - | 60;50 | dB | 是
|  |  | 厂界外东侧1m处 |  |  |  | 49.7 | - | 60;50 | dB | 是
|  |  | 厂界外西侧1m处 |  |  |  | 50.9 | - | 60;50 | dB | 是
8 | 清镇市 | 贵阳海螺盘江水泥有限责任公司 | 厂界外南侧1m处 | 2024-10-18 | 《工业企业厂界环境噪声排放标准》(GB12348-2008)（表1）,2类厂界外声环境功能区 | 工业企业厂界环境噪声 | 52.1 | 49 | 60;50 | dB | 是
|  |  | 厂界外东侧1m处 |  |  |  | 49.4 | 49.3 | 60;50 | dB | 是
|  |  | 厂界外西侧1m处 |  |  |  | 54.6 | 49.2 | 60;50 | dB | 是
|  |  | 厂界外北侧1m处 |  |  |  | 57.9 | 49.3 | 60;50 | dB | 是
9 | 清镇市 | 贵州翔和能源开发有限公司 | 厂界外西南侧1m处 | 2024-10-16 | 《工业企业厂界环境噪声排放标准》(GB12348-2008)（表1）,2类厂界外声环境功能区 | 工业企业厂界环境噪声 | 57 | - | 60;50 | dB | 是 |  | 夜间不生产，未监测夜间噪声。
|  |  | 厂界外东南侧1m处 |  |  |  | 55.2 | - | 60;50 | dB | 是
|  |  | 厂界外西北侧1m处 |  |  |  | 55.9 | - | 60;50 | dB | 是
|  |  | 厂界外东北侧1m处 |  |  |  | 55.2 | - | 60;50 | dB | 是
10 | 清镇市 | 贵州亚泰陶瓷有限公司 | 厂界外西侧1m处 | 2024-10-15 | 《工业企业厂界环境噪声排放标准》(GB12348-2008)（表1）,2类厂界外声环境功能区 | 工业企业厂界环境噪声 | 59.4 | 49.4 | 60;50 | dB | 是
|  |  | 厂界外北侧1m处 |  |  |  | 56.1 | 49.7 | 60;50 | dB | 是
|  |  | 厂界外南侧1m处 |  |  |  | 55.8 | 49.4 | 60;50 | dB | 是
|  |  | 厂界外东侧1m处 |  |  |  | 57 | 47.1 | 60;50 | dB | 是
11 | 修文县 | 首钢贵阳特殊钢有限责任公司 | 厂界东北 | 2024-10-12 | 《工业企业厂界环境噪声排放标准》(GB12348-2008)表1,3类 | 工业企业厂界环境噪声 | 56.0 | - | 65 | dB | 是 |  | 监测当晚下雨，未监测夜间噪声
|  |  | 厂界东南 |  |  |  | 52.4 | - | 65 | dB | 是
|  |  | 厂界南 |  |  |  | 55.9 | - | 65 | dB | 是
|  |  | 厂界西北 |  |  |  | 61.0 | - | 65 | dB | 是
| 修文县 | 修文县苏达新型环保材料有限公司 | 厂界南 | 2024-10-17 | 《工业企业厂界环境噪声排放标准》(GB 12348-2008)表1,2类 | 工业企业厂界环境噪声 | 58.2 | - | 60 | dB | 是 |  | 夜间未生产,未监测夜间噪声。
|  |  | 厂界东 |  |  |  | 55.2 | - | 60 | dB | 是
|  |  | 厂界西 |  |  |  | 56.4 | - | 60 | dB | 是
|  |  | 厂界北 |  |  |  | 54.7 | - | 60 | dB | 是
12 | 经开区 | 奇瑞万达贵州客车股份有限公司 | 厂界东侧外1米 | 2024-10-18 | 《工业企业厂界环境噪声排放标准》(GB12348-2008)，表1，2类 | 工业企业厂界环境噪声 | 49 | -- | 60；50 | dB | 是 |  | 夜间未生产，未测
|  |  | 厂界南侧外1米 | 2024-10-18 | 《工业企业厂界环境噪声排放标准》(GB12348-2008)，表1，2类 | 工业企业厂界环境噪声 | 47.4 | -- | 60；50 | dB | 是 |  | 夜间未生产，未测
|  |  | 厂界西侧外1米 | 2024-10-18 | 《工业企业厂界环境噪声排放标准》(GB12348-2008)，表1，2类 | 工业企业厂界环境噪声 | 52.7 | -- | 60；50 | dB | 是 |  | 夜间未生产，未测
|  |  | 厂界北侧外1米 | 2024-10-18 | 《工业企业厂界环境噪声排放标准》(GB12348-2008)，表1，2类 | 工业企业厂界环境噪声 | 47.8 | -- | 60；50 | dB | 是 |  | 夜间未生产，未测
13 | 白云区 | 瀚蓝（贵阳）固废处理有限公司 | 厂界外南侧1米处 | 2024-10-09 | 《工业企业厂界环境噪声排放标准》(GB12348-2008)（表1）工业企业厂界环境噪声排放限值,厂界与噪声敏感建筑物距离不小于1m,2类厂界外声环境功能区 | 工业企业厂界环境噪声 | 52.2 | 44.3 | 60;50 | dB | 是
|  |  | 厂界外东侧1米处 |  |  |  | 53.5 | 48.3 | 60;50 | dB | 是
|  |  | 厂界外北侧1米处 |  |  |  | 47.9 | 44.6 | 60;50 | dB | 是
|  |  | 厂界外西南侧1米处 |  |  |  | 52.8 | 48.3 | 60;50 | dB | 是
14 |  | 贵州维尔利环境服务有限公司 | 厂界外西南侧1米处 | 2024-10-10 | 《工业企业厂界环境噪声排放标准》(GB12348-2008)（表1）工业企业厂界环境噪声排放限值,厂界与噪声敏感建筑物距离不小于1m,2类厂界外声环境功能区 | 工业企业厂界环境噪声 | 53.9 | 47.6 | 60;50 | dB | 是 |  | 该企业西北侧厂界外为主干道，主要声源为交通噪声，故未在此面布噪声监测点
|  |  | 厂界外西侧1米处 |  |  |  | 54.6 | 47.9 | 60;50 | dB | 是
|  |  | 厂界外南侧1米处 |  |  |  | 51.5 | 47.5 | 60;50 | dB | 是
15 |  | 贵阳娃哈哈昌盛饮料有限公司 | 厂界外南侧1米处 | 2024-10-11 | 《工业企业厂界环境噪声排放标准》(GB12348-2008)（表1）工业企业厂界环境噪声排放限值,厂界与噪声敏感建筑物距离不小于1m,2类厂界外声环境功能区 | 工业企业厂界环境噪声 | 54.4 | 48.7 | 60;50 | dB | 是 |  | 该企业东侧厂界外为白云北路，主要声源为交通噪声，故未在此面布噪声监测点
|  |  | 厂界外西侧1米处 |  |  |  | 55.1 | 48.9 | 60;50 | dB | 是
|  |  | 厂界外北侧1米处 |  |  |  | 58.0 | 48.3 | 60;50 | dB | 是
16 |  | 麦架河污水处理厂 | 厂界外东南侧1米处 | 2024-10-10 | 《工业企业厂界环境噪声排放标准》(GB12348-2008)（表1）工业企业厂界环境噪声排放限值,厂界与噪声敏感建筑物距离不小于1m,2类厂界外声环境功能区 | 工业企业厂界环境噪声 | 53.6 | 49.5 | 60;50 | dB | 是 |  | 该企业西北侧厂界外为主干道，主要声源为交通噪声，故未在此面布噪声监测点
|  |  | 厂界外南侧1米处 |  |  |  | 56.1 | 48.4 | 60;50 | dB | 是
|  |  | 厂界外东侧1米处 |  |  |  | 54.8 | 48.6 | 60;50 | dB | 是