## 废气
贵州省11月重点企业污染源废气监测数据
序号 | 行政区 | 企业名称 | 监测点名称 | 监测日期 | 执行标准名称 | 监测项目名称 | 实测浓度 | 折算浓度 | 标准限值 | 排放单位 | 是否达标 | 超标倍数 | 备注
1 | 贵阳国家高新技术产业开发区 | 贵阳弗迪电池动力有限公司 | 注液废气2#排放筒(DA002) | 2024-11-09 | 《电池工业污染物排放标准》（GB30484-2013）（表5）,锂离子/锂电池直接排放 | 非甲烷总烃 | 15.1 | — | 50 | mg/m3 | 是 |  | 不需要监测含氧量
2 |  | 贵阳长乐钢铁有限公司 | 炼刚车间(DA001) | 2024-11-06 | 《炼钢工业大气污染物排放标准》（GB28664-2012）表2,铁水预处理（包括倒灌、扒渣等）、转炉（二次烟气）、电炉、精炼炉 | 颗粒物 | 1.6 | — | 20 | mg/m3 | 是 |  | 不需要监测含氧量
3 |  | 赛峰飞机发动机（贵阳）有限公司 | 酸洗废气排放口(DA008) | 2024-11-08 | 《大气污染物综合排放标准》（GB16297-1996）表2,气筒15m,二级 | 氯化氢 | 2.9 | — | 100 | mg/m3 | 是 |  | 不需要监测含氧量
|  |  | 焙烧废气排放口2(DA007) |  | 《大气污染物综合排放标准》（GB16297-1996）表2 ,使用溶剂汽油或其他混合烃类物质,排气筒15m,二级 | 非甲烷总烃 | 1.54 | — | 120 | mg/m3 | 是 |  | 不需要监测含氧量
|  |  | 脱蜡废气排放口(DA002) |  |  | 非甲烷总烃 | 2.76 | — | 120 | mg/m3 | 是 |  | 不需要监测含氧量
|  |  | 蜡模压注废气排放口(DA001) |  |  | 非甲烷总烃 | 2.54 | — | 120 | mg/m3 | 是 |  | 不需要监测含氧量
|  |  | 焙烧废气排放口(DA005) |  |  | 非甲烷总烃 | 3.63 | — | 120 | mg/m3 | 是 |  | 不需要监测含氧量
|  |  | 浇铸废气排放口(DA004) |  | 《大气污染物综合排放标准》（GB16297-1996）表2,其他 | 颗粒物 | 40 | — | 120 | mg/m3 | 是 |  | 不需要监测含氧量
|  |  | 切割废气排放口(DA003) |  |  | 颗粒物 | 33 | — | 120 | mg/m3 | 是 |  | 不需要监测含氧量
4 |  | 贵州汉方药业有限公司 | 废气排放口G-FQ-00233(DA001) | 2024-11-06 | 《锅炉大气污染物排放标准》（GB13271-2014）表2,燃气锅炉 | 颗粒物 | 10.4 | 11.1 | 20 | mg/m3 | 是
[6 empty] | 二氧化硫 | 3 | 3 | 50 | mg/m3 | 是
[6 empty] | 氮氧化物 | 113 | 121 | 200 | mg/m3 | 是
5 | 白云区 | 贵州威顿晶磷电子材料股份有限公司 | 2号尾气吸收塔002(DA002) | 2024-11-12 | 《无机化学工业污染物排放标准》(GB31573-2015)（表3）大气污染排放限值,无机氯化合物及氯酸盐工业 | 氯化氢 | 0.48 | — | 20 | mg/m3 | 是 | — | 流量、温湿度、含氧量、流速等无需监测
|  |  | 3号尾气吸收塔003(DA003) |  |  | 氯化氢 | 0.29 | — | 20 | mg/m3 | 是 | —
6 |  | 贵州中铝铝业有限公司 | 油雾排放口(DA003) | 2024-11-07 | 《大气污染物综合排放标准》(GB16297-1996)（表2）新污染源大气污染物排放限值（1997年1月1日起）,最高允许排放浓度,使用溶剂汽油或其他混合烃类物质,排气筒20m,二级 | 非甲烷总烃 | 1.61 | — | 120 | mg/m3 | 是 | — | 含氧量无需监测
7 |  | 瀚蓝（贵阳）固废处理有限公司 | #1焚烧炉烟气排放口001(DA001) | 2024-11-07 | 生活垃圾焚烧污染控制标准(GB18485-2014)（表4）生活垃圾焚烧排放烟气中污染物限值,测定均值 | 汞及其化合物 | 0.0417 | 0.0375 | 0.05 | mg/m3 | 是 | —
[6 empty] | 镉、铊及其化合物（以Cd +Tl计） | 0.0000271 | 0.0000244 | 0.1 | mg/m3 | 是 | —
[6 empty] | 锑，砷，铅，铬，钴，铜，锰，镍及其化合物（以Sb+As+Pb+Cr+Co+Cu+Mn+Ni计） | 0.0243 | 0.0218 | 1.0 | mg/m3 | 是 | —
|  |  | #2焚烧炉烟气排放口002(DA002) |  |  | 汞及其化合物 | 0.0204 | 0.0147 | 0.05 | mg/m3 | 是 | —
[6 empty] | 镉、铊及其化合物（以Cd +Tl计） | 0.0000270 | 0.0000193 | 0.1 | mg/m3 | 是 | —
[6 empty] | 锑，砷，铅，铬，钴，铜，锰，镍及其化合物（以Sb+As+Pb+Cr+Co+Cu+Mn+Ni计） | 0.0341 | 0.0246 | 1.0 | mg/m3 | 是 | —
|  |  | #3焚烧炉废气排放口003(DA003) |  |  | 汞及其化合物 | 0.0299 | 0.0214 | 0.05 | mg/m3 | 是 | —
[6 empty] | 镉、铊及其化合物（以Cd +Tl计） | 0.0000209 | 0.0000148 | 0.1 | mg/m3 | 是 | —
[6 empty] | 锑，砷，铅，铬，钴，铜，锰，镍及其化合物（以Sb+As+Pb+Cr+Co+Cu+Mn+Ni计） | 0.0244 | 0.0174 | 1.0 | mg/m3 | 是 | —
8 | 息烽县 | 贵州息烽仁都建材有限公司 | 回转窑尾气排气筒(DA001) | 2024-11-05 | 《水泥工业大气污染物排放标准》(GB4915-2013)（表1）现有与新建企业大气污染物排放限值,水泥制造,水泥窑及窑尾余热利用系统 | 颗粒物 | 20L | 24.4L | 30 | mg/m³ | 是
[6 empty] | 二氧化硫 | 3L | 4L | 200 | mg/m³ | 是
[6 empty] | 氮氧化物 | 15 | 18 | 400 | mg/m³ | 是
[6 empty] | 氟化物 | 0.25 | 0.31 | 5 | mg/m³ | 是
|  |  |  | 2024-11-06 |  | 汞及其化合物 | 0.0392 | 0.0299 | 0.05 | mg/m³ | 是
|  |  |  | 2024-11-05 |  | 氨 | 6.92 | 8.46 | 10 | mg/m³ | 是
|  |  | 水泥磨机排气口(0017) | 2024-11-06 | 《水泥工业大气污染物排放标准》(GB4915-2013)（表1）现有与新建企业大气污染物排放限值,水泥制造,破碎机、磨机、包装机及其他通风生产设备 | 颗粒物 | 20L | 20L | 20 | mg/m³ | 是
|  |  | 煤磨机排气口(0015) | 2024-11-06 | 《水泥工业大气污染物排放标准》(GB4915-2013)（表1）现有与新建企业大气污染物排放限值,水泥制造,烘干机、烘干磨、煤磨及冷却机,采用非独立热源的烘干设备排气 | 颗粒物 | 27.0 | 27.0 | 30 | mg/m³ | 是
9 | 开阳县 | 贵州开阳紫江水泥有限公司 | 回转窑窑尾废气排放口(DA062) | 2024-11-07 | 《水泥工业大气污染物排放标准》(GB4915-2013),（表1）现有与新建企业大气污染物排放限值,水泥制造,水泥窑及窑尾余热利用系统 | 汞及其化合物 | 0.0334 | 0.0408 | 0.05 | mg/m³
10 |  | 贵州开磷精细磷化工有限公司 | PPA精制尾气(DA004) | 2024-11-12 | 《大气污染物综合排放标准》(GB16297-1996),（表2）新污染源大气污染物排放限值（1997年1月1日起）,最高允许排放浓度,使用溶剂汽油或其他混合烃类物质,排气筒40m,二级,100 | 非甲烷总烃 | 2.08 | 2.08 | 120 | mg/m³
|  |  | PPA萃取尾气(DA001) |  |  |  | 1.60 | 1.60 | 120 | mg/m³
11 |  | 贵州开磷集团股份有限公司（矿肥公司） | 磷酸二铵A套(DA011) |  | 《大气污染物综合排放标准》(GB16297-1996),（表2）新污染源大气污染物排放限值（1997年1月1日起）,最高允许排放浓度,通用,排气筒60m,二级,0.033 | 汞及其化合物 | 0.0071 | 0.0071 | 0.012 | mg/m³
|  |  | 磷铵四车间B套(DA008) |  |  |  | 0.0110 | 0.0110 | 0.012 | mg/m³
|  |  | 30万吨/年磷酸二铵尾气排放口(DA009) |  |  |  | 0.0118 | 0.0118 | 0.012 | mg/m³
|  |  | 磷铵四车间A套尾气排放口(DA010) |  |  |  | 0.0102 | 0.0102 | 0.012 | mg/m³
|  |  | 磷酸二铵B套尾气排放口(DA012) |  |  |  | 0.0114 | 0.0114 | 0.012 | mg/m³
|  |  | 磷酸一铵A套尾气排放口(DA006) |  | 《大气污染物综合排放标准》(GB16297-1996),（表2）新污染源大气污染物排放限值（1997年1月1日起）,最高允许排放浓度,通用,排气筒40m,二级,0.015 |  | 0.0051 | 0.0051 | 0.012 | mg/m³
|  |  | DCP(DA002) |  | 《无机化学工业污染物排放标准》(GB31573-2015)，（表3）大气污染排放限值,所有 |  | 0.0059 | 0.0059 | 0.01 | mg/m³
12 |  | 贵州胜威凯洋化工有限公司 | 硫精砂制酸尾气排放口(DA005) | 2024-11-13 | 《硫酸工业污染物排放标准》(GB26132-2010),（表4、表5）现有和新建企业大气污染物排放浓度限值 | 二氧化硫 | 226 | 226 | 400 | mg/m³
[6 empty] | 硫酸雾 | 5.60 | 5.60 | 30 | mg/m³
13 |  | 贵州新天鑫化工有限公司新强分公司 | 原料工序排气筒(DA001) | 2024-11-19 | 《大气污染物综合排放标准》(GB16297-1996),（表2）新污染源大气污染物排放限值（1997年1月1日起）,最高允许排放浓度,其他 | 颗粒物 | 20L | 20L | 120 | mg/m³
14 | 清镇市 | 贵州华锦铝业有限公司 | 1#焙烧炉废气排放口039(DA039) | 2024-11-18 | 《铝工业污染物排放标准》(GB25465-2010)，表5，氧化铝厂，氢氧化铝焙烧炉、石灰炉（窑） | 颗粒物 | 20L | - | 50 | mg/m3 | 是
[6 empty] | 二氧化硫 | 4 | - | 400 | mg/m3 | 是
|  |  | 热电锅炉1#废气排放口003(DA003) |  | 《火电厂大气污染物排放标准》(GB13223-2011)，表1，燃煤锅炉，全部 | 烟尘 | 27.1 | 29.7 | 30 | mg/m3 | 是
[5 empty] | 《火电厂大气污染物排放标准》(GB13223-2011)，表1，燃煤锅炉，现有锅炉，（1) | 二氧化硫 | 6 | 6 | 200 | mg/m3 | 是
[5 empty] | 《火电厂大气污染物排放标准》(GB13223-2011)，表1，燃煤锅炉，全部，（2） | 氮氧化物 | 66 | 72 | 100 | mg/m3 | 是
|  |  | 2#焙烧炉废气排放口036(DA036) |  | 《铝工业污染物排放标准》(GB25465-2010)，表5，氧化铝厂，氢氧化铝焙烧炉、石灰炉（窑） | 颗粒物 | 20L | - | 50 | mg/m3 | 是
[6 empty] | 二氧化硫 | 46 | - | 400 | mg/m3 | 是
|  |  | 热电锅炉2#废气排放口004(DA004) |  | 《火电厂大气污染物排放标准》(GB13223-2011)，表1，燃煤锅炉，全部 | 烟尘 | 24.7 | 28.7 | 30 | mg/m3 | 是
[5 empty] | 《火电厂大气污染物排放标准》(GB13223-2011)，表1，燃煤锅炉，现有锅炉，（1) | 二氧化硫 | 7 | 8 | 200 | mg/m3 | 是
[5 empty] | 《火电厂大气污染物排放标准》(GB13223-2011)，表1，燃煤锅炉，全部，（2） | 氮氧化物 | 40 | 46 | 100 | mg/m3 | 是
15 |  | 贵州华仁新材料有限公司 | 1#电解槽处理后烟囱(DA001) | 2024-11-21 | 《铝工业污染物排放标准》(GB25465-2010)表5,电解铝厂,电解槽烟气净化 | 颗粒物 | 20L | - | 20 | mg/m3 | 是
[6 empty] | 二氧化硫 | 99 | - | 200 | mg/m3 | 是
|  |  | 2#电解槽处理后烟囱(DA001) |  |  | 颗粒物 | 20L | - | 20 | mg/m3 | 是
[6 empty] | 二氧化硫 | 74 | - | 200 | mg/m3 | 是
|  |  | 3#电解槽处理后烟囱(DA001) |  |  | 颗粒物 | 20L | - | 20 | mg/m3 | 是
[6 empty] | 二氧化硫 | 93 | - | 200 | mg/m3 | 是
|  |  | 4#电解槽处理后烟囱(DA001) |  |  | 颗粒物 | 20L | - | 20 | mg/m3 | 是
[6 empty] | 二氧化硫 | 76 | - | 200 | mg/m3 | 是
16 |  | 贵州华电塘寨发电有限公司 | 1#机组脱硫塔出口烟囱(DA001) | 2024-11-06 | 《火电厂大气污染物排放标准》(GB13223-2011)，表1，燃煤锅炉，全部 | 烟尘 | 24.1 | 29.1 | 30 | mg/m3 | 是
[5 empty] | 《火电厂大气污染物排放标准》(GB13223-2011)，表1，燃煤锅炉，现有锅炉，（1) | 二氧化硫 | 3L | 0.3L | 400 | mg/m3 | 是
[5 empty] | 《火电厂大气污染物排放标准》(GB13223-2011)，表1，燃煤锅炉，全部，（2） | 氮氧化物 | 112 | 136 | 200 | mg/m3 | 是
17 |  | 中国铝业股份有限公司贵州分公司 | 1号排放口002(DA002) | 2024-11-04 | 《工业炉窑大气污染物排放标准》(GB9078-1996)，表2，熔炼炉，有色金属熔炼炉，二级 | 烟尘 | 20L | - | 100 | mg/m3 | 是
[5 empty] | 《工业炉窑大气污染物排放标准》(GB9078-1996)，表2，熔化炉,非金属融化、冶炼炉，标准级别二 | 林格曼黑度 | 1L | - | 1 | 级 | 是
[5 empty] | 《大气污染物综合排放标准》(GB16297-1996)，表2，最高允许排放浓度，硫、二氧化硫、硫酸和其他含硫化合物使用 | 二氧化硫 | 11 | - | 550 | mg/m3 | 是
[5 empty] | 《大气污染物综合排放标准》(GB16297-1996)，表2，最高允许排放浓度，硝酸使用和其他 | 氮氧化物 | 16 | - | 240 | mg/m3 | 是
|  |  | 2号排放口002(DA002) |  | 《工业炉窑大气污染物排放标准》(GB9078-1996)，表2，熔炼炉，有色金属熔炼炉，二级 | 烟尘 | 20L | - | 100 | mg/m3 | 是
[5 empty] | 《工业炉窑大气污染物排放标准》(GB9078-1996)，表2，熔化炉,非金属融化、冶炼炉，标准级别二 | 林格曼黑度 | 1L | - | 1 | 级 | 是
[5 empty] | 《大气污染物综合排放标准》(GB16297-1996)，表2，最高允许排放浓度，硫、二氧化硫、硫酸和其他含硫化合物使用 | 二氧化硫 | 3L | - | 550 | mg/m3 | 是
[5 empty] | 《大气污染物综合排放标准》(GB16297-1996)，表2，最高允许排放浓度，硝酸使用和其他 | 氮氧化物 | 47 | - | 240 | mg/m3 | 是
|  |  | 3号排放口002(DA002) |  | 《工业炉窑大气污染物排放标准》(GB9078-1996)，表2，熔炼炉，有色金属熔炼炉，二级 | 烟尘 | 20.3 | - | 100 | mg/m3 | 是
[5 empty] | 《工业炉窑大气污染物排放标准》(GB9078-1996)，表2，熔化炉,非金属融化、冶炼炉，标准级别二 | 林格曼黑度 | 1L | - | 1 | 级 | 是
[5 empty] | 《大气污染物综合排放标准》(GB16297-1996)，表2，最高允许排放浓度，硫、二氧化硫、硫酸和其他含硫化合物使用 | 二氧化硫 | 3L | - | 550 | mg/m3 | 是
[5 empty] | 《大气污染物综合排放标准》(GB16297-1996)，表2，最高允许排放浓度，硝酸使用和其他 | 氮氧化物 | 9 | - | 240 | mg/m3 | 是
|  |  | 4号排放口002(DA002) |  | 《工业炉窑大气污染物排放标准》(GB9078-1996)，表2，熔炼炉，有色金属熔炼炉，二级 | 烟尘 | 20L | - | 100 | mg/m3 | 是
[5 empty] | 《工业炉窑大气污染物排放标准》(GB9078-1996)，表2，熔化炉,非金属融化、冶炼炉，标准级别二 | 林格曼黑度 | 1L | - | 1 | 级 | 是
[5 empty] | 《大气污染物综合排放标准》(GB16297-1996)，表2，最高允许排放浓度，硫、二氧化硫、硫酸和其他含硫化合物使用 | 二氧化硫 | 14 | - | 550 | mg/m3 | 是
[5 empty] | 《大气污染物综合排放标准》(GB16297-1996)，表2，最高允许排放浓度，硝酸使用和其他 | 氮氧化物 | 3L | - | 240 | mg/m3 | 是
18 | 修文 | 贵阳市城投环境资产投资管理有限公司 | 16#尾气排放口(DA006)(DA006) | 2024-11-04 | 《危险废物焚烧污染控制标准》 （GB 18484-2020） 表3 | 颗粒物 | 20L | 20L | 30 | mg/m3 | 是
[6 empty] | 一氧化碳 | 3L | 3.3 | 100 | mg/m3 | 是
[6 empty] | 氮氧化物 | 43 | 73 | 300 | mg/m3 | 是
[6 empty] | 二氧化硫 | 3L | 3L | 100 | mg/m3 | 是
[6 empty] | 氟化氢 | 0.08L | 0.08 | 4.0 | mg/m3 | 是
[6 empty] | 氯化氢 | 6.1 | 10.3 | 60 | mg/m3 | 是
[6 empty] | 汞及其化合物 | 0.00304 | 0.00247 | 0.05 | mg/m3 | 是
[6 empty] | 镉及其化合物 | 0.0008L | 0.0008L | 0.05 | mg/m3 | 是
[6 empty] | 铅及其化合物 | 0.012 | 0.010 | 0.5 | mg/m3 | 是
[6 empty] | 砷及其化合物 | 0.2863 | 0.2511 | 0.5 | mg/m3 | 是
[6 empty] | 铬及其化合物 | 0.028 | 0.024 | 0.5 | mg/m3 | 是
[6 empty] | 锡、锑、铜、锰、镍、钴及其化合物 | 0.0393 | 0.0347 | 2.0 | mg/m3 | 是
19 |  | 贵州金久水泥有限公司 | 窑头排放口014(DA014) | 2024-11-07 | 《水泥工业大气污染物排放标准》(GB4915-2013) 表1 | 颗粒物 | 20L | 20L | 30 | mg/m3 | 是 |  | 根据排放标准要求，无需折算，故未监测含氧量
|  |  | 2#水泥磨排放口028(DA028) |  | 《水泥工业大气污染物排放标准》(GB4915-2013) 表1 | 颗粒物 | 20L | 20L | 20 | mg/m3 | 是 |  | 根据排放标准要求，无需折算，故未监测含氧量
|  |  | 煤磨排放口023(DA023) |  | 《水泥工业大气污染物排放标准》(GB4915-2013) 表1 | 颗粒物 | 20L | 20L | 30 | mg/m3 | 是 |  | 根据排放标准要求，无需折算，故未监测含氧量
|  |  | 1#水泥磨排放口027(DA027) |  | 《水泥工业大气污染物排放标准》(GB4915-2013) 表1 | 颗粒物 | 20L | 20L | 20 | mg/m3 | 是 |  | 根据排放标准要求，无需折算，故未监测含氧量
|  |  | 窑尾排放口013(DA013) |  | 《水泥工业大气污染物排放标准》(GB4915-2013) 表1 | 颗粒物 | 20L | 20L | 30 | mg/m3 | 是
[6 empty] | 二氧化硫 | 3L | 3L | 200 | mg/m3 | 是
[6 empty] | 氮氧化物 | 201 | 159 | 400 | mg/m3 | 是
20 |  | 贵州省华兴瓷业有限公司 | 窑烟囱尾气排放口(DA005) | 2024-11-11 | 《陶瓷工业污染物排放标准》(GB25464-2010) 表5 | 颗粒物 | 28.8 | 20L | 30 | mg/m3 | 是
[5 empty] | 《陶瓷工业污染物排放标准》(GB25464-2010) 表5 | 二氧化硫 | 3L | 3L | 50 | mg/m3 | 是
[5 empty] | 《陶瓷工业污染物排放标准》(GB25464-2010) 表5 | 氮氧化物 | 156 | 67 | 180 | mg/m3 | 是
|  |  | 干燥塔烟囱废气排放口(DA002) |  | 《陶瓷工业污染物排放标准》(GB25464-2010) 表5 | 颗粒物 | 20L | 20L | 30 | mg/m3 | 是
[5 empty] | 《陶瓷工业污染物排放标准》(GB25464-2010) 表5 | 二氧化硫 | 5 | 4 | 50 | mg/m3 | 是
[5 empty] | 《陶瓷工业污染物排放标准》(GB25464-2010) 表5 | 氮氧化物 | 37 | 27 | 180 | mg/m3 | 是
21 |  | 首钢贵阳特殊钢有限责任公司 | 中空钢加热炉烟囱018(DA018) | 2024-11-11 | 《轧钢工业大气污染物排放标准》(GB28665-2012) 表2 | 颗粒物 | 8.6 | 7.6 | 20 | mg/m3 | 是
[6 empty] | 二氧化硫 | 3L | 3L | 150 | mg/m3 | 是
[6 empty] | 氮氧化物 | 39 | 35 | 300 | mg/m3 | 是
22 |  | 贵州好一多乳业股份有限公司 | 工业锅炉(DA001) | 2024-11-13 | 《锅炉大气污染物排放标准》(GB13271-2014) 表2 | 颗粒物 | 20L | 20L | 20 | mg/m3 | 是
[6 empty] | 二氧化硫 | 4 | 5 | 50 | mg/m3 | 是
[6 empty] | 氮氧化物 | 18 | 23 | 200 | mg/m3 | 是
23 |  | 贵州轮胎股份有限公司（扎佐厂区） | 炭黑尾气锅炉烟囱排口(DA046) | 2024-11-14 | 《锅炉大气污染物排放标准》(GB13271-2014) 表2 | 颗粒物 | 20L | 20L | 20 | mg/m3 | 是
[6 empty] | 二氧化硫 | 3L | 3L | 50 | mg/m3 | 是
[6 empty] | 氮氧化物 | 84 | 98 | 200 | mg/m3 | 是
24 | 云岩区 | 贵州益佰制药股份有限公司 | 锅炉废气排放口(DA001) | 2024-11-05 | 《锅炉大气污染物排放标准》(GB13271-2014)（表2）新建锅炉大气污染物排放浓度限值（2014年7月1日起新建锅炉）,烟囱或烟道,燃气锅炉 | 颗粒物 | 20L | 10.8L | 20 | mg/m3 | 是 | ——
[6 empty] | 二氧化硫 | 4.2 | 4.7 | 50 | mg/m3 | 是 | ——
[6 empty] | 氮氧化物 | 66.9 | 75.6 | 200 | mg/m3 | 是 | ——
25 | 南明区 | 中国铁路成都局集团有限公司贵阳机务段 | 1#喷漆排放口 | 2024-11-23 | 《大气污染物综合排放标准》(GB 16297-1996)（表2）新污染源大气污染物排放限值（1997年1月1日起）,最高允许排放浓度,其他,排气筒15m,二级,3.5 | 颗粒物 | 20L | 20L | 120 | mg/m3 | 是
[5 empty] | 《大气污染物综合排放标准》(GB 16297-1996)（表2）新污染源大气污染物排放限值（1997年1月1日起）,最高允许排放浓度,通用,排气筒15m,二级,0.50 | 苯 | 0.010L | 0.010L | 12 | mg/m3 | 是
[5 empty] | 《大气污染物综合排放标准》(GB 16297-1996)（表2）新污染源大气污染物排放限值（1997年1月1日起）,最高允许排放浓度,通用,排气筒15m,二级,3.1 | 甲苯 | 0.04 | 0.04 | 40 | mg/m3 | 是
[5 empty] | 《大气污染物综合排放标准》(GB 16297-1996)（表2）新污染源大气污染物排放限值（1997年1月1日起）,最高允许排放浓度,通用,排气筒15m,二级,1.0 | 二甲苯 | 0.18 | 0.18 | 70 | mg/m3 | 是
[5 empty] | 《大气污染物综合排放标准》(GB 16297-1996)（表2）新污染源大气污染物排放限值（1997年1月1日起）,最高允许排放浓度,使用溶剂汽油或其他混合烃类物质,排气筒15m,二级,10 | 非甲烷总烃 | 0.96 | 0.96 | 120 | mg/m3 | 是
|  |  | 2#喷漆排放口 | 2024-11-23 | 《大气污染物综合排放标准》(GB 16297-1996)（表2）新污染源大气污染物排放限值（1997年1月1日起）,最高允许排放浓度,其他,排气筒15m,二级,3.5 | 颗粒物 | 20L | 20L | 120 | mg/m3 | 是
[5 empty] | 《大气污染物综合排放标准》(GB 16297-1996)（表2）新污染源大气污染物排放限值（1997年1月1日起）,最高允许排放浓度,通用,排气筒15m,二级,0.50 | 苯 | 0.01 | 0.01 | 12 | mg/m3 | 是
[5 empty] | 《大气污染物综合排放标准》(GB 16297-1996)（表2）新污染源大气污染物排放限值（1997年1月1日起）,最高允许排放浓度,通用,排气筒15m,二级,3.1 | 甲苯 | 0.02 | 0.02 | 40 | mg/m3 | 是
[5 empty] | 《大气污染物综合排放标准》(GB 16297-1996)（表2）新污染源大气污染物排放限值（1997年1月1日起）,最高允许排放浓度,通用,排气筒15m,二级,1.0 | 二甲苯 | 2.93 | 2.93 | 70 | mg/m3 | 是
[5 empty] | 《大气污染物综合排放标准》(GB 16297-1996)（表2）新污染源大气污染物排放限值（1997年1月1日起）,最高允许排放浓度,使用溶剂汽油或其他混合烃类物质,排气筒15m,二级,10 | 非甲烷总烃 | 1.11 | 1.11 | 120 | mg/m3 | 是
|  |  | 3#喷漆排放口 | 2024-11-23 | 《大气污染物综合排放标准》(GB 16297-1996)（表2）新污染源大气污染物排放限值（1997年1月1日起）,最高允许排放浓度,其他,排气筒15m,二级,3.5 | 颗粒物 | 20L | 20L | 120 | mg/m3 | 是
[5 empty] | 《大气污染物综合排放标准》(GB16297-1996)（表2）新污染源大气污染物排放限值（1997年1月1日起）,最高允许排放浓度,通用,排气筒15m,二级,0.50 | 苯 | 0.010L | 0.010L | 12 | mg/m3 | 是
[5 empty] | 《大气污染物综合排放标准》(GB16297-1996)（表2）新污染源大气污染物排放限值（1997年1月1日起）,最高允许排放浓度,通用,排气筒15m,二级,3.1 | 甲苯 | 0.010L | 0.010L | 40 | mg/m3 | 是
[5 empty] | 《大气污染物综合排放标准》(GB 16297-1996)（表2）新污染源大气污染物排放限值（1997年1月1日起）,最高允许排放浓度,通用,排气筒15m,二级,1.0 | 二甲苯 | 0.62 | 0.62 | 70 | mg/m3 | 是
[5 empty] | 《大气污染物综合排放标准》(GB 16297-1996)（表2）新污染源大气污染物排放限值（1997年1月1日起）,最高允许排放浓度,使用溶剂汽油或其他混合烃类物质,排气筒15m,二级,10 | 非甲烷总烃 | 1.25 | 1.25 | 120 | mg/m3 | 是
|  |  | 4#喷漆排放口 | 2024-11-23 | 《大气污染物综合排放标准》(GB 16297-1996)（表2）新污染源大气污染物排放限值（1997年1月1日起）,最高允许排放浓度,其他,排气筒15m,二级,3.5 | 颗粒物 | 20L | 20L | 120 | mg/m3 | 是
[5 empty] | 《大气污染物综合排放标准》(GB 16297-1996)（表2）新污染源大气污染物排放限值（1997年1月1日起）,最高允许排放浓度,通用,排气筒15m,二级,0.50 | 苯 | 0.010L | 0.010L | 12 | mg/m3 | 是
[5 empty] | 《大气污染物综合排放标准》(GB 16297-1996)（表2）新污染源大气污染物排放限值（1997年1月1日起）,最高允许排放浓度,通用,排气筒15m,二级,3.1 | 甲苯 | 0.010L | 0.010L | 40 | mg/m3 | 是
[5 empty] | 《大气污染物综合排放标准》(GB 16297-1996)（表2）新污染源大气污染物排放限值（1997年1月1日起）,最高允许排放浓度,通用,排气筒15m,二级,1.0 | 二甲苯 | 1.74 | 1.74 | 70 | mg/m3 | 是
[5 empty] | 《大气污染物综合排放标准》(GB 16297-1996)（表2）新污染源大气污染物排放限值（1997年1月1日起）,最高允许排放浓度,使用溶剂汽油或其他混合烃类物质,排气筒15m,二级,10 | 非甲烷总烃 | 1.34 | 1.34 | 120 | mg/m3 | 是

## 废水
贵州省11月重点企业污染源废水监测数据
序号 | 行政区 | 企业名称 | 监测点名称 | 监测日期 | 执行标准名称 | 监测项目名称 | 污染物浓度 | 标准限值 | 单位 | 是否达标 | 超标倍数 | 备注
1 | 贵阳国家高新技术产业开发区 | 贵阳弗迪电池动力有限公司 | 生产废水排放口(DW001) | 2024-11-09 | 《电池工业污染物排放标准》（GB30484-2013）表2，间接排放 | pH值 | 7.6 | 6-9 | 无量纲 | 是
[6 empty] | 化学需氧量 | 16 | 150 | mg/L | 是
[6 empty] | 悬浮物 | 19 | 140 | mg/L | 是
[6 empty] | 总磷 | 1.22 | 2 | mg/L | 是
[6 empty] | 总氮 | 3.41 | 40 | mg/L | 是
[6 empty] | 氨氮 | 0.156 | 30 | mg/L | 是
2 |  | 赛峰飞机发动机（贵阳）有限公司 | 废水排放口(DW001) | 2024-11-08 | 《污水综合排放标准》（GB8978-1996）表4 ,三级标准 | pH值 | 7.7 | 6-9 | 无量纲 | 是
[5 empty] | 《污水综合排放标准》（GB8978-1996）表4 ,其他排污单位,三级标准 | 悬浮物 | 23 | 400 | mg/L | 是
[6 empty] | 五日生化需氧量（BOD5） | 7.4 | 300 | mg/L | 是
[6 empty] | 化学需氧量 | 35 | 500 | mg/L | 是
[5 empty] | 《污水综合排放标准》（GB8978-1996）表4 ,三级标准 | 石油类 | 0.41 | 20 | mg/L | 是
[6 empty] | 动植物油 | 3.97 | 100 | mg/L | 是
[5 empty] | 《污水综合排放标准》（GB8978-1996）表4 ,其他排污单位,三级标准 | 氨氮（NH3-N） | 7.63 | — | mg/L | —
3 |  | 贵州汉方药业有限公司 | 废水排放口 | 2024-11-06 | 《中药制药工业水污染排放标准》（GB21906-2008）表2 | pH值 | 7.6 | 6-9 | 无量纲 | 是
[6 empty] | 悬浮物 | 6 | 50 | mg/L | 是
[6 empty] | 五日生化需氧量（BOD5） | 7.6 | 20 | mg/L | 是
[6 empty] | 化学需氧量 | 26 | 100 | mg/L | 是
[6 empty] | 动植物油 | 1.04 | 5 | mg/L | 是
[6 empty] | 氨氮（NH3-N） | 0.821 | 8 | mg/L | 是
[6 empty] | 总氮（以N计） | 3.92 | 20 | mg/L | 是
|  |  |  | 2024-11-27 |  | 总磷 | 0.03 | 0.5 | mg/L | 是 |  | 重新采样监测的
4 | 白云区 | 贵阳贝尔蓝德科技有限公司 | 综合污水排放口001 | 2024-11-05 | 《污水综合排放标准》(GB8978-1996)（表4）第二类污染物最高允许排放浓度（1998年1月1日后建的单位）,一切排污单位 ,三级标准 | pH值 | 6.7 | 6-9 | 无量纲 | 是 | —
[5 empty] | （表4）第二类污染物最高允许排放浓度（1998年1月1日后建的单位）,其他排污单位,三级标准 | 悬浮物 | 48 | 400 | mg/L | 是 | —
[6 empty] | 五日生化需氧量（BOD5） | 92.4 | 300 | mg/L | 是 | —
[6 empty] | 化学需氧量 | 226 | 500 | mg/L | 是 | —
[5 empty] | （表4）第二类污染物最高允许排放浓度（1998年1月1日后建的单位）,一切排污单位 ,三级标准 | 动植物油 | 0.38 | 100 | mg/L | 是 | —
5 |  | 贵阳京环环保有限公司（比例坝生活垃圾填埋场及应急库） | 渗滤液处理设施扩容项目入河排污口(DW001) | 2024-11-04 | 《生活垃圾填埋场污染控制标准》(GB 16889—2024)表3 直接排放的水污染物特别排放限值 | 色度 | 2 | 30 | 倍 | 是 | —
[6 empty] | 化学需氧量 | 6 | 60 | mg/L | 是 | —
[6 empty] | 生化需氧量 | 0.8 | 20 | mg/L | 是 | —
[6 empty] | 悬浮物 | 6 | 30 | mg/L | 是 | —
[6 empty] | 总氮 | 1.84 | 20 | mg/L | 是 | —
[6 empty] | 氨氮 | 0.044 | 8 | mg/L | 是 | —
[6 empty] | 总磷 | 0.02 | 1.5 | mg/L | 是 | —
[6 empty] | 粪大肠菌群数 | 788 | 1000 | 个/L | 是 | —
[6 empty] | 总汞 | 0.00004L | 0.001 | mg/L | 是 | —
[6 empty] | 总镉 | 0.00005L | 0.01 | mg/L | 是 | —
[6 empty] | 总铬 | 0.00012 | 0.1 | mg/L | 是 | —
[6 empty] | 六价铬 | 0.004L | 0.05 | mg/L | 是 | —
[6 empty] | 总砷 | 0.0003L | 0.1 | mg/L | 是 | —
[6 empty] | 总铅 | 0.00009L | 0.1 | mg/L | 是 | —
6 | 息烽县 | 息烽县环境卫生管理中心 | 废水总排口001（DW001) | 2024-11-11 | 《生活垃圾填埋场污染控制标准》(GB 16889—2024)表2 直接排放的水污染物排放限值 | 色度 | 2L | 40 | 倍 | 是
[6 empty] | 化学需氧量 | 14 | 100 | mg/L | 是
[6 empty] | 五日生化需氧量（BOD5） | 4.7 | 30 | mg/L | 是
[6 empty] | 悬浮物 | 11 | 30 | mg/L | 是
[6 empty] | 总氮（以N计） | 6.05 | 40 | mg/L | 是
[6 empty] | 氨氮（NH3-N） | 3.41 | 25 | mg/L | 是
[6 empty] | 总磷（以P计） | 0.02 | 3 | mg/L | 是
[6 empty] | 粪大肠菌群数 | 20L | 10000 | 个/L | 是
[6 empty] | 总汞 | 0.00008 | 0.001 | mg/L | 是
[6 empty] | 总镉 | 0.0001L | 0.01 | mg/L | 是
[6 empty] | 总铬 | 0.010 | 0.1 | mg/L | 是
[6 empty] | 六价铬 | 0.004L | 0.05 | mg/L | 是
[6 empty] | 总砷 | 0.0003L | 0.1 | mg/L | 是
[6 empty] | 总铅 | 0.001L | 0.1 | mg/L | 是
7 | 开阳县 | 开阳县综合行政执法局（开阳县生活垃圾卫生填埋场） | 渗滤液处理系统排放口(DW001) | 2024-11-07 | 《污水综合排放标准》(GB8978-1996),（表4）第二类污染物最高允许排放浓度（1998年1月1日后建的单位）,一切排污单位 ,一级标准 | pH值 | 7.9 | 6-9 | 无量纲 | 是
[5 empty] | 《生活垃圾填埋场污染控制标准》(GB 16889—2024),表2 直接排放的水污染物排放限值 | 色度 | 2L | 40 | 倍 | 是
[6 empty] | 化学需氧量 | 5.8 | 100 | mg/L | 是
[6 empty] | 生化需氧量 | 2.1 | 30 | mg/L | 是
[6 empty] | 悬浮物 | 1 | 30 | mg/L | 是
[6 empty] | 总氮（以N计） | 2.11 | 40 | mg/L | 是
[6 empty] | 氨氮（NH3-N） | 0.477 | 25 | mg/L | 是
[6 empty] | 总磷 | 0.02 | 3 | mg/L | 是
[6 empty] | 粪大肠菌群数 | 10L | 10000 | 个/L | 是
[6 empty] | 总汞 | 0.00004L | 0.001 | mg/L | 是
[6 empty] | 总镉 | 0.00005L | 0.01 | mg/L | 是
[6 empty] | 总铬 | 0.00016 | 0.1 | mg/L | 是
[6 empty] | 六价铬 | 0.004L | 0.05 | mg/L | 是
[6 empty] | 总砷 | 0.0006 | 0.1 | mg/L | 是
[6 empty] | 总铅 | 0.00017 | 0.1 | mg/L | 是
8 | 乌当区 | 贵阳京环环保有限公司(高雁填埋场) | 外排水(1) | 2024-11-05 | 《生活垃圾填埋场污染控制标准》(GB 16889-2024），表4 | 色度（稀释倍数） | 2L | 64 | 倍 | 是
[6 empty] | 化学需氧量（CODCr） | 2.3L | 500 | mg/L | 是
[6 empty] | 生化需氧量（BOD5） | 1 | 350 | mg/L | 是
[6 empty] | 悬浮物 | 5 | 400 | mg/L | 是
[6 empty] | 总氮 | 0.62 | 70 | mg/L | 是
[6 empty] | 氨氮 | 0.461 | 45 | mg/L | 是
[6 empty] | 总磷 | 0.01L | 8 | mg/L | 是
[6 empty] | 总汞 | 0.00004L | 0.001 | mg/L | 是
[6 empty] | 总镉 | 0.0001L | 0.01 | mg/L | 是
[6 empty] | 总铬 | 0.04 | 0.1 | mg/L | 是
[6 empty] | 六价铬 | 0.004L | 0.05 | mg/L | 是
[6 empty] | 总砷 | 0.0003L | 0.1 | mg/L | 是
[6 empty] | 总铅 | 0.001L | 0.1 | mg/L | 是
9 | 乌当区 | 贵州景峰注射剂有限公司 | 总排口 | 2024-11-22 | 《中药类制药工业水污染物排放标准》（GB 21906-2008），表2 | pH | 7.4 | 6-9 | 无量纲 | 是
[6 empty] | 色度 | 5 | 50 | 倍 | 是
[6 empty] | 悬浮物 | 3 | 50 | mg/L | 是
[6 empty] | 五日生化需氧量 | 12.1 | 20 | mg/L | 是
[6 empty] | 化学需氧量 | 29.8 | 100 | mg/L | 是
[6 empty] | 氨氮 | 0.786 | 8 | mg/L | 是
[6 empty] | 总氮 | 1.28 | 20 | mg/L | 是
[6 empty] | 总磷 | 0.07 | 0.5 | mg/L | 是
10 | 修文 | 修文县人民医院 | 污水总排口(1) | 2024-11-12 | 《医疗机构水污染物排放标准》(GB18466-2005) 表2 | 粪大肠菌群数 | 283 | 5000 | MPN/L | 是
[6 empty] | pH值 | 7.7 | 6-9 | 无量纲 | 是
[6 empty] | 化学需氧量 | 121 | 250 | mg/L | 是
[6 empty] | 五日生化需氧量（BOD5） | 44.5 | 100 | mg/L | 是
[6 empty] | 悬浮物 | 30 | 60 | mg/L | 是
11 |  | 贵州好一多乳业股份有限公司 | 污水总排口(DW001) | 2024-11-13 | 《污水综合排放标准》(GB8978-1996) 表4 三级标准 | pH值 | 7.4 | 6-9 | 无量纲 | 是
[6 empty] | 悬浮物 | 36 | 400 | mg/L | 是
[6 empty] | 五日生化需氧量（BOD5） | 90.1 | 300 | mg/L | 是
[6 empty] | 化学需氧量 | 235 | 500 | mg/L | 是
[6 empty] | 石油类 | 0.06L | 20 | mg/L | 是
[6 empty] | 动植物油 | 0.49 | 100 | mg/L | 是
12 |  | 贵州轮胎股份有限公司（扎佐厂区） | 废水总排口001 | 2024-11-14 | 《橡胶制品工业污染物排放标准》(GB27632-2011) 表2 | pH值 | 7.5 | 6-9 | 无量纲 | 是
[6 empty] | 悬浮物 | 5 | 10 | mg/L | 是
[6 empty] | 五日生化需氧量（BOD5） | 7.0 | 10 | mg/L | 是
[6 empty] | 化学需氧量 | 22 | 70 | mg/L | 是
[6 empty] | 氨氮（NH3-N） | 0.332 | 5 | mg/L | 是
[6 empty] | 总氮（以N计） | 2.13 | 10 | mg/L | 是
[6 empty] | 总磷（以P计） | 0.04 | 0.5 | mg/L | 是
[6 empty] | 石油类 | 0.06L | 1 | mg/L | 是
13 | 南明区 | 中国铁路成都局集团有限公司贵阳机务段 | 污水处理站排放口 | 2024-11-21 | 《城市污水再生利用 城市杂用水水质》(GB/T 18920-2020) 表1 城市绿化、道路清扫、消防、建筑施工 | pH | 7.7 | 6.0-9.0 | 无量纲 | 是
[6 empty] | 五日生化需氧量 | 7.4 | 10 | mg/L | 是
[6 empty] | 氨氮 | 1.32 | 8 | mg/L | 是
[6 empty] | 阴离子表面活性剂 | 0.06 | 0.5 | mg/L | 是

## 无组织
贵州省11月重点企业污染源无组织监测数据
序号 | 行政区 | 企业名称 | 监测点名称 | 监测日期 | 执行标准名称 | 监测项目名称 | 实测浓度 | 标准限值 | 排放单位 | 是否达标 | 超标倍数 | 备注
1 | 贵阳国家高新技术产业开发区 | 贵阳弗迪电池动力有限公司 | 厂界 | 2024-11-09 | 《电池工业污染物排放标准》（GB30484-2013）表6 | 颗粒物 | 0.295 | 0.3 | mg/m3 | 是
[6 empty] | 非甲烷总烃 | 1.58 | 2.0 | mg/m3 | 是
[5 empty] | 《大气污染物综合排放标准》（GB16297-1996）表2 无组织 | 二氧化硫 | 0.028 | 0.4 | mg/m3 | 是
[6 empty] | 氮氧化物 | 0.046 | 0.12 | mg/m3 | 是
2 | 贵阳国家高新技术产业开发区 | 赛峰飞机发动机（贵阳）有限公司 | 厂界 | 2024-11-08 | 《大气污染物综合排放标准》（GB16297-1996）表2其他,无组织 | 颗粒物 | 0.42 | 1.0 | mg/m3 | 是
[5 empty] | 《大气污染物综合排放标准》（GB16297-1996）表2 无组织 | 氯化氢 | 0.11 | 0.20 | mg/m3 | 是
[6 empty] | 非甲烷总烃 | 1.33 | 4.0 | mg/m3 | 是
3 | 白云区 | 贵州威顿晶磷电子材料股份有限公司 | 厂界下风向氯化氢浓度最高监测点 | 2024-11-13 | 《无机化学工业污染物排放标准》(GB31573-2015)（表5）企业边界大气污染物排放限值,除硫化合物及硫酸盐工业、无机氰化合物工业外 | 氯化氢 | 0.049 | 0.05 | mg/m3 | 是 | — | —
4 | 息烽县 | 息烽县环境卫生管理中心 | 填埋场工作面 | 2024-11-07 | 《生活垃圾填埋场污染控制标准》(GB 16889—2024)表4 填埋场,填埋场上方 | 甲烷 | 0.000281 | 5 | % | 是
|  |  | 西南场界 | 2024-11-11 | 《恶臭污染物排放标准》(GB14554-93)（表1）恶臭污染物厂界标准值,二级,新扩改建 | 臭气浓度 | 10L | 20 | 无量纲 | 是
5 |  | 息烽县城污水处理厂 | 脱泥机房 | 2024-11-07 | 《城镇污水处理厂污染物排放标准》[国标](GB18918-2002)（表4）厂界（防护带边缘）废气排放最高允许浓度,二级标准 | 甲烷 | 0.000255 | 1 | % | 是
6 | 开阳县 | 贵州开阳经开产业投资发展有限公司 | 甲烷监控点 | 2024-11-07 | 《城镇污水处理厂污染物排放标准》[国标](GB18918-2002)，（表4）厂界（防护带边缘）废气排放最高允许浓度,二级标准 | 甲烷 | 0.000262 | 1 | % | 是
7 |  | 开阳县综合行政执法局（开阳县生活垃圾卫生填埋场） | 厂界南 | 2024-11-06 | 《恶臭污染物排放标准》(GB14554-93),（表1）恶臭污染物厂界标准值,二级,新扩改建 | 臭气浓度 | 10L | 20 | 无量纲 | 是
8 |  | 开阳县污水处理厂（一期二期） | 厂界北(监控点2) | 2024-11-20 | 《城镇污水处理厂污染物排放标准》([国标](GB18918-2002),（表4）厂界（防护带边缘）废气排放最高允许浓度,二级标准 | 氨（氨气） | 0.03 | 1.5 | mg/m³ | 是
[6 empty] | 硫化氢 | 0.001L | 0.06 | mg/m³ | 是
|  |  | 厂界北(监控点1) |  |  | 氨（氨气） | 0.02 | 1.5 | mg/m³ | 是
[6 empty] | 硫化氢 | 0.001L | 0.06 | mg/m³ | 是

## 地下水
贵州省11月地下水监测数据
序号 | 行政区 | 企业名称 | 监测点名称 | 监测日期 | 执行标准名称 | 监测项目名称 | 污染物浓度 | 标准限值 | 单位 | 是否达标 | 超标倍数 | 备注
1 | 息烽县 | 息烽县环境卫生管理中心 | 本底井 | 2024-11-11 | 《地下水质量标准》（GB/T 14848-2017）（表1）地下水质量常规指标及限值，Ⅳ类 | pH值 | 7.9 | 5.5-9.0 | 无量纲 | 是
[6 empty] | 总硬度 | 212 | 650 | mg/L | 是
[6 empty] | 溶解性总固体 | 598 | 2000 | mg/L | 是
[6 empty] | 硫酸盐 | 61.7 | 350 | mg/L | 是
[6 empty] | 氯化物 | 6.50 | 350 | mg/L | 是
[6 empty] | 铁 | 0.03L | 2.0 | mg/L | 是
[6 empty] | 锰 | 0.01L | 1.50 | mg/L | 是
[6 empty] | 铜 | 0.002 | 1.50 | mg/L | 是
[6 empty] | 锌 | 0.05L | 5.0 | mg/L | 是
[6 empty] | 挥发性酚类 （以苯酚计） | 0.0003L | 0.01 | mg/L | 是
[6 empty] | 耗氧量（CODMn法，以O2计） | 1.5 | 10.0 | mg/L | 是
[6 empty] | 氨氮 | 0.134 | 1.50 | mg/L | 是
[6 empty] | 总大肠菌群 | 2L | 100 | MPN/100mL | 是
[6 empty] | 亚硝酸盐 | 0.026 | 4.80 | mg/L | 是
[6 empty] | 硝酸盐（以N计） | 2.50 | 30.0 | mg/L | 是
[6 empty] | 氰化物 | 0.001L | 0.1 | mg/L | 是
[6 empty] | 氟化物 | 0.19 | 2.0 | mg/L | 是
[6 empty] | 汞 | 0.00004L | 0.002 | mg/L | 是
[6 empty] | 砷 | 0.0020 | 0.05 | mg/L | 是
[6 empty] | 镉 | 0.0001L | 0.01 | mg/L | 是
[6 empty] | 铬（六价） | 0.004L | 0.10 | mg/L | 是
[6 empty] | 铅 | 0.001L | 0.10 | mg/L | 是
|  |  | 右侧扩散井 | 2024-11-11 | 《地下水质量标准》（GB/T 14848-2017）（表1）地下水质量常规指标及限值，Ⅳ类 | pH值 | 8.0 | 5.5-9.0 | 无量纲 | 是
[6 empty] | 总硬度 | 241 | 650 | mg/L | 是
[6 empty] | 溶解性总固体 | 726 | 2000 | mg/L | 是
[6 empty] | 硫酸盐 | 95.0 | 350 | mg/L | 是
[6 empty] | 氯化物 | 9.32 | 350 | mg/L | 是
[6 empty] | 铁 | 0.03L | 2.0 | mg/L | 是
[6 empty] | 锰 | 0.01 | 1.50 | mg/L | 是
[6 empty] | 铜 | 0.001 | 1.50 | mg/L | 是
[6 empty] | 锌 | 0.05L | 5.0 | mg/L | 是
[6 empty] | 挥发性酚类 （以苯酚计） | 0.0003L | 0.01 | mg/L | 是
[6 empty] | 耗氧量（CODMn法，以O2计） | 1.5 | 10.0 | mg/L | 是
[6 empty] | 氨氮 | 0.154 | 1.50 | mg/L | 是
[6 empty] | 总大肠菌群 | 2L | 100 | MPN/100mL | 是
[6 empty] | 亚硝酸盐 | 0.015 | 4.80 | mg/L | 是
[6 empty] | 硝酸盐（以N计） | 1.36 | 30.0 | mg/L | 是
[6 empty] | 氰化物 | 0.001L | 0.1 | mg/L | 是
[6 empty] | 氟化物 | 0.18 | 2.0 | mg/L | 是
[6 empty] | 汞 | 0.00007 | 0.002 | mg/L | 是
[6 empty] | 砷 | 0.0026 | 0.05 | mg/L | 是
[6 empty] | 镉 | 0.0001L | 0.01 | mg/L | 是
[6 empty] | 铬（六价） | 0.004L | 0.10 | mg/L | 是
[6 empty] | 铅 | 0.001L | 0.10 | mg/L | 是
|  |  | 垃圾坝下游监测井 | 2024-11-11 | 《地下水质量标准》（GB/T 14848-2017）（表1）地下水质量常规指标及限值，Ⅳ类 | pH值 | 8.0 | 5.5-9.0 | 无量纲 | 是
[6 empty] | 总硬度 | 244 | 650 | mg/L | 是
[6 empty] | 溶解性总固体 | 658 | 2000 | mg/L | 是
[6 empty] | 硫酸盐 | 86.2 | 350 | mg/L | 是
[6 empty] | 氯化物 | 9.07 | 350 | mg/L | 是
[6 empty] | 铁 | 0.18 | 2.0 | mg/L | 是
[6 empty] | 锰 | 0.03 | 1.50 | mg/L | 是
[6 empty] | 铜 | 0.001L | 1.50 | mg/L | 是
[6 empty] | 锌 | 0.05L | 5.0 | mg/L | 是
[6 empty] | 挥发性酚类 （以苯酚计） | 0.0003L | 0.01 | mg/L | 是
[6 empty] | 耗氧量（CODMn法，以O2计） | 1.9 | 10.0 | mg/L | 是
[6 empty] | 氨氮 | 0.879 | 1.50 | mg/L | 是
[6 empty] | 总大肠菌群 | 2L | 100 | MPN/100mL | 是
[6 empty] | 亚硝酸盐 | 0.013 | 4.80 | mg/L | 是
[6 empty] | 硝酸盐（以N计） | 0.452 | 30.0 | mg/L | 是
[6 empty] | 氰化物 | 0.001L | 0.1 | mg/L | 是
[6 empty] | 氟化物 | 0.13 | 2.0 | mg/L | 是
[6 empty] | 汞 | 0.00004L | 0.002 | mg/L | 是
[6 empty] | 砷 | 0.0008 | 0.05 | mg/L | 是
[6 empty] | 镉 | 0.0001L | 0.01 | mg/L | 是
[6 empty] | 铬（六价） | 0.004L | 0.10 | mg/L | 是
[6 empty] | 铅 | 0.001L | 0.10 | mg/L | 是
|  |  | 调节池下游监测井1 | 2024-11-11 | 《地下水质量标准》（GB/T 14848-2017）（表1）地下水质量常规指标及限值，Ⅳ类 | pH值 | 7.8 | 5.5-9.0 | 无量纲 | 是
[6 empty] | 总硬度 | 171 | 650 | mg/L | 是
[6 empty] | 溶解性总固体 | 550 | 2000 | mg/L | 是
[6 empty] | 硫酸盐 | 44.6 | 350 | mg/L | 是
[6 empty] | 氯化物 | 4.78 | 350 | mg/L | 是
[6 empty] | 铁 | 0.04 | 2.0 | mg/L | 是
[6 empty] | 锰 | 0.02 | 1.50 | mg/L | 是
[6 empty] | 铜 | 0.003 | 1.50 | mg/L | 是
[6 empty] | 锌 | 0.05L | 5.0 | mg/L | 是
[6 empty] | 挥发性酚类 （以苯酚计） | 0.0003L | 0.01 | mg/L | 是
[6 empty] | 耗氧量（CODMn法，以O2计） | 1.4 | 10.0 | mg/L | 是
[6 empty] | 氨氮 | 0.215 | 1.50 | mg/L | 是
[6 empty] | 总大肠菌群 | 2L | 100 | MPN/100mL | 是
[6 empty] | 亚硝酸盐 | 0.009 | 4.80 | mg/L | 是
[6 empty] | 硝酸盐（以N计） | 0.690 | 30.0 | mg/L | 是
[6 empty] | 氰化物 | 0.001L | 0.1 | mg/L | 是
[6 empty] | 氟化物 | 0.12 | 2.0 | mg/L | 是
[6 empty] | 汞 | 0.00004 | 0.002 | mg/L | 是
[6 empty] | 砷 | 0.0007 | 0.05 | mg/L | 是
[6 empty] | 镉 | 0.0001L | 0.01 | mg/L | 是
[6 empty] | 铬（六价） | 0.004L | 0.10 | mg/L | 是
[6 empty] | 铅 | 0.001L | 0.10 | mg/L | 是
|  |  | 调节池下游监测井2 | 2024-11-11 | 《地下水质量标准》（GB/T 14848-2017）（表1）地下水质量常规指标及限值，Ⅳ类 | pH值 | 8.1 | 5.5-9.0 | 无量纲 | 是
[6 empty] | 总硬度 | 240 | 650 | mg/L | 是
[6 empty] | 溶解性总固体 | 571 | 2000 | mg/L | 是
[6 empty] | 硫酸盐 | 92.2 | 350 | mg/L | 是
[6 empty] | 氯化物 | 9.26 | 350 | mg/L | 是
[6 empty] | 铁 | 0.06 | 2.0 | mg/L | 是
[6 empty] | 锰 | 0.01L | 1.50 | mg/L | 是
[6 empty] | 铜 | 0.004 | 1.50 | mg/L | 是
[6 empty] | 锌 | 0.05L | 5.0 | mg/L | 是
[6 empty] | 挥发性酚类 （以苯酚计） | 0.0003L | 0.01 | mg/L | 是
[6 empty] | 耗氧量（CODMn法，以O2计） | 1.4 | 10.0 | mg/L | 是
[6 empty] | 氨氮 | 0.125 | 1.50 | mg/L | 是
[6 empty] | 总大肠菌群 | 2L | 100 | MPN/100mL | 是
[6 empty] | 亚硝酸盐 | 0.033 | 4.80 | mg/L | 是
[6 empty] | 硝酸盐（以N计） | 0.615 | 30.0 | mg/L | 是
[6 empty] | 氰化物 | 0.001L | 0.1 | mg/L | 是
[6 empty] | 氟化物 | 0.14 | 2.0 | mg/L | 是
[6 empty] | 汞 | 0.00009 | 0.002 | mg/L | 是
[6 empty] | 砷 | 0.0081 | 0.05 | mg/L | 是
[6 empty] | 镉 | 0.0001L | 0.01 | mg/L | 是
[6 empty] | 铬（六价） | 0.004L | 0.10 | mg/L | 是
[6 empty] | 铅 | 0.001L | 0.10 | mg/L | 是
2 | 开阳县 | 开阳县综合行政执法局（开阳县生活垃圾卫生填埋场） | 1#污染监视井 | 2024-11-07 | 《地下水质量标准》(GB/T 14848-2017)，（表1）地下水质量常规指标及限值,Ⅲ类 | pH值 | 8.4 | 6.5-8.5 | 无量纲 | 是
[6 empty] | 总硬度 | 19.9 | 450 | mg/L | 是
[6 empty] | 溶解性总固体 | 51 | 1000 | mg/L | 是
[6 empty] | 硫酸盐 | 0.492 | 250 | mg/L | 是
[6 empty] | 氯化物 | 0.300 | 250 | mg/L | 是
[6 empty] | 铁 | 0.00146 | 0.3 | mg/L | 是
[6 empty] | 锰 | 0.00382 | 0.1 | mg/L | 是
[6 empty] | 铜 | 0.00055 | 1.0 | mg/L | 是
[6 empty] | 锌 | 0.00670 | 1.0 | mg/L | 是
[6 empty] | 挥发性酚类 （以苯酚计） | 0.0003L | 0.002 | mg/L | 是
[6 empty] | 耗氧量（CODMn法，以O2计） | 0.5L | 3.0 | mg/L | 是
[6 empty] | 氨氮 | 0.04 | 0.5 | mg/L | 是
[6 empty] | 亚硝酸盐 | 0.003L | 1.00 | mg/L | 是
[6 empty] | 硝酸盐（以N计） | 0.25 | 20.0 | mg/L | 是
[6 empty] | 氰化物 | 0.002L | 0.05 | mg/L | 是
[6 empty] | 氟化物 | 0.08 | 1.0 | mg/L | 是
[6 empty] | 汞 | 0.00004L | 0.001 | mg/L | 是
[6 empty] | 砷 | 0.0003L | 0.01 | mg/L | 是
[6 empty] | 镉 | 0.00190 | 0.005 | mg/L | 是
[6 empty] | 铬（六价） | 0.005 | 0.05 | mg/L | 是
[6 empty] | 铅 | 0.00174 | 0.01 | mg/L | 是
|  |  | 1#污染扩散井 |  |  | pH值 | 8.1 | 6.5-8.5 | 无量纲 | 是
[6 empty] | 总硬度 | 13.9 | 450 | mg/L | 是
[6 empty] | 溶解性总固体 | 51 | 1000 | mg/L | 是
[6 empty] | 硫酸盐 | 0.018L | 250 | mg/L | 是
[6 empty] | 氯化物 | 0.020 | 250 | mg/L | 是
[6 empty] | 铁 | 0.00082L | 0.3 | mg/L | 是
[6 empty] | 锰 | 0.00033 | 0.1 | mg/L | 是
[6 empty] | 铜 | 0.00020 | 1.0 | mg/L | 是
[6 empty] | 锌 | 0.00128 | 1.0 | mg/L | 是
[6 empty] | 挥发性酚类 （以苯酚计） | 0.001 | 0.002 | mg/L | 是
[6 empty] | 耗氧量（CODMn法，以O2计） | 0.5L | 3.0 | mg/L | 是
[6 empty] | 氨氮 | 0.04 | 0.5 | mg/L | 是
[6 empty] | 亚硝酸盐 | 0.003L | 1.00 | mg/L | 是
[6 empty] | 硝酸盐（以N计） | 0.08L | 20.0 | mg/L | 是
[6 empty] | 氰化物 | 0.002L | 0.05 | mg/L | 是
[6 empty] | 氟化物 | 0.05 | 1.0 | mg/L | 是
[6 empty] | 汞 | 0.00004L | 0.001 | mg/L | 是
[6 empty] | 砷 | 0.0003L | 0.01 | mg/L | 是
[6 empty] | 镉 | 0.00005L | 0.005 | mg/L | 是
[6 empty] | 铬（六价） | 0.004 | 0.05 | mg/L | 是
[6 empty] | 铅 | 0.00092 | 0.01 | mg/L | 是
|  |  | 2#污染监视井 |  |  | pH值 | 7.2 | 6.5-8.5 | 无量纲 | 是
[6 empty] | 总硬度 | 97.9 | 450 | mg/L | 是
[6 empty] | 溶解性总固体 | 104 | 1000 | mg/L | 是
[6 empty] | 硫酸盐 | 13.6 | 250 | mg/L | 是
[6 empty] | 氯化物 | 7.84 | 250 | mg/L | 是
[6 empty] | 铁 | 0.00356 | 0.3 | mg/L | 是
[6 empty] | 锰 | 0.0268 | 0.1 | mg/L | 是
[6 empty] | 铜 | 0.00022 | 1.0 | mg/L | 是
[6 empty] | 锌 | 0.00133 | 1.0 | mg/L | 是
[6 empty] | 挥发性酚类 （以苯酚计） | 0.0003L | 0.002 | mg/L | 是
[6 empty] | 耗氧量（CODMn法，以O2计） | 0.5L | 3.0 | mg/L | 是
[6 empty] | 氨氮 | 0.04 | 0.5 | mg/L | 是
[6 empty] | 亚硝酸盐 | 0.003L | 1.00 | mg/L | 是
[6 empty] | 硝酸盐（以N计） | 0.08L | 20.0 | mg/L | 是
[6 empty] | 氰化物 | 0.002L | 0.05 | mg/L | 是
[6 empty] | 氟化物 | 0.10 | 1.0 | mg/L | 是
[6 empty] | 汞 | 0.00004L | 0.001 | mg/L | 是
[6 empty] | 砷 | 0.0024 | 0.01 | mg/L | 是
[6 empty] | 镉 | 0.00005L | 0.005 | mg/L | 是
[6 empty] | 铬（六价） | 0.004L | 0.05 | mg/L | 是
[6 empty] | 铅 | 0.00009L | 0.01 | mg/L | 是
|  |  | 2#污染扩散井 |  |  | pH值 | 7.6 | 6.5-8.5 | 无量纲 | 是
[6 empty] | 总硬度 | 9.95 | 450 | mg/L | 是
[6 empty] | 溶解性总固体 | 45 | 1000 | mg/L | 是
[6 empty] | 硫酸盐 | 0.018L | 250 | mg/L | 是
[6 empty] | 氯化物 | 0.007 | 250 | mg/L | 是
[6 empty] | 铁 | 0.00082L | 0.3 | mg/L | 是
[6 empty] | 锰 | 0.00062 | 0.1 | mg/L | 是
[6 empty] | 铜 | 0.00021 | 1.0 | mg/L | 是
[6 empty] | 锌 | 0.00409 | 1.0 | mg/L | 是
[6 empty] | 挥发性酚类 （以苯酚计） | 0.0003L | 0.002 | mg/L | 是
[6 empty] | 耗氧量（CODMn法，以O2计） | 1 | 3.0 | mg/L | 是
[6 empty] | 氨氮 | 0.19 | 0.5 | mg/L | 是
[6 empty] | 亚硝酸盐 | 0.003L | 1.00 | mg/L | 是
[6 empty] | 硝酸盐（以N计） | 0.08L | 20.0 | mg/L | 是
[6 empty] | 氰化物 | 0.002L | 0.05 | mg/L | 是
[6 empty] | 氟化物 | 0.06 | 1.0 | mg/L | 是
[6 empty] | 汞 | 0.00004L | 0.001 | mg/L | 是
[6 empty] | 砷 | 0.0003L | 0.01 | mg/L | 是
[6 empty] | 镉 | 0.00038 | 0.005 | mg/L | 是
[6 empty] | 铬（六价） | 0.004L | 0.05 | mg/L | 是
[6 empty] | 铅 | 0.00060 | 0.01 | mg/L | 是
|  |  | 本底井 |  |  | pH值 | 6.9 | 6.5-8.5 | 无量纲 | 是
[6 empty] | 总硬度 | 93.2 | 450 | mg/L | 是
[6 empty] | 溶解性总固体 | 113 | 1000 | mg/L | 是
[6 empty] | 硫酸盐 | 23.8 | 250 | mg/L | 是
[6 empty] | 氯化物 | 1.81 | 250 | mg/L | 是
[6 empty] | 铁 | 0.00111 | 0.3 | mg/L | 是
[6 empty] | 锰 | 0.00144 | 0.1 | mg/L | 是
[6 empty] | 铜 | 0.00073 | 1.0 | mg/L | 是
[6 empty] | 锌 | 0.0146 | 1.0 | mg/L | 是
[6 empty] | 挥发性酚类 （以苯酚计） | 0.0009 | 0.002 | mg/L | 是
[6 empty] | 耗氧量（CODMn法，以O2计） | 0.5L | 3.0 | mg/L | 是
[6 empty] | 氨氮 | 0.05 | 0.5 | mg/L | 是
[6 empty] | 亚硝酸盐 | 0.004 | 1.00 | mg/L | 是
[6 empty] | 硝酸盐（以N计） | 3.83 | 20.0 | mg/L | 是
[6 empty] | 氰化物 | 0.002L | 0.05 | mg/L | 是
[6 empty] | 氟化物 | 0.09 | 1.0 | mg/L | 是
[6 empty] | 汞 | 0.00004L | 0.001 | mg/L | 是
[6 empty] | 砷 | 0.0007 | 0.01 | mg/L | 是
[6 empty] | 镉 | 0.00006 | 0.005 | mg/L | 是
[6 empty] | 铬（六价） | 0.005 | 0.05 | mg/L | 是
[6 empty] | 铅 | 0.00048 | 0.01 | mg/L | 是

## 噪声
贵州省11月重点企业污染源噪声监测数据
序号 | 行政区 | 企业名称 | 监测点位 | 监测日期 | 执行标准名称 | 监测项目 | 昼间监测值 | 夜间监测值 | 标准限值 | 排放单位 | 是否达标 | 超标倍数 | 备注
1 | 贵阳国家高新技术产业开发区 | 贵阳弗迪电池动力有限公司 | 厂界外西侧1米处 | 2024-11-09 | 《声环境质量标准》（GB3096-2008)表1 4a类，昼间/夜间 | 环境噪声 | 55.1 | 49.8 | 70;55 | dB | 是
|  |  | 厂界外东侧1米处 |  |  |  | 53.2 | 42 | 70;55 | dB | 是
|  |  | 厂界外南侧1米处 |  |  |  | 64.7 | 50.9 | 70;55 | dB | 是
|  |  | 厂界外北侧1米处 |  |  |  | 50 | 46.8 | 70;55 | dB | 是
2 |  | 贵阳长乐钢铁有限公司 | 厂界外北侧1m处 | 2024-11-06 | 《工业企业厂界环境噪声排放标准》(GB12348-2008)3类，昼间/夜间 | 工业企业厂界环境噪声 | 50.1 | 44.4 | 65;55 | dB | 是
|  |  | 厂界外西侧1m处 |  |  |  | 53 | 48.1 | 65;55 | dB | 是
|  |  | 厂界外西北侧1m处 |  |  |  | 56.7 | 49 | 65;55 | dB | 是
|  |  | 厂界外东侧1m处 |  |  |  | 55.8 | 49.9 | 65;55 | dB | 是
3 |  | 赛峰飞机发动机（贵阳）有限公司 | 厂界外东南侧1米处 | 2024-11-08 | 《工业企业厂界环境噪声排放标准》(GB12348-2008)2类，昼间/夜间 | 工业企业厂界环境噪声 | 50.6 | 48.3 | 60;50 | dB | 是
|  |  | 厂界外东侧1米处 |  |  |  | 49.3 | 47.4 | 60;50 | dB | 是
|  |  | 厂界外西南侧1米处 |  |  |  | 55.1 | 48.9 | 60;50 | dB | 是
|  |  | 厂界外西北侧1米处 |  |  |  | 56.5 | 48.7 | 60;50 | dB | 是
4 |  | 贵州汉方药业有限公司 | 西侧厂界外1m | 2024-11-06 | 《工业企业厂界环境噪声排放标准》(GB12348-2008)2类，昼间/夜间 | 工业企业厂界环境噪声 | 54.2 | 46.3 | 60;50 | dB | 是
|  |  | 北侧厂界外1m |  |  |  | 49.5 | 43.1 | 60;50 | dB | 是
|  |  | 南侧厂界外1m |  |  |  | 54 | 43.2 | 60;50 | dB | 是
|  |  | 东侧厂界外1m |  |  |  | 42.5 | 41.7 | 60;50 | dB | 是
5 | 白云区 | 贵阳贝尔蓝德科技有限公司 | 厂界外南侧1 m处 | 2024-11-05 | 《工业企业厂界环境噪声排放标准》(GB12348-2008)（表1）工业企业厂界环境噪声排放限值,厂界与噪声敏感建筑物距离不小于1m,2类厂界外声环境功能区 | 工业企业厂界环境噪声 | 54.7 | 48.3 | 60;50 | dB | 是 | — | 西侧厂界紧邻陡坎无法布点
|  |  | 厂界外北侧1 m处 |  |  |  | 54.0 | 48.5 | 60;50 | dB | 是 | —
|  |  | 厂界外东侧1 m处 |  |  |  | 53.9 | 49.6 | 60;50 | dB | 是 | —
6 |  | 贵阳京环环保有限公司（比例坝生活垃圾填埋场及应急库） | 厂界外西北侧1米处 | 2024-11-13 | 《工业企业厂界环境噪声排放标准》(GB12348-2008)（表1）工业企业厂界环境噪声排放限值,厂界与噪声敏感建筑物距离不小于1m,2类厂界外声环境功能区 | 工业企业厂界环境噪声 | 44.7 | 39.9 | 60;50 | dB | 是 | —
|  |  | 厂界外西南侧1米处 |  |  |  | 45.5 | 45.9 | 60;50 | dB | 是 | —
|  |  | 厂界外东侧1米处 |  |  |  | 54.6 | 48.4 | 60;50 | dB | 是 | —
|  |  | 厂界外南侧1米处 |  |  |  | 49.4 | 47.1 | 60;50 | dB | 是 | —
7 |  | 贵州威顿晶磷电子材料股份有限公司 | 厂界外北侧1m处 | 2024-11-12 | 《工业企业厂界环境噪声排放标准》(GB12348-2008)（表1）工业企业厂界环境噪声排放限值,厂界与噪声敏感建筑物距离不小于1m,2类厂界外声环境功能区 | 工业企业厂界环境噪声 | 55.0 | — | 60;50 | dB | 是 | — | 该企业夜间不生产
|  |  | 厂界外南侧1m处 |  |  |  | 54.8 | — | 60;50 | dB | 是 | —
|  |  | 厂界外东侧1m处 |  |  |  | 55.6 | — | 60;50 | dB | 是 | —
|  |  | 厂界外西侧1m处 |  |  |  | 58.6 | — | 60;50 | dB | 是 | —
8 |  | 贵阳市白云区污水处理厂 | 厂界外西北侧1米处 | 2024-11-14 | 《工业企业厂界环境噪声排放标准》(GB12348-2008)（表1）工业企业厂界环境噪声排放限值,厂界与噪声敏感建筑物距离不小于1m,2类厂界外声环境功能区 | 工业企业厂界环境噪声 | 57.8 | 49.5 | 60;50 | dB | 是 | — | 南侧和西侧厂界紧邻交通干线未布点
|  |  | 厂界北侧外1米处 |  |  |  | 52.4 | 49.2 | 60;50 | dB | 是 | —
|  |  | 厂界外东北侧1米处 |  |  |  | 52.0 | 49.2 | 60;50 | dB | 是 | —
9 | 息烽县 | 贵州息烽仁都建材有限公司贵阳开磷化肥有限公司 | 厂界东 | 2024-11-05 | 《工业企业厂界环境噪声排放标准》(GB12348-2008)（表1）工业企业厂界环境噪声排放限值,厂界与噪声敏感建筑物距离不小于1m,2类厂界外声环境功能区,昼间/夜间 | 工业企业厂界环境噪声 | 58.1 | 49.3 | 60;50 | dB | 是
|  |  | 厂界南 |  |  |  | 59.7 | 48.4 | 60;50 | dB | 是
|  |  | 厂界西 |  |  |  | 59.5 | 49.8 | 60;50 | dB | 是
|  |  | 厂界北 |  |  |  | 57 | 48 | 60;50 | dB | 是
10 | 乌当区 | 贵阳泉丰环保节能有限公司 | 厂界东面 | 2024-11-07 | 《工业企业厂界环境噪声排放标准》(GB12348-2008)，表1，2类 | 工业企业厂界环境噪声 | 53.6 | 47.9 | 60;50 | dB | 是
|  |  | 厂界南面 |  |  | 工业企业厂界环境噪声 | 56.4 | 45.9 | 60;50 | dB | 是
|  |  | 厂界西面 |  |  | 工业企业厂界环境噪声 | 53.5 | 40.9 | 60;50 | dB | 是
|  |  | 厂界北面 |  |  | 工业企业厂界环境噪声 | 52.5 | 40.8 | 60;50 | dB | 是
11 | 乌当区 | 贵州景峰注射剂有限公司 | 厂界东侧外1m处 | 2024-11-22 | 《工业企业厂界环境噪声排放标准》(GB12348-2008)，表1，2类 | 工业企业厂界环境噪声 | 56.2 | —— | 60;50 | dB | 是 |  | 夜间不生产，未监测夜间噪声
|  |  | 厂界南侧外1m处 |  |  | 工业企业厂界环境噪声 | 55.2 | —— | 60;50 | dB | 是
|  |  | 厂界西侧外1m处 |  |  | 工业企业厂界环境噪声 | 56 | —— | 60;50 | dB | 是
|  |  | 厂界北侧外1m处 |  |  | 工业企业厂界环境噪声 | 55.5 | —— | 60;50 | dB | 是
12 | 清镇市 | 贵州华锦铝业有限公司 | 厂界北 | 2024-11-18 | 《工业企业厂界环境噪声排放标准》(GB12348-2008)（表1）,2类厂界外声环境功能区 | 工业企业厂界环境噪声 | 58 | 48.7 | 60;50 | dB | 是
|  |  | 厂界东 |  |  |  | 58 | 47.8 | 60;50 | dB | 是
|  |  | 厂界南 |  |  |  | 57.9 | 49.2 | 60;50 | dB | 是
|  |  | 厂界西 |  |  |  | 58.6 | 49.6 | 60;50 | dB | 是
13 | 清镇市 | 贵州华仁新材料有限公司 | 厂界北侧 | 2024-11-21 | 《工业企业厂界环境噪声排放标准》(GB12348-2008)（表1）,3类厂界外声环境功能区 | 工业企业厂界环境噪声 | 54.7 | 48.4 | 65;55 | dB | 是
|  |  | 厂界西侧 |  |  |  | 54.2 | 47.6 | 65;55 | dB | 是
|  |  | 厂界南侧 |  |  |  | 54.7 | 47.9 | 65;55 | dB | 是
|  |  | 厂界东侧 |  |  |  | 54.4 | 47.3 | 65;55 | dB | 是
14 | 清镇市 | 贵州华电塘寨发电有限公司 | 厂界南外1m | 2024-11-06 | 《工业企业厂界环境噪声排放标准》(GB12348-2008)（表1）,3类厂界外声环境功能区 | 工业企业厂界环境噪声 | 49.4 | 48.1 | 65;55 | dB | 是
|  |  | 厂界东外1m |  |  |  | 54.9 | 49.1 | 65;55 | dB | 是
|  |  | 厂界西外1m |  |  |  | 50.1 | 49.8 | 65;55 | dB | 是
|  |  | 厂界北外1m |  |  |  | 57.3 | 49.3 | 65;55 | dB | 是
15 | 清镇市 | 中国铝业股份有限公司贵州分公司 | 厂界南侧 | 2024-11-04 | 《工业企业厂界环境噪声排放标准》(GB12348-2008)（表1）,3类厂界外声环境功能区 | 工业企业厂界环境噪声 | 55.2 | 48.2 | 65;55 | dB | 是
|  |  | 厂界东侧 |  |  |  | 56.9 | 47.2 | 65;55 | dB | 是
|  |  | 厂界西侧 |  |  |  | 55.6 | 48.8 | 65;55 | dB | 是
|  |  | 厂界北侧 |  |  |  | 57.9 | 48.4 | 65;55 | dB | 是
16 | 修文 | 贵州金久水泥有限公司 | 厂界西 | 2024-11-07 | 《工业企业厂界环境噪声排放标准》(GB12348-2008) 表1 2类 | 工业企业厂界环境噪声 | 59.0 | 43.2 | 60;50 | dB | 是 |  | 夜间噪声监测时间2024年11月11日
|  |  | 厂界北 |  |  |  | 58.1 | 44.8 | 60;50 | dB | 是
|  |  | 厂界东 |  |  |  | 57.2 | 48.5 | 60;50 | dB | 是
|  |  | 厂界南 |  |  |  | 59.0 | 46.2 | 60;50 | dB | 是
17 |  | 贵州省华兴瓷业有限公司 | 厂界北侧 | 2024-11-11 | 《工业企业厂界环境噪声排放标准》(GB12348-2008) 表1 3类 | 工业企业厂界环境噪声 | 50.8 | 50.5 | 65;55 | dB | 是
|  |  | 厂界西侧 |  |  |  | 58.4 | 53.6 | 65;55 | dB | 是
|  |  | 厂界南侧 |  |  |  | 48.1 | 45.5 | 65;55 | dB | 是
|  |  | 厂界东侧 |  |  |  | 50.6 | 43.6 | 65;55 | dB | 是
18 |  | 修文县人民医院 | 厂界南 | 2024-11-12 | 《工业企业厂界环境噪声排放标准》(GB12348-2008) 表1 2类 | 工业企业厂界环境噪声 | 49.9 | 43.1 | 60;50 | dB | 是 |  | 厂界北和厂界东紧邻交通干线，未开展噪声监测
|  |  | 厂界西 |  |  |  | 49.6 | 41.1 | 60;50 | dB | 是
19 |  | 贵州好一多乳业股份有限公司 | 厂界北 | 2024-11-12 | 《工业企业厂界环境噪声排放标准》(GB12348-2008) 表1 2类 | 工业企业厂界环境噪声 | 54.3 | 44.7 | 60;50 | dB | 是 |  | 厂界东紧邻高速公路，未开展噪声监测
|  |  | 厂界南 |  |  |  | 54.0 | 43.3 | 60;50 | dB | 是
|  |  | 厂界西 |  |  |  | 50.1 | 44.7 | 60;50 | dB | 是
20 |  | 首钢贵阳特殊钢有限责任公司 | 厂界东北 | 2024-11-12 | 《工业企业厂界环境噪声排放标准》(GB12348-2008) 表1 3类 | 工业企业厂界环境噪声 | 56.0 | 45.7 | 65;55 | dB | 是
|  |  | 厂界东南 |  |  |  | 52.4 | 53.5 | 65;55 | dB | 是
|  |  | 厂界南 |  |  |  | 55.9 | 45.7 | 65;55 | dB | 是
|  |  | 厂界西北 |  |  |  | 61.0 | 48.1 | 65;55 | dB | 是
21 |  | 贵州轮胎股份有限公司（扎佐厂区） | 厂界东 | 2024-11-14 | 《工业企业厂界环境噪声排放标准》(GB12348-2008) 表1 3类 | 工业企业厂界环境噪声 | 51.6 | 41.6 | 65;55 | dB | 是 |  | 厂界南紧邻交通干线，未开展噪声监测
|  |  | 厂界西 |  |  |  | 49.1 | 45.9 | 65;55 | dB | 是
|  |  | 厂界北 |  |  |  | 45.0 | 42.2 | 65;55 | dB | 是
22 | 南明区 | 中国铁路成都局集团有限公司贵阳机务段 | 厂界东侧 | 2024-11-21 | 《工业企业厂界环境噪声排放标准》(GB 12348-2008)（表1）工业企业厂界环境噪声排放限值,厂界与噪声敏感建筑物距离不小于1m,2类厂界外声环境功能区,昼间/夜间 | 工业企业厂界环境噪声 | 52.0 | —— | 60;50 | dB | 是 |  | 该企业夜间不生产，因此未监测夜间噪声。
|  |  | 厂界南侧 |  |  | 工业企业厂界环境噪声 | 55.7 | —— | 60;50 | dB | 是
|  |  | 厂界西侧 |  |  | 工业企业厂界环境噪声 | 53.4 | —— | 60;50 | dB | 是
|  |  | 厂界北侧 |  |  | 工业企业厂界环境噪声 | 51.0 | —— | 60;50 | dB | 是

## 污水处理厂
贵州省11月污水处理厂监测数据
序号 | 行政区 | 企业名称 | 监测点名称 | 监测日期 | 执行标准名称 | 监测项目名称 | 实测浓度 | 标准限值 | 排放单位 | 是否达标 | 超标倍数 | 备注
1 | 息烽县 | 息烽县城污水处理厂 | 废水总排口 | 2024-11-07 | 《城镇污水处理厂污染物排放标准》[国标](GB18918-2002)（表2）部分一类污染物最高允许排放浓度（日均值） | 烷基汞 | 0.01L | 0 | mg/L | 是