## 废水
贵州省12月重点企业污染源废水监测数据
序号 | 行政区 | 企业名称 | 监测点名称 | 监测日期 | 执行标准名称 | 监测项目名称 | 污染物浓度 | 标准限值 | 单位 | 是否达标 | 超标倍数 | 备注
1 | 花溪区 | 贵阳祥合海棉制造厂 | 废水排放口(DW001) | 2024-12-11 | 《污水综合排放标准》(GB8978-1996)表4,其他排污单位,三级标准 | 五日生化需氧量（BOD5） | 140 | 300 | mg/L | 是
[6 empty] | 悬浮物 | 26 | 400 | mg/L | 是
[6 empty] | 化学需氧量 | 448 | 500 | mg/L | 是
[6 empty] | 氨氮（NH3-N） | 73.2 | — | mg/L | —
2 | 经开区 | 中国人民解放军第九二五医院 | 总排口 | 2024-12-12 | 《医疗机构水污染物排放标准》(GB18466-2005)，表2，预处理标准，消毒接触池接触时间≥1h | 粪大肠菌群数 | 450 | 5000 | 个/L | 是
[6 empty] | PH | 7.5 | 6~9 | 无量纲 | 是
[6 empty] | 化学需氧量 | 38 | 250 | mg/L | 是
[6 empty] | 五日生化需氧量（BOD5） | 8.4 | 100 | mg/L | 是
[6 empty] | 悬浮物 | 9 | 60 | mg/L | 是
[6 empty] | 氨氮 | 15.5 | -- | mg/L | 是
[6 empty] | 总余氯 | 6.13 | 2~8 | mg/L | 是
3 | 经开区 | 贵航贵阳医院 | 总排口 | 2024-12-11 | 《医疗机构水污染物排放标准》(GB18466-2005)，表2，预处理标准，消毒接触池接触时间≥1h | 粪大肠菌群数 | 300 | 5000 | 个/L | 是
[6 empty] | PH | 7.2 | 6~9 | 无量纲 | 是
[6 empty] | 化学需氧量 | 25 | 250 | mg/L | 是
[6 empty] | 五日生化需氧量（BOD5） | 6.7 | 100 | mg/L | 是
[6 empty] | 悬浮物 | 8 | 60 | mg/L | 是
[6 empty] | 氨氮 | 3.5 | -- | mg/L | 是
[6 empty] | 总余氯 | 2.22 | 2~8 | mg/L | 是
4 | 修文县 | 贵州贵酒集团有限公司 | 废水排放口(DW001) | 2024-12-03 | 《发酵酒精和白酒工业水污染物排放标准》(GB27631-2011) 表2 | pH值 | 7.1 | 6-9 | 无量纲 | 是
[6 empty] | 五日生化需氧量（BOD5） | 6.9 | 30 | mg/L | 是
[6 empty] | 化学需氧量 | 26 | 100 | mg/L | 是
[6 empty] | 氨氮（NH3-N） | 0.882 | 10 | mg/L | 是
[6 empty] | 总磷（以P计） | 0.36 | 1 | mg/L | 是

## 污水处理厂
贵州省12月污水处理厂监测数据
序号 | 行政区 | 污水处理厂名称 | 监测日期 | 执行标准名称 | 监测项目 | 进口浓度 | 出口浓度 | 标准限值 | 排放单位 | 是否达标 | 超标倍数 | 备注
1 | 经开区 | 花溪污水处理厂一期 | 2024-12-10 | 《城镇污水处理厂污染物排放标准》(GB 18918-2002)，表1，一级标准/A标准（水温>12°C） | 化学需氧量 | — | 12 | 50 | mg/L | 是 |  | 进口浓度未测
[5 empty] | 五日生化需氧量（BOD5） | — | 2.9 | 10 | mg/L | 是 |  | 进口浓度未测
[5 empty] | 悬浮物 | — | 7 | 10 | mg/L | 是 |  | 进口浓度未测
[5 empty] | 动植物油 | — | 0.06L | 1 | mg/L | 是 |  | 进口浓度未测
[5 empty] | 石油类 | — | 0.06L | 1 | mg/L | 是 |  | 进口浓度未测
[5 empty] | 阴离子表面活性剂 | — | 0.05L | 0.5 | mg/L | 是 |  | 进口浓度未测
[5 empty] | 总氮 | — | 8.18 | 15 | mg/L | 是 |  | 进口浓度未测
[5 empty] | 氨氮（NH3-N） | — | 1.08 | 5 | mg/L | 是 |  | 进口浓度未测
|  |  |  | 《城镇污水处理厂污染物排放标准》(GB 18918-2002)，表1，一级标准/A标准（水温>12°C），（2006年1月1日起建设的） | 总磷 | — | 0.19 | 0.5 | mg/L | 是 |  | 进口浓度未测
|  |  |  | 《城镇污水处理厂污染物排放标准》(GB 18918-2002)，表1，一级标准/A标准（水温>12°C） | 色度 | — | 2L | 30 | 倍 | 是 |  | 进口浓度未测
[5 empty] | PH值 | — | 7.1 | 6~9 | 无量纲 | 是 |  | 进口浓度未测
[5 empty] | 粪大肠菌群数 | — | 780 | 1000 | 个/L | 是 |  | 进口浓度未测
|  |  |  | 《城镇污水处理厂污染物排放标准》(GB 18918-2002)，表2 | 总汞 | — | 0.00004L | 0.001 | mg/L | 是 |  | 进口浓度未测
[5 empty] | 烷基汞 | — | 0.000020L | 不得检出 | mg/L | 是 |  | 进口浓度未测
[5 empty] | 总镉 | — | 0.0001L | 0.01 | mg/L | 是 |  | 进口浓度未测
[5 empty] | 总铬 | — | 0.03L | 0.1 | mg/L | 是 |  | 进口浓度未测
[5 empty] | 六价铬 | — | 0.004L | 0.05 | mg/L | 是 |  | 进口浓度未测
[5 empty] | 总砷 | — | 0.0003L | 0.1 | mg/L | 是 |  | 进口浓度未测
[5 empty] | 总铅 | — | 0.001L | 0.1 | mg/L | 是 |  | 进口浓度未测
2 | 经开区 | 花溪污水处理厂二期 | 2024-12-10 | 《地表水环境质量标准》（GB 3838-2002 ），表1，IV类 | 化学需氧量 | — | 11 | 30 | mg/L | 是 |  | 进口浓度未测
[5 empty] | 氨氮 | — | 1.37 | 1.5 | mg/L | 是 |  | 进口浓度未测
|  |  |  | 《城镇污水处理厂污染物排放标准》(GB 18918-2002)，表1，一级标准/A标准（水温>12°C） | 五日生化需氧量（BOD5） | — | 2.6 | 10 | mg/L | 是 |  | 进口浓度未测
[5 empty] | 悬浮物 | — | 8 | 10 | mg/L | 是 |  | 进口浓度未测
[5 empty] | 动植物油 | — | 0.06L | 1 | mg/L | 是 |  | 进口浓度未测
[5 empty] | 石油类 | — | 0.06L | 1 | mg/L | 是 |  | 进口浓度未测
[5 empty] | 阴离子表面活性剂 | — | 0.05L | 0.5 | mg/L | 是 |  | 进口浓度未测
[5 empty] | 总氮 | — | 10.7 | 15 | mg/L | 是 |  | 进口浓度未测
|  |  |  | 《城镇污水处理厂污染物排放标准》(GB 18918-2002)，表1，一级标准/A标准（水温>12°C），（2006年1月1日起建设的） | 总磷 | — | 0.32 | 0.5 | mg/L | 是 |  | 进口浓度未测
|  |  |  | 《城镇污水处理厂污染物排放标准》(GB 18918-2002)，表1，一级标准/A标准（水温>12°C） | 色度 | — | 2L | 30 | 倍 | 是 |  | 进口浓度未测
[5 empty] | PH值 | — | 7.2 | 6~9 | 无量纲 | 是 |  | 进口浓度未测
[5 empty] | 粪大肠菌群数 | — | 820 | 1000 | 个/L | 是 |  | 进口浓度未测
|  |  |  | 《城镇污水处理厂污染物排放标准》(GB 18918-2002)，表2 | 总汞 | — | 0.00004L | 0.001 | mg/L | 是 |  | 进口浓度未测
[5 empty] | 烷基汞 | — | 0.000020L | 不得检出 | mg/L | 是 |  | 进口浓度未测
[5 empty] | 总镉 | — | 0.0001L | 0.01 | mg/L | 是 |  | 进口浓度未测
[5 empty] | 总铬 | — | 0.03L | 0.1 | mg/L | 是 |  | 进口浓度未测
[5 empty] | 六价铬 | — | 0.004L | 0.05 | mg/L | 是 |  | 进口浓度未测
[5 empty] | 总砷 | — | 0.0003L | 0.1 | mg/L | 是 |  | 进口浓度未测
[5 empty] | 总铅 | — | 0.001L | 0.1 | mg/L | 是 |  | 进口浓度未测
3 | 经开区 | 花溪污水处理厂三期 | 2024-12-10 | 《地表水环境质量标准》（GB 3838-2002 ），表1，IV类 | 化学需氧量 | — | 13 | 30 | mg/L | 是 |  | 进口浓度未测
[5 empty] | 五日生化需氧量（BOD5） | — | 3.2 | 6 | mg/L | 是 |  | 进口浓度未测
[5 empty] | 氨氮 | — | 0.538 | 1.5 | mg/L | 是 |  | 进口浓度未测
|  |  |  | 《城镇污水处理厂污染物排放标准》(GB 18918-2002)，表1，一级标准/A标准（水温>12°C） | 悬浮物 | — | 8 | 10 | mg/L | 是 |  | 进口浓度未测
[5 empty] | 动植物油 | — | 0.06L | 1 | mg/L | 是 |  | 进口浓度未测
[5 empty] | 石油类 | — | 0.06L | 1 | mg/L | 是 |  | 进口浓度未测
[5 empty] | 阴离子表面活性剂 | — | 0.05L | 0.5 | mg/L | 是 |  | 进口浓度未测
[5 empty] | 总氮 | — | 9.19 | 15 | mg/L | 是 |  | 进口浓度未测
|  |  |  | 《地表水环境质量标准》（GB 3838-2002 ），表1，IV类 | 总磷 | — | 0.09 | 0.3 | mg/L | 是 |  | 进口浓度未测
|  |  |  | 《城镇污水处理厂污染物排放标准》(GB 18918-2002)，表1，一级标准/A标准（水温>12°C） | 色度 | — | 2L | 30 | 倍 | 是 |  | 进口浓度未测
[5 empty] | PH值 | — | 7.1 | 6~9 | 无量纲 | 是 |  | 进口浓度未测
[5 empty] | 粪大肠菌群数 | — | 470 | 1000 | 个/L | 是 |  | 进口浓度未测
|  |  |  | 《城镇污水处理厂污染物排放标准》(GB 18918-2002)，表2 | 总汞 | — | 0.00004L | 0.001 | mg/L | 是 |  | 进口浓度未测
[5 empty] | 烷基汞 | — | 0.000020L | 不得检出 | mg/L | 是 |  | 进口浓度未测
[5 empty] | 总镉 | — | 0.0001L | 0.01 | mg/L | 是 |  | 进口浓度未测
[5 empty] | 总铬 | — | 0.03L | 0.1 | mg/L | 是 |  | 进口浓度未测
[5 empty] | 六价铬 | — | 0.004L | 0.05 | mg/L | 是 |  | 进口浓度未测
[5 empty] | 总砷 | — | 0.0003L | 0.1 | mg/L | 是 |  | 进口浓度未测
[5 empty] | 总铅 | — | 0.001L | 0.1 | mg/L | 是 |  | 进口浓度未测

## 无组织
贵州省12月重点企业污染源无组织监测数据
序号 | 行政区 | 企业名称 | 监测点名称 | 监测日期 | 执行标准名称 | 监测项目名称 | 实测浓度 | 标准限值 | 排放单位 | 是否达标 | 超标倍数 | 备注
1 | 经开区 | 花溪污水处理厂一期 | 厂界废气 | 2024-12-10 | 《城镇污水处理厂污染物排放标准》(GB 18918-2002) 表4，二级标准 | 氨 | 0.614 | 1.5 | mg/m3 | 是
|  |  |  | 2024-12-10 | 《城镇污水处理厂污染物排放标准》(GB 18918-2002) 表4，二级标准 | 硫化氢 | 0.007 | 0.06 | mg/m3 | 是
|  |  |  | 2024-12-10 | 《城镇污水处理厂污染物排放标准》(GB 18918-2002) 表4，二级标准 | 臭气浓度 | <10 | 20 | 无量纲 | 是
|  |  | 厂内监测点 | 2024-12-10 | 《城镇污水处理厂污染物排放标准》(GB 18918-2002) 表4，二级标准 | 甲烷 | 0.0001 | 1 | % | 是
2 | 经开区 | 花溪污水处理厂二期 | 厂界废气 | 2024-12-10 | 《城镇污水处理厂污染物排放标准》(GB 18918-2002) 表4，二级标准 | 氨 | 0.514 | 1.5 | mg/m3 | 是
|  |  |  | 2024-12-10 | 《城镇污水处理厂污染物排放标准》(GB 18918-2002) 表4，二级标准 | 硫化氢 | 0.008 | 0.06 | mg/m3 | 是
|  |  |  | 2024-12-10 | 《城镇污水处理厂污染物排放标准》(GB 18918-2002) 表4，二级标准 | 臭气浓度 | <10 | 20 | 无量纲 | 是
|  |  | 厂内监测点 | 2024-12-10 | 《城镇污水处理厂污染物排放标准》(GB 18918-2002) 表4，二级标准 | 甲烷 | 0.0001 | 1 | % | 是
3 | 经开区 | 花溪污水处理厂三期 | 厂界废气 | 2024-12-10 | 《城镇污水处理厂污染物排放标准》(GB 18918-2002) 表4，二级标准 | 氨 | 0.604 | 1.5 | mg/m3 | 是
|  |  |  | 2024-12-10 | 《城镇污水处理厂污染物排放标准》(GB 18918-2002) 表4，二级标准 | 硫化氢 | 0.008 | 0.06 | mg/m3 | 是
|  |  |  | 2024-12-10 | 《城镇污水处理厂污染物排放标准》(GB 18918-2002) 表4，二级标准 | 臭气浓度 | <10 | 20 | 无量纲 | 是
|  |  | 厂内监测点 | 2024-12-10 | 《城镇污水处理厂污染物排放标准》(GB 18918-2002) 表4，二级标准 | 甲烷 | 0.0001 | 1 | % | 是

## 土壤
贵州省12月重点企业污染源土壤监测数据
序号 | 行政区 | 企业名称 | 监测点名称 | 监测日期 | 执行标准名称 | 监测指标 | 浓度 | 标准限值 | 排放单位 | 是否达标 | 超标倍数 | 备注

## 地下水
贵州省12月重点企业污染源地下水监测数据
序号 | 行政区 | 企业名称 | 监测点名称 | 监测日期 | 执行标准名称 | 监测项目名称 | 污染物浓度 | 标准限值 | 单位 | 是否达标 | 超标倍数 | 备注

## 废气
贵州省12月重点企业污染源废气执法监测数据
序号 | 行政区 | 企业名称 | 监测点名称 | 监测日期 | 执行标准名称 | 监测项目名称 | 实测浓度 | 折算浓度 | 标准限值 | 排放单位 | 是否达标 | 超标倍数 | 备注
1 | 清镇市 | 贵阳海创环境能源有限责任公司 | 焚烧炉烟气排放口(DA001) | 2024-12-05 | 《生活垃圾焚烧污染控制标准》(GB18485-2014)，（表4）生活垃圾焚烧排放烟气中污染物限值 | 颗粒物 | 20L | 2.9L | 30 | mg/m3 | 是
[6 empty] | 氮氧化物 | 328 | 218 | 300 | mg/m3 | 是
[6 empty] | 二氧化硫 | 3L | 3L | 100 | mg/m3 | 是
|  |  |  | 2024-12-10 |  | 氯化氢 | 6.2 | 5.145 | 60 | mg/m3 | 是
[6 empty] | 汞及其化合物 | 0.0084 | 0.00692 | 0.05 | mg/m3 | 是
[6 empty] | 镉、铊及其化合物（以Cd +Tl计） | 7.16e-05 | 5.95e-05 | 0.1 | mg/m3 | 是
[6 empty] | 锑，砷，铅，铬，钴，铜，锰，镍及其化合物（以Sb+As+Pb+Cr+Co+Cu+Mn+Ni计） | 0.0107 | 0.00886 | 1 | mg/m3 | 是
[6 empty] | 一氧化碳 | 3L | — | 100 | mg/m3 | 是
2 | 花溪区 | 贵阳祥合海棉制造厂 | 废气处理装置排放口 | 2024-12-11 | 《大气污染物综合排放标准》(GB16297-1996),表2,最高允许排放浓度,使用溶剂汽油或其他混合烃类物质,排气筒15m,二级,10 | 非甲烷总烃 | 23 | — | 120 | mg/m3 | 是
3 | 观山湖区 | 贵阳市第二人民医院 | 4吨燃气锅炉排口(DA001) | 2024-12-10 | 《锅炉大气污染物排放标准》(GB13271-2014),（表1）在用锅炉大气污染物排放浓度限值 | 颗粒物 | 1.0L | 1.0L | 30 | mg/m3 | 是
[6 empty] | 二氧化硫 | 3L | 3L | 100 | mg/m3 | 是
[6 empty] | 氮氧化物 | 95.7 | 110.2 | 400 | mg/m3 | 是
[6 empty] | 林格曼黑度 | 1L | 1L | 1 | 级 | 是
4 | 白云区 | 贵阳贝尔蓝德科技有限公司 | 2#锅炉排气筒007(DA007) | 2024-12-11 | 《锅炉大气污染物排放标准》(GB13271-2014)（表2）新建锅炉大气污染物排放浓度限值（2014年7月1日起新建锅炉）,烟囱或烟道,燃气锅炉 | 颗粒物 | 3.8 | 2.7 | 20 | mg/m3 | 是 | —
[6 empty] | 二氧化硫 | 4.3 | 3.1 | 50 | mg/m3 | 是 | —
[6 empty] | 氮氧化物 | 12.1 | 8.7 | 200 | mg/m3 | 是 | —
|  |  | 沼气发电系统排气筒010(DA010) | 2024-12-13 | 《火电厂大气污染物排放标准》(GB13223-2011)（表1）火力发电锅炉及燃汽轮机组大气污染物排放浓度限值,烟囱或烟道,以气体为燃料的锅炉或燃气轮机组,其他气体燃料燃汽轮机组 | 烟尘 | 1.4 | 2.9 | 10 | mg/m3 | 是 | —
[6 empty] | 二氧化硫 | 2.0 | 4.1 | 100 | mg/m3 | 是 | —
[6 empty] | 氮氧化物 | 27.6 | 57.0 | 120 | mg/m3 | 是 | —
5 |  | 瀚蓝（贵阳）固废处理有限公司 | #1焚烧炉烟气排放口001(DA001) | 2024-12-03 | 《生活垃圾焚烧污染控制标准》(GB18485-2014)（表4）生活垃圾焚烧排放烟气中污染物限值,测定均值 | 二噁英类 | 0.013 | 0.010 | 0.1 | ng-TEQ/m3 | 是 | —
|  |  | #2焚烧炉烟气排放口002(DA002) | 2024-12-04 |  | 二噁英类 | 0.0040 | 0.0025 | 0.1 | ng-TEQ/m3 | 是 | —
|  |  | #3焚烧炉废气排放口003(DA003) | 2024-12-05 |  | 二噁英类 | 0.0072 | 0.0052 | 0.1 | ng-TEQ/m3 | 是 | —
6 | 经开区 | 中国人民解放军第九二五医院 | 锅炉废气排放口 | 2024-12-12 | 《锅炉大气污染物排放标准》(GB 13271-2014） 表1，燃气锅炉 | 颗粒物 | 5.0 | 5.0 | 30 | mg/m3 | 是
[6 empty] | 二氧化硫 | 3L | 3L | 100 | mg/m3 | 是
[6 empty] | 氮氧化物 | 71 | 72 | 400 | mg/m3 | 是
7 | 经开区 | 贵航贵阳医院 | 锅炉废气排放口 | 2024-12-11 | 《锅炉大气污染物排放标准》(GB 13271-2014） 表1，燃气锅炉 | 颗粒物 | 3.6 | 3.8 | 30 | mg/m3 | 是
[6 empty] | 二氧化硫 | 3L | 3L | 100 | mg/m3 | 是
[6 empty] | 氮氧化物 | 75 | 80 | 400 | mg/m3 | 是
8 | 修文 | 贵州宇丰熔料有限公司 | 煅烧尾气排气筒(DA017) | 2024-12-02 | 《工业炉窑大气污染物排放标准》(GB9078-1996)表2 | 烟尘 | 20L | 177.1L | 200 | mg/m3 | 是
[5 empty] | 《工业炉窑大气污染物排放标准》(GB9078-1996) 表4 | 二氧化硫 | 3L | 3L | 850 | mg/m3 | 是
9 |  | 贵州奇峰工贸有限责任公司 | 废气监测点3(DA008) | 2024-12-02 | 《水泥工业大气污染物排放标准》(DB44/818-2010) 表2 | 颗粒物 | 20L | 20L | 20 | mg/m3 | 是
10 |  | 贵州贵酒集团有限公司 | 废气排放口002(DA002) | 2024-12-03 | 《锅炉大气污染物排放标准》(GB13271-2014) 表2 | 颗粒物 | 20L | 20L | 20 | mg/m3 | 是
[6 empty] | 二氧化硫 | 3L | 3L | 50 | mg/m3 | 是
[6 empty] | 氮氧化物 | 101 | 109 | 200 | mg/m3 | 是

## 噪声
贵州省12月噪声执法监测数据
序号 | 行政区 | 企业名称 | 监测点位 | 监测日期 | 执行标准名称 | 监测项目 | 昼间监测值 | 夜间监测值 | 标准限值 | 排放单位 | 是否达标 | 超标倍数 | 备注
1 | 清镇市 | 贵阳海创环境能源有限责任公司 | 厂界北 | 2024-12-05 | 《工业企业厂界环境噪声排放标准》(GB12348-2008)（表1）,2类厂界外声环境功能区 | 工业企业厂界环境噪声 | 55.8 | 47.7 | 60;50 | dB | 是
|  |  | 厂界东 |  |  |  | 58.2 | 46.9 | 60;50 | dB | 是
|  |  | 厂界西 |  |  |  | 58.7 | 47.9 | 60;50 | dB | 是
|  |  | 厂界南 |  |  |  | 55.9 | 48.6 | 60;50 | dB | 是
2 | 花溪区 | 贵阳祥合海棉制造厂 | 厂界东侧外1m处 | 2024-12-11 | 《工业企业厂界环境噪声排放标准》(GB12348-2008)表1 ,2类,昼间/夜间 | 工业企业厂界环境噪声 | 55.6 | 44.3 | 60;50 | dB | 是
|  |  | 厂界外南侧1m处 |  |  |  | 53.4 | 45.6 | 60;50 | dB | 是
|  |  | 厂界外北侧1m处 |  |  |  | 54.1 | 48.9 | 60;50 | dB | 是
|  |  | 厂界外西侧1m处 |  |  |  | 52.8 | 42.7 | 60;50 | dB | 是
3 | 经开区 | 中国人民解放军第九二五医院 | 厂界东侧外1米 | 2024-12-12 | 《工业企业厂界环境噪声排放标准》(GB12348-2008)，表1，2类 | 工业企业厂界环境噪声 | 54.1 | 46.1 | 60；50 | dB | 是
|  |  | 厂界南侧外1米 |  | 《工业企业厂界环境噪声排放标准》(GB12348-2008)，表1，2类 | 工业企业厂界环境噪声 | 55 | 47.5 | 60；50 | dB | 是
|  |  | 厂界西侧外1米 |  | 《工业企业厂界环境噪声排放标准》(GB12348-2008)，表1，2类 | 工业企业厂界环境噪声 | 51.2 | 43.5 | 60；50 | dB | 是
|  |  | 厂界北侧外1米 |  | 《工业企业厂界环境噪声排放标准》(GB12348-2008)，表1，2类 | 工业企业厂界环境噪声 | 52.1 | 45.1 | 60；50 | dB | 是
4 | 经开区 | 贵航贵阳医院 | 厂界东南侧外1米 | 2024-12-11 | 《工业企业厂界环境噪声排放标准》(GB12348-2008)，表1，2类 | 工业企业厂界环境噪声 | 57.3 | 48.6 | 60；50 | dB | 是
|  |  | 厂界西南侧外1米 |  | 《工业企业厂界环境噪声排放标准》(GB12348-2008)，表1，2类 | 工业企业厂界环境噪声 | 55.9 | 45.4 | 60；50 | dB | 是
|  |  | 厂界西北侧外1米 |  | 《工业企业厂界环境噪声排放标准》(GB12348-2008)，表1，2类 | 工业企业厂界环境噪声 | 57 | 46.9 | 60；50 | dB | 是
|  |  | 厂界东北侧外1米 |  | 《工业企业厂界环境噪声排放标准》(GB12348-2008)，表1，2类 | 工业企业厂界环境噪声 | 58.5 | 48.1 | 60；50 | dB | 是
5 | 经开区 | 花溪污水处理厂一期 | 厂界东侧外1米 | 2024-12-10 | 《工业企业厂界环境噪声排放标准》(GB12348-2008)，表1，2类 | 工业企业厂界环境噪声 | 51.4 | 44.4 | 60；50 | dB | 是
|  |  | 厂界南侧外1米 |  | 《工业企业厂界环境噪声排放标准》(GB12348-2008)，表1，2类 | 工业企业厂界环境噪声 | 48.7 | 44.3 | 60；50 | dB | 是
|  |  | 厂界西侧外1米 |  | 《工业企业厂界环境噪声排放标准》(GB12348-2008)，表1，2类 | 工业企业厂界环境噪声 | 54.6 | 47.5 | 60；50 | dB | 是
|  |  | 厂界北侧外1米 |  | 《工业企业厂界环境噪声排放标准》(GB12348-2008)，表1，2类 | 工业企业厂界环境噪声 | 47.5 | 45.4 | 60；50 | dB | 是
6 | 经开区 | 花溪污水处理厂二期 | 厂界东侧外1米 | 2024-12-10 | 《工业企业厂界环境噪声排放标准》(GB12348-2008)，表1，2类 | 工业企业厂界环境噪声 | 54.5 | 48.4 | 60；50 | dB | 是
|  |  | 厂界南侧外1米 |  | 《工业企业厂界环境噪声排放标准》(GB12348-2008)，表1，2类 | 工业企业厂界环境噪声 | 46.6 | 41.5 | 60；50 | dB | 是
|  |  | 厂界西侧外1米 |  | 《工业企业厂界环境噪声排放标准》(GB12348-2008)，表1，2类 | 工业企业厂界环境噪声 | 49.5 | 42.4 | 60；50 | dB | 是
|  |  | 厂界北侧外1米 |  | 《工业企业厂界环境噪声排放标准》(GB12348-2008)，表1，2类 | 工业企业厂界环境噪声 | 52.6 | 47.2 | 60；50 | dB | 是
7 | 经开区 | 花溪污水处理厂三期 | 厂界东侧外1米 | 2024-12-10 | 《工业企业厂界环境噪声排放标准》(GB12348-2008)，表1，2类 | 工业企业厂界环境噪声 | 56.3 | 42.2 | 60；50 | dB | 是
|  |  | 厂界南侧外1米 |  | 《工业企业厂界环境噪声排放标准》(GB12348-2008)，表1，2类 | 工业企业厂界环境噪声 | 47.4 | 42.4 | 60；50 | dB | 是
|  |  | 厂界西侧外1米 |  | 《工业企业厂界环境噪声排放标准》(GB12348-2008)，表1，2类 | 工业企业厂界环境噪声 | 52.4 | 46.4 | 60；50 | dB | 是
|  |  | 厂界北侧外1米 |  | 《工业企业厂界环境噪声排放标准》(GB12348-2008)，表1，2类 | 工业企业厂界环境噪声 | 49.5 | 44.5 | 60；50 | dB | 是
8 | 修文县 | 贵州宇丰熔料有限公司 | 厂界南 | 2024-12-02 | 《工业企业厂界环境噪声排放标准》(GB12348-2008)表1 2类 | 工业企业厂界环境噪声 | 56.9 | 48.2 | 60;50 | dB | 是
|  |  | 厂界西 |  |  | 工业企业厂界环境噪声 | 59.0 | 48.4 | 60;50 | dB | 是
|  |  | 厂界东 |  |  | 工业企业厂界环境噪声 | 56.4 | 48.2 | 60;50 | dB | 是
|  |  | 厂界北 |  |  | 工业企业厂界环境噪声 | 56.6 | 49.0 | 60;50 | dB | 是
9 | 修文县 | 贵州奇峰工贸有限责任公司 | 厂界东 | 2024-12-02 | 《工业企业厂界环境噪声排放标准》（GB 12348-2008）表1 2类 | 工业企业厂界环境噪声 | 52.1 | — | 60 | dB | 是 |  | 夜间不生产，未监测
|  |  | 厂界西 |  |  | 工业企业厂界环境噪声 | 56.2 | — | 60 | dB | 是
|  |  | 厂界北 |  |  | 工业企业厂界环境噪声 | 46.9 | — | 60 | dB | 是
|  |  | 厂界西北 |  |  | 工业企业厂界环境噪声 | 49.0 | — | 60 | dB | 是
10 | 修文县 | 贵州贵酒集团有限公司 | 厂界北 | 2024-12-03 | 《工业企业厂界环境噪声排放标准》（GB 12348-2008）表1 2类 | 工业企业厂界环境噪声 | 50.2 | — | 60 | dB | 是 |  | 厂界东侧紧邻路和其他企业，未监测；夜间不生产
|  |  | 厂界南 |  |  | 工业企业厂界环境噪声 | 56.8 | — | 60 | dB | 是
|  |  | 厂界西 |  |  | 工业企业厂界环境噪声 | 53.2 | — | 60 | dB | 是
11 | 修文县 | 贵阳市城投环境资产投资管理有限公司 | 厂界西 | 2024-12-04 | 《工业企业厂界环境噪声排放标准》（GB 12348-2008）表1 2类 | 工业企业厂界环境噪声 | 45.0 | 35.6 | 60;50 | dB | 是
|  |  | 厂界北 |  |  | 工业企业厂界环境噪声 | 44.7 | 45.8 | 60;50 | dB | 是
|  |  | 厂界东 |  |  | 工业企业厂界环境噪声 | 49.6 | 43.4 | 60;50 | dB | 是
|  |  | 厂界南 |  |  | 工业企业厂界环境噪声 | 47.5 | 41.1 | 60;50 | dB | 是