## 废水
贵州省3月重点企业污染源废水监测数据
序号 | 行政区 | 企业名称 | 监测点名称 | 监测日期 | 执行标准名称 | 监测项目名称 | 污染物浓度 | 标准限值 | 单位 | 是否达标 | 超标倍数 | 备注
1 | 白云区 | 贵阳京环环保有限公司（比例坝生活垃圾填埋场及应急库） | 渗滤液处理设施扩容项目入河排污口(DW001) | 2025-03-11 | 《生活垃圾填埋场污染控制标准》(GB 16889—2024)表3 直接排放的水污染物特别排放限值 | 色度 | 2 | 30 | 倍 | 是 | —
|  | 贵阳京环环保有限公司（比例坝生活垃圾填埋场及应急库） |  |  |  | 化学需氧量 | 7 | 60 | mg/L | 是 | —
|  | 贵阳京环环保有限公司（比例坝生活垃圾填埋场及应急库） |  |  |  | 生化需氧量 | 2.7 | 20 | mg/L | 是 | —
|  | 贵阳京环环保有限公司（比例坝生活垃圾填埋场及应急库） |  |  |  | 悬浮物 | 6 | 30 | mg/L | 是 | —
|  | 贵阳京环环保有限公司（比例坝生活垃圾填埋场及应急库） |  |  |  | 总氮 | 1.90 | 20 | mg/L | 是 | —
|  | 贵阳京环环保有限公司（比例坝生活垃圾填埋场及应急库） |  |  |  | 氨氮 | 0.102 | 8 | mg/L | 是 | —
|  | 贵阳京环环保有限公司（比例坝生活垃圾填埋场及应急库） |  |  |  | 总磷 | 0.02 | 1.5 | mg/L | 是 | —
|  | 贵阳京环环保有限公司（比例坝生活垃圾填埋场及应急库） |  |  |  | 粪大肠菌群数 | 478 | 1000 | 个/L | 是 | —
|  | 贵阳京环环保有限公司（比例坝生活垃圾填埋场及应急库） |  |  |  | 总汞 | 0.00004L | 0.001 | mg/L | 是 | —
|  | 贵阳京环环保有限公司（比例坝生活垃圾填埋场及应急库） |  |  |  | 总镉 | 0.00005L | 0.01 | mg/L | 是 | —
|  | 贵阳京环环保有限公司（比例坝生活垃圾填埋场及应急库） |  |  |  | 总铬 | 0.00015 | 0.1 | mg/L | 是 | —
|  | 贵阳京环环保有限公司（比例坝生活垃圾填埋场及应急库） |  |  |  | 六价铬 | 0.004L | 0.05 | mg/L | 是 | —
|  | 贵阳京环环保有限公司（比例坝生活垃圾填埋场及应急库） |  |  |  | 总砷 | 0.0003L | 0.1 | mg/L | 是 | —
|  | 贵阳京环环保有限公司（比例坝生活垃圾填埋场及应急库） |  |  |  | 总铅 | 0.00009L | 0.1 | mg/L | 是 | —
2 | 南明区 | 贵阳市妇幼保健院 | 排口（DW001） | 2025-03-04 | 《医疗机构水污染物排放标准》(GB18466-2005)（表2）综合医疗机构和其他医疗机构水污染物排放限值（日均值），采用其他消毒方式，预处理标准 | 粪大肠菌群数 | 10L | 5000 | MPN/L | 是
[6 empty] | pH值 | 7.3 | 6-9 | 无量纲 | 是
[6 empty] | 化学需氧量 | 70.3 | 250 | mg/L | 是
[6 empty] | 氨氮 | 14 | —— | mg/L | ——
|  |  | 排口（DW003） | 2025-03-04 | 《医疗机构水污染物排放标准》(GB18466-2005)（表2）综合医疗机构和其他医疗机构水污染物排放限值（日均值），采用其他消毒方式，预处理标准 | 粪大肠菌群数 | 10L | 5000 | MPN/L | 是
[6 empty] | pH值 | 7.1 | 6-9 | 无量纲 | 是
[6 empty] | 化学需氧量 | 39.3 | 250 | mg/L | 是
[6 empty] | 氨氮 | 4.09 | —— | mg/L | ——
3 |  | 贵阳市第一人民医院 | 排口（DW001） | 2025-03-05 | 《医疗机构水污染物排放标准》(GB18466-2005)（表2）综合医疗机构和其他医疗机构水污染物排放限值（日均值），采用其他消毒方式，预处理标准 | 粪大肠菌群数 | 10L | 5000 | MPN/L | 是
|  | 贵州维尔利环境服务有限公司 |  |  |  | pH值 | 7.1 | 6-9 | 无量纲 | 是
|  | 贵州维尔利环境服务有限公司 |  |  |  | 化学需氧量 | 47.8 | 250 | mg/L | 是
|  | 贵州维尔利环境服务有限公司 |  |  |  | 氨氮 | 13.5 | —— | mg/L | ——
4 | 云岩区 | 贵州医科大学附属医院 | 废水排放口 | 2025-03-03 | 《医疗机构水污染物排放标准》(GB18466-2005) （表2）综合医疗机构和其他医疗机构水污染物排放限值（日均值）预处理标准 | 粪大肠菌群数 | 700 | 5000 | MPN/L | 是
[6 empty] | pH值 | 7.9 | 6-9 | 无量纲 | 是
[6 empty] | 化学需氧量 | 60.8 | 250 | mg/L | 是
[6 empty] | 五日生化需氧量（BOD5） | 19.8 | 100 | mg/L | 是
[6 empty] | 悬浮物 | 13 | 60 | mg/L | 是
5 |  | 贵阳市公共卫生救治中心 | 废水排放口 | 2025-03-03 | 《医疗机构水污染物排放标准》(GB18466-2005) （表2）综合医疗机构和其他医疗机构水污染物排放限值（日均值）预处理标准 | 粪大肠菌群数 | 120 | 5000 | MPN/L | 是
[6 empty] | pH值 | 7.8 | 6-9 | 无量纲 | 是
[6 empty] | 化学需氧量 | 48.3 | 250 | mg/L | 是
[6 empty] | 五日生化需氧量（BOD5） | 15.1 | 100 | mg/L | 是
[6 empty] | 悬浮物 | 6 | 60 | mg/L | 是
6 |  | 贵州省第二人民医院（遵义医学院第二附属医院、贵州省精神卫生中心） | 废水排放口 | 2025-03-04 | 《医疗机构水污染物排放标准》(GB18466-2005) （表2）综合医疗机构和其他医疗机构水污染物排放限值（日均值）预处理标准 | 粪大肠菌群数 | 10L | 5000 | MPN/L | 是
[6 empty] | pH值 | 7.8 | 6-9 | 无量纲 | 是
[6 empty] | 化学需氧量 | 48.9 | 250 | mg/L | 是
[6 empty] | 五日生化需氧量（BOD5） | 14.5 | 100 | mg/L | 是
[6 empty] | 悬浮物 | 8 | 60 | mg/L | 是
7 | 息烽县 | 贵州太和制药有限公司 | 废水排口(DW001) | 2025-03-12 | 《中药类制药工业水污染物排放标准》(GB21906-2008)（表1、表2）现有和新建企业水污染物排放限值,企业废水总排放口 | pH值 | 8.5 | 6-9 | 无量纲 | 是
[6 empty] | 悬浮物 | 8 | 50 | mg/L | 是
[6 empty] | 五日生化需氧量（BOD5） | 4.0 | 20 | mg/L | 是
[6 empty] | 化学需氧量 | 12 | 100 | mg/L | 是
[6 empty] | 氨氮（NH3-N） | 0.791 | 8 | mg/L | 是
8 | 清镇市 | 清镇市综合行政执法局 | 渗滤液排放口001 | 2025-03-10 | 《生活垃圾填埋场污染控制标准》(GB16889-2024),表2 | 色度 | 2L | 40 | 倍 | 是
[6 empty] | 化学需氧量 | 43 | 100 | mg/L | 是
[6 empty] | 五日生化需氧量 | 1.4 | 30 | mg/L | 是
[6 empty] | 悬浮物 | 4L | 30 | mg/L | 是
[6 empty] | 总氮（以N计） | 6.36 | 40 | mg/L | 是
[6 empty] | 氨氮（NH3-N） | 0.146 | 25 | mg/L | 是
[6 empty] | 总磷（以P计） | 0.03 | 3 | mg/L | 是
[6 empty] | 粪大肠菌群数 | 330 | 10000 | 个/L | 是
[6 empty] | 总汞 | 0.00004L | 0.001 | mg/L | 是
[6 empty] | 总镉 | 0.001L | 0.01 | mg/L | 是
[6 empty] | 总铬 | 0.03L | 0.1 | mg/L | 是
[6 empty] | 六价铬 | 0.004L | 0.05 | mg/L | 是
[6 empty] | 总砷 | 0.0003L | 0.1 | mg/L | 是
[6 empty] | 总铅 | 0.01L | 0.1 | mg/L | 是
9 | 开阳县 | 开阳县综合行政执法局（开阳县生活垃圾卫生填埋场） | 渗滤液处理系统排放口(DW001) | 2025-03-13 | 《污水综合排放标准》(GB8978-1996),（表4）第二类污染物最高允许排放浓度（1998年1月1日后建的单位）,一切排污单位 ,一级标准 | pH值 | 8.3 | 6-9 | 无量纲 | 是
|  | 开阳县综合行政执法局（开阳县生活垃圾卫生填埋场） |  |  | 《生活垃圾填埋场污染控制标准》(GB 16889—2024),表2 直接排放的水污染物排放限值 | 色度 | 2L | 40 | 倍 | 是
[6 empty] | 化学需氧量 | 9.3 | 100 | mg/L | 是
[6 empty] | 生化需氧量 | 1.8 | 30 | mg/L | 是
[6 empty] | 悬浮物 | 4 | 30 | mg/L | 是
[6 empty] | 总氮（以N计） | 1.42 | 40 | mg/L | 是
[6 empty] | 氨氮（NH3-N） | 0.101 | 25 | mg/L | 是
[6 empty] | 总磷 | 0.02 | 3 | mg/L | 是
[6 empty] | 粪大肠菌群数 | 10L | 10000 | 个/L | 是
[6 empty] | 总汞 | 0.00004L | 0.001 | mg/L | 是
[6 empty] | 总镉 | 0.00005L | 0.01 | mg/L | 是
[6 empty] | 总铬 | 0.00035 | 0.1 | mg/L | 是
[6 empty] | 六价铬 | 0.004L | 0.05 | mg/L | 是
[6 empty] | 总砷 | 0.0006 | 0.1 | mg/L | 是
[6 empty] | 总铅 | 0.00058 | 0.1 | mg/L | 是
10 |  | 贵州胜威凯洋化工有限公司 | 废水总排放口(DW001) | 2025-03-18 | 《磷肥工业水污染物排放标准》(GB15580－2011)，（表3）水污染特别排放限值,企业废水总排放口,直接排放限值,磷酸铵 | pH值 | 7.2 | 6-9 | 无量纲 | 是
[6 empty] | 化学需氧量 | 2.3L | 50 | mg/L | 是
[6 empty] | 悬浮物 | 6 | 20 | mg/L | 是
[6 empty] | 氟化物 | 0.35 | 10 | mg/L | 是
[6 empty] | 总氮 | 1.41 | 15 | mg/L | 是
[6 empty] | 氨氮 | 1.08 | 10 | mg/L | 是
[5 empty] | 《磷肥工业水污染物排放标准》(GB15580－2011)，（表3）水污染特别排放限值,车间或生产设施废水排放口,直接排放限值,磷酸铵 | 总砷 | 0.0031 | 0.1 | mg/L | 是
[5 empty] | 《地表水环境质量标准》(GB3838-2002)，表1地表水环境质量标准基本项目标准限值,四类,通用 | 总磷（以P计） | 0.16 | 0.3 | mg/L | 是
11 | 乌当区 | 贵阳京环环保有限公司(高雁填埋场) | 外排水(1) | 2025-03-10 | 《生活垃圾填埋场污染控制标准》(GB 16889-2024），表4 | 色度（稀释倍数） | 2 | 64 | 倍 | 是
[6 empty] | 化学需氧量（CODCr） | 2.3L | 500 | mg/L | 是
[6 empty] | 生化需氧量（BOD5） | 0.9 | 350 | mg/L | 是
[6 empty] | 悬浮物 | 2 | 400 | mg/L | 是
[6 empty] | 总氮 | 1.31 | 70 | mg/L | 是
[6 empty] | 氨氮 | 0.634 | 45 | mg/L | 是
[6 empty] | 总磷 | 0.01L | 8 | mg/L | 是
[6 empty] | 总汞 | 0.00004L | 0.001 | mg/L | 是
[6 empty] | 总镉 | 0.0001L | 0.01 | mg/L | 是
[6 empty] | 总铬 | 0.03L | 0.1 | mg/L | 是
[6 empty] | 六价铬 | 0.004L | 0.05 | mg/L | 是
[6 empty] | 总砷 | 0.0003L | 0.1 | mg/L | 是
[6 empty] | 总铅 | 0.001L | 0.1 | mg/L | 是

## 污水处理厂
贵州省3月污水处理厂监测数据
序号 | 行政区 | 污水处理厂名称 | 监测日期 | 执行标准名称 | 监测项目 | 进口浓度 | 出口浓度 | 标准限值 | 排放单位 | 是否达标 | 超标倍数 | 备注
1 | 南明区 | 贵州筑信水务环境产业有限公司（青山污水处理厂） | 2025-03-18 | 《城镇污水处理厂污染物排放标准》[国标](GB18918-2002)（表1）基本控制项目最高允许排放浓度（日均值），一级标准（水温＞12℃或≤12℃），A标准，通用 | 化学需氧量 | -- | 19.3 | 50 | mg/L | 是
[5 empty] | 五日生化需氧量（BOD5） | -- | 4.8 | 10 | mg/L | 是
[5 empty] | 悬浮物 | -- | 7 | 10 | mg/L | 是
[5 empty] | 动植物油 | -- | 0.06L | 1 | mg/L | 是
[5 empty] | 石油类 | -- | 0.14 | 1 | mg/L | 是
[5 empty] | 阴离子表面活性剂 | -- | 0.058 | 0.5 | mg/L | 是
[5 empty] | 总氮（以N计） | -- | 7.06 | 15 | mg/L | 是
[5 empty] | 氨氮（NH3-N） | -- | 0.079 | 5 | mg/L | 是
[5 empty] | 总磷（以P计） | -- | 0.08 | 0.5 | mg/L | 是
[5 empty] | 色度 | -- | 5 | 30 | 倍 | 是
[5 empty] | pH值 | -- | 7.1 | 6-9 | 无量纲 | 是
[5 empty] | 粪大肠菌群数 | -- | 12 | 1000 | 个/L | 是
|  |  |  | 《城镇污水处理厂污染物排放标准》[国标](GB18918-2002)（表2）部分一类污染物最高允许排放浓度（日均值） | 总汞 | -- | 0.00026 | 0.001 | mg/L | 是
[5 empty] | 总镉 | -- | 0.00005L | 0.01 | mg/L | 是
[5 empty] | 总铬 | -- | 0.004L | 0.1 | mg/L | 是
[5 empty] | 六价铬 | -- | 0.004L | 0.05 | mg/L | 是
[5 empty] | 总砷 | -- | 0.0003L | 0.1 | mg/L | 是
[5 empty] | 总铅 | -- | 0.00009L | 0.1 | mg/L | 是

## 无组织
贵州省3月重点企业污染源无组织监测数据
序号 | 行政区 | 企业名称 | 监测点名称 | 监测日期 | 执行标准名称 | 监测项目名称 | 实测浓度 | 标准限值 | 排放单位 | 是否达标 | 超标倍数 | 备注
1 | 经开区 | 贵阳物资回收有限公司 | 厂界东侧外监测点 | 2025-03-07 | 《恶臭污染物排放标准》（GB14554-93），表1，恶臭污染物厂界标准值,二级,新扩改建 | 臭气浓度 | 10L | 20 | 无量纲 | 是
|  |  | 厂界北侧外监测点 | 2025-03-07 | 《贵州省环境污染物排放标准》（DB52/864-2022），表2，大气污染物排放限值,无组织排放监控点浓度限值 | 硫化氢 | 0.001L | 0.05 | mg/m3 | 是
|  |  | 厂界西侧外监测点 | 2025-03-07 |  | 氨（氨气） | 0.114 | 1 | mg/m3 | 是
2 | 南明区 | 贵州筑信水务环境产业有限公司（青山污水处理厂） | 厂界东侧 | 2025-03-18 | 《城镇污水处理厂污染物排放标准》[国标](GB18918-2002)（表4）厂界（防护带边缘）废气排放最高允许浓度，一级标准 | 氨 | 0.02 | 1 | mg/m3 | 是
|  |  | 厂界北侧 |  |  | 硫化氢 | 0.013 | 0.03 | mg/m3 | 是
3 | 清镇市 | 清镇市综合行政执法局 | 厂界 | 2025-03-06 | 《恶臭污染物排放标准》(GB14554-93),表1,二级,新扩改建 | 甲硫醇 | 0.0001L | 0.007 | mg/m3 | 是
[6 empty] | 甲硫醚 | 0.0001L | 0.07 | mg/m3 | 是
[6 empty] | 二甲二硫 | 0.0001L | 0.06 | mg/m3 | 是
[6 empty] | 臭气浓度 | 10L | 20 | 无量纲 | 是
[5 empty] | 《贵州省环境污染物排放标准》(DB52/864-2022),表2,无组织 | 硫化氢 | 0.008 | 0.05 | mg/m3 | 是
4 | 开阳县 | 开阳县综合行政执法局（开阳县生活垃圾卫生填埋场） | 下风向1#监测点 | 2025-03-13 | 《恶臭污染物排放标准》(GB14554-93),（表1）恶臭污染物厂界标准值,二级,新扩改建 | 臭气浓度 | 10L | 20 | 无量纲 | 是
5 | 乌当区 | 贵阳京环环保有限公司(高雁填埋场) | 厂界下风向1# | 2025-03-12 | 《贵州省环境污染物排放标准》（DB52/864-2022），表2无组织 | 氨 | 0.06 | 1 | mg/m3 | 是
[5 empty] | 《恶臭污染物排放标准》(GB14554-93)，表1，二级，新扩改建 | 臭气浓度 | 10L | 20 | 无量纲 | 是
|  |  | 厂界下风向2# |  | 《贵州省环境污染物排放标准》（DB52/864-2022），表2无组织 | 硫化氢 | 0.006 | 0.05 | mg/m3 | 是
|  |  | 厂界下风向3# |  | 《大气污染物综合排放标准》(GB16297-1996)，表2无组织 | 颗粒物 | 0.109 | 1 | mg/m3 | 是
|  |  | 厂内监控点 |  | 《生活垃圾填埋场污染控制标准》(GB 16889-2024）9.3，填埋场建（构）筑物内 | 甲烷 | 0.0003 | 1.25 | % | 是
6 | 花溪区 | 贵阳中电环保发电有限公司 | 厂界下风向 | 2025-03-12 | 《贵州省环境污染物排放标准》(DB52/864-2022)表2,无组织排放监控点浓度限值 | 硫化氢 | 0.007 | 0.05 | mg/m3 | 是
[6 empty] | 氨 | 0.01L | 1.00 | mg/m3 | 是
|  |  |  | 2025-03-05 | 《恶臭污染物排放标准》(GB14554-93)表1,二级,新扩改建 | 臭气浓度 | 10L | 20 | 无量纲 | 是

## 土壤
贵州省 月重点企业污染源土壤监测数据
序号 | 行政区 | 企业名称 | 监测点名称 | 监测日期 | 执行标准名称 | 监测指标 | 浓度 | 标准限值 | 排放单位 | 是否达标 | 超标倍数 | 备注

## 地下水
贵州省 月重点企业污染源地下水监测数据
序号 | 行政区 | 企业名称 | 监测点名称 | 监测日期 | 执行标准名称 | 监测项目名称 | 污染物浓度 | 标准限值 | 单位 | 是否达标 | 超标倍数 | 备注
1 | 清镇市 | 清镇市综合行政执法局 | 地下水监测井 | 2025-03-10 | 《地下水质量标准》(GB/T 14848-2017),表1,Ⅲ类 | pH值 | 8.0 | 6.5-8.5 | 无量纲 | 是 |  | 超标情况已移交大队
[6 empty] | 总硬度 | 332 | 450 | mg/L | 是
[6 empty] | 硫酸盐 | 32.6 | 250 | mg/L | 是
[6 empty] | 氯化物 | 45.0 | 250 | mg/L | 是
[6 empty] | 铁 | 0.03 | 0.3 | mg/L | 是
[6 empty] | 锰 | 1.14 | 0.10 | mg/L | 否 | 10.40
[6 empty] | 铜 | 0.001L | 1.00 | mg/L | 是
[6 empty] | 锌 | 0.35 | 1.0 | mg/L | 是
[6 empty] | 耗氧量（COD法，以O2计） | 6.4 | 3.0 | mg/L | 否 | 1.13
[6 empty] | 氨氮 | 3.01 | 0.5 | mg/L | 否 | 5.02
[6 empty] | 总大肠菌群 | 63 | 3.0 | MPN/100mL | 否 | 20.00
[6 empty] | 亚硝酸盐 | 0.051 | 1.00 | mg/L | 是
[6 empty] | 硝酸盐（以N计） | 0.517 | 20.0 | mg/L | 是
[6 empty] | 汞 | 0.00004L | 0.001 | mg/L | 是
[6 empty] | 砷 | 0.0003L | 0.01 | mg/L | 是
[6 empty] | 镉 | 0.001L | 0.005 | mg/L | 是
[6 empty] | 铅 | 0.01L | 0.01 | mg/L | 是
2 | 开阳县 | 开阳县综合行政执法局（开阳县生活垃圾卫生填埋场） | 1#污染监视井 | 2025-03-13 | 《地下水质量标准》(GB/T 14848-2017)，（表1）地下水质量常规指标及限值,Ⅳ类 | pH值 | 7.4 | 5.5-9.0 | 无量纲 | 是
[6 empty] | 总硬度 | 44.0 | 650 | mg/L | 是
[6 empty] | 溶解性总固体 | 49 | 2000 | mg/L | 是
[6 empty] | 硫酸盐 | 2.18 | 350 | mg/L | 是
[6 empty] | 氯化物 | 1.13 | 350 | mg/L | 是
[6 empty] | 铁 | 0.0147 | 2.0 | mg/L | 是
[6 empty] | 锰 | 0.0298 | 1.50 | mg/L | 是
[6 empty] | 挥发性酚类 （以苯酚计） | 0.0008 | 0.01 | mg/L | 是
[6 empty] | 耗氧量（CODMn法，以O2计） | 1.00 | 10.0 | mg/L | 是
[6 empty] | 氨氮 | 0.14 | 1.50 | mg/L | 是
[6 empty] | 总大肠菌群 | 1.0L | 100 | MPN/100mL | 是
[6 empty] | 亚硝酸盐 | 0.003L | 4.80 | mg/L | 是
[6 empty] | 硝酸盐（以N计） | 0.18 | 30.0 | mg/L | 是
[6 empty] | 氰化物 | 0.002L | 0.1 | mg/L | 是
[6 empty] | 氟化物 | 0.23 | 2.0 | mg/L | 是
[6 empty] | 汞 | 0.00026 | 0.002 | mg/L | 是
[6 empty] | 砷 | 0.0007 | 0.05 | mg/L | 是
[6 empty] | 镉 | 0.00040 | 0.01 | mg/L | 是
[6 empty] | 铬（六价） | 0.004L | 0.10 | mg/L | 是
[6 empty] | 铅 | 0.00979 | 0.10 | mg/L | 是
|  |  | 1#污染扩散井 |  |  | pH值 | 7.5 | 5.5-9.0 | 无量纲 | 是
[6 empty] | 总硬度 | 119 | 650 | mg/L | 是
[6 empty] | 溶解性总固体 | 212 | 2000 | mg/L | 是
[6 empty] | 硫酸盐 | 1.58 | 350 | mg/L | 是
[6 empty] | 氯化物 | 1.40 | 350 | mg/L | 是
[6 empty] | 铁 | 0.00206 | 2.0 | mg/L | 是
[6 empty] | 锰 | 0.0138 | 1.50 | mg/L | 是
[6 empty] | 挥发性酚类 （以苯酚计） | 0.0006 | 0.01 | mg/L | 是
[6 empty] | 耗氧量（CODMn法，以O2计） | 1.45 | 10.0 | mg/L | 是
[6 empty] | 氨氮 | 0.11 | 1.50 | mg/L | 是
[6 empty] | 总大肠菌群 | 3.0 | 100 | MPN/100mL | 是
[6 empty] | 亚硝酸盐 | 0.003L | 4.80 | mg/L | 是
[6 empty] | 硝酸盐（以N计） | 0.14 | 30.0 | mg/L | 是
[6 empty] | 氰化物 | 0.002L | 0.1 | mg/L | 是
[6 empty] | 氟化物 | 0.05L | 2.0 | mg/L | 是
[6 empty] | 汞 | 0.00012 | 0.002 | mg/L | 是
[6 empty] | 砷 | 0.0005 | 0.05 | mg/L | 是
[6 empty] | 镉 | 0.00011 | 0.01 | mg/L | 是
[6 empty] | 铬（六价） | 0.004L | 0.10 | mg/L | 是
[6 empty] | 铅 | 0.00699 | 0.10 | mg/L | 是
|  |  | 2#污染监视井 |  |  | pH值 | 8.1 | 5.5-9.0 | 无量纲 | 是
[6 empty] | 总硬度 | 34.0 | 650 | mg/L | 是
[6 empty] | 溶解性总固体 | 80 | 2000 | mg/L | 是
[6 empty] | 硫酸盐 | 13.1 | 350 | mg/L | 是
[6 empty] | 氯化物 | 10.3 | 350 | mg/L | 是
[6 empty] | 铁 | 0.00082L | 2.0 | mg/L | 是
[6 empty] | 锰 | 0.0328 | 1.50 | mg/L | 是
[6 empty] | 挥发性酚类 （以苯酚计） | 0.0005 | 0.01 | mg/L | 是
[6 empty] | 耗氧量（CODMn法，以O2计） | 0.81 | 10.0 | mg/L | 是
[6 empty] | 氨氮 | 0.36 | 1.50 | mg/L | 是
[6 empty] | 总大肠菌群 | 1.0 | 100 | MPN/100mL | 是
[6 empty] | 亚硝酸盐 | 0.003L | 4.80 | mg/L | 是
[6 empty] | 硝酸盐（以N计） | 0.08L | 30.0 | mg/L | 是
[6 empty] | 氰化物 | 0.002L | 0.1 | mg/L | 是
[6 empty] | 氟化物 | 0.15 | 2.0 | mg/L | 是
[6 empty] | 汞 | 0.00023 | 0.002 | mg/L | 是
[6 empty] | 砷 | 0.0075 | 0.05 | mg/L | 是
[6 empty] | 镉 | 0.00008 | 0.01 | mg/L | 是
[6 empty] | 铬（六价） | 0.004L | 0.10 | mg/L | 是
[6 empty] | 铅 | 0.00540 | 0.10 | mg/L | 是
|  |  | 2#污染扩散井 |  |  | pH值 | 7.6 | 5.5-9.0 | 无量纲 | 是
[6 empty] | 总硬度 | 8.01 | 650 | mg/L | 是
[6 empty] | 溶解性总固体 | 42 | 2000 | mg/L | 是
[6 empty] | 硫酸盐 | 3.17 | 350 | mg/L | 是
[6 empty] | 氯化物 | 1.23 | 350 | mg/L | 是
[6 empty] | 铁 | 0.00154 | 2.0 | mg/L | 是
[6 empty] | 锰 | 0.00130 | 1.50 | mg/L | 是
[6 empty] | 挥发性酚类 （以苯酚计） | 0.0004 | 0.01 | mg/L | 是
[6 empty] | 耗氧量（CODMn法，以O2计） | 1.15 | 10.0 | mg/L | 是
[6 empty] | 氨氮 | 0.13 | 1.50 | mg/L | 是
[6 empty] | 总大肠菌群 | 1.0L | 100 | MPN/100mL | 是
[6 empty] | 亚硝酸盐 | 0.003L | 4.80 | mg/L | 是
[6 empty] | 硝酸盐（以N计） | 0.27 | 30.0 | mg/L | 是
[6 empty] | 氰化物 | 0.002L | 0.1 | mg/L | 是
[6 empty] | 氟化物 | 0.06 | 2.0 | mg/L | 是
[6 empty] | 汞 | 0.00005 | 0.002 | mg/L | 是
[6 empty] | 砷 | 0.0004 | 0.05 | mg/L | 是
[6 empty] | 镉 | 0.00010 | 0.01 | mg/L | 是
[6 empty] | 铬（六价） | 0.004L | 0.10 | mg/L | 是
[6 empty] | 铅 | 0.00217 | 0.10 | mg/L | 是
|  |  | 本底井 |  |  | pH值 | 7.3 | 5.5-9.0 | 无量纲 | 是
[6 empty] | 总硬度 | 117 | 650 | mg/L | 是
[6 empty] | 溶解性总固体 | 125 | 2000 | mg/L | 是
[6 empty] | 硫酸盐 | 21.1 | 350 | mg/L | 是
[6 empty] | 氯化物 | 2.06 | 350 | mg/L | 是
[6 empty] | 铁 | 0.00082L | 2.0 | mg/L | 是
[6 empty] | 锰 | 0.00103 | 1.50 | mg/L | 是
[6 empty] | 挥发性酚类 （以苯酚计） | 0.0004 | 0.01 | mg/L | 是
[6 empty] | 耗氧量（CODMn法，以O2计） | 1.00 | 10.0 | mg/L | 是
[6 empty] | 氨氮 | 0.13 | 1.50 | mg/L | 是
[6 empty] | 总大肠菌群 | 1.0L | 100 | MPN/100mL | 是
[6 empty] | 亚硝酸盐 | 0.003 | 4.80 | mg/L | 是
[6 empty] | 硝酸盐（以N计） | 2.76 | 30.0 | mg/L | 是
[6 empty] | 氰化物 | 0.002L | 0.1 | mg/L | 是
[6 empty] | 氟化物 | 0.11 | 2.0 | mg/L | 是
[6 empty] | 汞 | 0.00004L | 0.002 | mg/L | 是
[6 empty] | 砷 | 0.0029 | 0.05 | mg/L | 是
[6 empty] | 镉 | 0.00005 | 0.01 | mg/L | 是
[6 empty] | 铬（六价） | 0.004L | 0.10 | mg/L | 是
[6 empty] | 铅 | 0.00040 | 0.10 | mg/L | 是
3 | 乌当区 | 贵阳京环环保有限公司(高雁填埋场) | D1本底井 | 2025-03-10 | 《地下水质量标准》(GB/T 14848-2017)，表1， III类 | pH | 7.3 | 6.5-8.5 | 无量纲 | 是
[6 empty] | 总硬度（以CaCO3计） | 131 | 450 | mg/L | 是
[6 empty] | 硫酸盐 | 24.4 | 250 | mg/L | 是
[6 empty] | 氯化物 | 2.89 | 250 | mg/L | 是
[6 empty] | 铁 | 0.03L | 0.3 | mg/L | 是
[6 empty] | 锰 | 0.01L | 0.1 | mg/L | 是
[6 empty] | 铜 | 0.05L | 1 | mg/L | 是
[6 empty] | 锌 | 0.05L | 1 | mg/L | 是
[6 empty] | 挥发性酚类(以苯酚计) | 0.0003L | 0.002 | mg/L | 是
[6 empty] | 氨氮（以N计） | 0.038 | 0.5 | mg/L | 是
[6 empty] | 亚硝酸盐（以N计） | 0.016L | 1 | mg/L | 是
[6 empty] | 硝酸盐（以N计） | 0.909 | 20 | mg/L | 是
[6 empty] | 氰化物 | 0.001L | 0.05 | mg/L | 是
[6 empty] | 氟化物 | 0.129 | 1 | mg/L | 是
[6 empty] | 汞 | 0.00004L | 0.001 | mg/L | 是
[6 empty] | 砷 | 0.0003L | 0.01 | mg/L | 是
[6 empty] | 镉 | 0.0001L | 0.005 | mg/L | 是
[6 empty] | 铬（六价） | 0.004L | 0.05 | mg/L | 是
[6 empty] | 铅 | 0.001L | 0.01 | mg/L | 是
|  |  | D2扩散井1# | 2025-03-10 |  | pH | 7.4 | 6.5-8.5 | 无量纲 | 是
[6 empty] | 总硬度（以CaCO3计） | 347 | 450 | mg/L | 是
[6 empty] | 硫酸盐 | 124 | 250 | mg/L | 是
[6 empty] | 氯化物 | 7.88 | 250 | mg/L | 是
[6 empty] | 铁 | 0.03L | 0.3 | mg/L | 是
[6 empty] | 锰 | 0.01L | 0.1 | mg/L | 是
[6 empty] | 铜 | 0.05L | 1 | mg/L | 是
[6 empty] | 锌 | 0.05L | 1 | mg/L | 是
[6 empty] | 挥发性酚类(以苯酚计) | 0.0003L | 0.002 | mg/L | 是
[6 empty] | 氨氮（以N计） | 0.083 | 0.5 | mg/L | 是
[6 empty] | 亚硝酸盐（以N计） | 0.016L | 1 | mg/L | 是
[6 empty] | 硝酸盐（以N计） | 1.93 | 20 | mg/L | 是
[6 empty] | 氰化物 | 0.001L | 0.05 | mg/L | 是
[6 empty] | 氟化物 | 0.097 | 1 | mg/L | 是
[6 empty] | 汞 | 0.00004L | 0.001 | mg/L | 是
[6 empty] | 砷 | 0.0003L | 0.01 | mg/L | 是
[6 empty] | 镉 | 0.0001L | 0.005 | mg/L | 是
[6 empty] | 铬（六价） | 0.004L | 0.05 | mg/L | 是
[6 empty] | 铅 | 0.001L | 0.01 | mg/L | 是
|  |  | D4扩散井3# | 2025-03-10 |  | pH | 7.3 | 6.5-8.5 | 无量纲 | 是
[6 empty] | 总硬度（以CaCO3计） | 196 | 450 | mg/L | 是
[6 empty] | 硫酸盐 | 41.3 | 250 | mg/L | 是
[6 empty] | 氯化物 | 16.6 | 250 | mg/L | 是
[6 empty] | 铁 | 0.04 | 0.3 | mg/L | 是
[6 empty] | 锰 | 0.01L | 0.1 | mg/L | 是
[6 empty] | 铜 | 0.05L | 1 | mg/L | 是
[6 empty] | 锌 | 0.05L | 1 | mg/L | 是
[6 empty] | 挥发性酚类(以苯酚计) | 0.0003L | 0.002 | mg/L | 是
[6 empty] | 氨氮（以N计） | 0.025L | 0.5 | mg/L | 是
[6 empty] | 亚硝酸盐（以N计） | 0.016L | 1 | mg/L | 是
[6 empty] | 硝酸盐（以N计） | 1.61 | 20 | mg/L | 是
[6 empty] | 氰化物 | 0.001L | 0.05 | mg/L | 是
[6 empty] | 氟化物 | 0.16 | 1 | mg/L | 是
[6 empty] | 汞 | 0.00004L | 0.001 | mg/L | 是
[6 empty] | 砷 | 0.0003L | 0.01 | mg/L | 是
[6 empty] | 镉 | 0.0001 | 0.005 | mg/L | 是
[6 empty] | 铬（六价） | 0.004L | 0.05 | mg/L | 是
[6 empty] | 铅 | 0.001L | 0.01 | mg/L | 是
|  |  | D6监测井 | 2025-03-10 |  | pH | 7.4 | 6.5-8.5 | 无量纲 | 是
[6 empty] | 总硬度（以CaCO3计） | 209 | 450 | mg/L | 是
[6 empty] | 硫酸盐 | 60.5 | 250 | mg/L | 是
[6 empty] | 氯化物 | 13.7 | 250 | mg/L | 是
[6 empty] | 铁 | 0.03L | 0.3 | mg/L | 是
[6 empty] | 锰 | 0.01L | 0.1 | mg/L | 是
[6 empty] | 铜 | 0.05L | 1 | mg/L | 是
[6 empty] | 锌 | 0.05L | 1 | mg/L | 是
[6 empty] | 挥发性酚类(以苯酚计) | 0.0003L | 0.002 | mg/L | 是
[6 empty] | 氨氮（以N计） | 0.025L | 0.5 | mg/L | 是
[6 empty] | 亚硝酸盐（以N计） | 0.016L | 1 | mg/L | 是
[6 empty] | 硝酸盐（以N计） | 1.28 | 20 | mg/L | 是
[6 empty] | 氰化物 | 0.001L | 0.05 | mg/L | 是
[6 empty] | 氟化物 | 0.153 | 1 | mg/L | 是
[6 empty] | 汞 | 0.00004L | 0.001 | mg/L | 是
[6 empty] | 砷 | 0.0003L | 0.01 | mg/L | 是
[6 empty] | 镉 | 0.0003 | 0.005 | mg/L | 是
[6 empty] | 铬（六价） | 0.004L | 0.05 | mg/L | 是
[6 empty] | 铅 | 0.001L | 0.01 | mg/L | 是

## 废气
贵州省3月重点企业污染源废气监测数据
序号 | 行政区 | 企业名称 | 监测点名称 | 监测日期 | 执行标准名称 | 监测项目名称 | 实测浓度 | 折算浓度 | 标准限值 | 排放单位 | 是否达标 | 超标倍数 | 备注
1 | 经开区 | 贵阳物资回收有限公司 | 有害垃圾暂存库废气排放口 | 2025-03-07 | 《恶臭污染物排放标准》（GB14554-93），表2，排气筒高度15m | 臭气浓度 | 41 | -- | 2000 | 无量纲 | 是
|  |  |  | 2025-03-07 | 《大气污染物综合排放标准》（GB16297-1996），表2，新污染源大气污染物排放限值（1997年1月1日起）,最高允许排放浓度,除火炸药厂其他,排气筒15m,三级 | 硫酸雾 | 0.78 | -- | 45 | mg/m3 | 是
|  |  |  | 2025-03-07 | 《大气污染物综合排放标准》（GB16297-1996），表2，新污染源大气污染物排放限值（1997年1月1日起）,最高允许排放浓度,使用溶剂汽油或其他混合烃类物质,排气筒15m,三级 | 非甲烷总统 | 1.19 | -- | 120 | mg/m3 | 是
2 | 息烽县 | 贵州太和制药有限公司 | 废气排口(DA001) | 2025-03-12 | 《锅炉大气污染物排放标准》(GB13271-2014)（表2）新建锅炉大气污染物排放浓度限值（2014年7月1日起新建锅炉）,烟囱或烟道,燃气锅炉 | 颗粒物 | <20 | <22.4 | 20 | mg/m³ | 是
[6 empty] | 二氧化硫 | 3L | 3L | 50 | mg/m³ | 是
[6 empty] | 氮氧化物 | 66 | 74 | 200 | mg/m³ | 是
3 | 开阳县 | 贵州胜威凯洋化工有限公司 | 磷酸一铵一期尾气排放口(DA002) | 2025-03-20 | 《大气污染物综合排放标准》(GB16297-1996),（表2）新污染源大气污染物排放限值（1997年1月1日起）,最高允许排放浓度,硝酸使用和其他,排气筒30m,二级 | 氮氧化物 | <3 | -- | 240 | mg/m³ | 是
[5 empty] | 《大气污染物综合排放标准》(GB16297-1996),（表2）新污染源大气污染物排放限值（1997年1月1日起）,最高允许排放浓度,其他 | 颗粒物 | 58.5 | -- | 120 | mg/m³ | 是
[5 empty] | 《大气污染物综合排放标准》(GB16297-1996),（表2）新污染源大气污染物排放限值（1997年1月1日起）,最高允许排放浓度,除普钙工厂其他,排气筒30m,二级 | 氟化物 | 0.45 | -- | 9.0 | mg/m³ | 是
|  |  | 磷酸一铵二期尾气排放口(DA003) |  | 《大气污染物综合排放标准》(GB16297-1996),（表2）新污染源大气污染物排放限值（1997年1月1日起）,最高允许排放浓度,硝酸使用和其他,排气筒30m,二级 | 氮氧化物 | 13 | -- | 240 | mg/m³ | 是
[5 empty] | 《大气污染物综合排放标准》(GB16297-1996),（表2）新污染源大气污染物排放限值（1997年1月1日起）,最高允许排放浓度,其他 | 颗粒物 | 107 | -- | 120 | mg/m³ | 是
[5 empty] | 《大气污染物综合排放标准》(GB16297-1996),（表2）新污染源大气污染物排放限值（1997年1月1日起）,最高允许排放浓度,除普钙工厂其他,排气筒30m,二级 | 氟化物 | 1.82 | -- | 9.0 | mg/m³ | 是
|  |  | 20万吨/年硫磺制酸尾气排放口(DA004) | 2025-03-19 | 《硫酸工业污染物排放标准》(GB26132-2010),（表4、表5）现有和新建企业大气污染物排放浓度限值 | 二氧化硫 | 9 | 10 | 400 | mg/m³ | 是
[6 empty] | 硫酸雾 | 4.21 | 4.69 | 30 | mg/m³ | 是
4 |  |  | 硫精砂制酸尾气排放口(DA005) |  |  | 二氧化硫 | 3 | 3 | 400 | mg/m³ | 是
[6 empty] | 硫酸雾 | 7.35 | 7.35 | 30 | mg/m³ | 是
4 | 修文 | 贵阳市城市投资管理有限公司 | 16#尾气排放口(DA006) | 2025-3-20 | 《危险废物焚烧污染控制标准》 （GB 18484-2020） 表3 1小时均值 | 颗粒物 | 5.2 | 5.3 | 30 | mg/m3 | 是
[6 empty] | 一氧化碳 | 3L | 3L | 100 | mg/m3 | 是
[6 empty] | 氮氧化物 | 11.6 | 11.9 | 300 | mg/m3 | 是
[6 empty] | 二氧化硫 | 3L | 3L | 100 | mg/m3 | 是
[6 empty] | 氟化氢 | 1.89 | 1.73 | 4.0 | mg/m3 | 是
[6 empty] | 氯化氢 | 1.7 | 1.8 | 60 | mg/m3 | 是
[5 empty] | 《危险废物焚烧污染控制标准》 （GB 18484-2020） 表3 | 汞及其化合物 | 0.037 | 0.038 | 0.05 | mg/m3 | 是
[6 empty] | 镉及其化合物 | 0.000148 | 0.000153 | 0.05 | mg/m3 | 是
[6 empty] | 铅及其化合物 | 0.0066 | 0.00684 | 0.5 | mg/m3 | 是
[6 empty] | 砷及其化合物 | 0.00585 | 0.00619 | 0.5 | mg/m3 | 是
[6 empty] | 铬及其化合物 | 0.0104 | 0.0108 | 0.5 | mg/m3 | 是
[6 empty] | 锡、锑、铜、锰、镍、钴及其化合物 | 0.0374 | 0.0388 | 2.0 | mg/m3 | 是
5 | 乌当区 | 贵阳京环环保有限公司(高雁填埋场) | 处理后排放口 | 2025-03-19 | 《贵州省环境污染物排放标准》（DB52/864-2022)，表2，废气最高允许排放浓度 | 氨 | 0.78 | -- | 20 | mg/m3 | 是
[6 empty] | 硫化氢 | 0.04 | -- | 5 | mg/m3 | 是
[5 empty] | 《恶臭污染物排放标准》(GB14554-93)，表2，排气筒高度15m | 臭气浓度 | 151 | -- | 2000 | 无量纲 | 是
6 | 花溪区 | 贵阳中电环保发电有限公司 | 1#炉排炉 | 2025-03-11 | 《生活垃圾焚烧污染控制标准》(GB18485-2014)表4,1小时均值 | 颗粒物 | <20 | <20 | 30 | mg/m3 | 是
|  |  |  | 2025-03-11 |  | 氮氧化物 | 240 | 234 | 300 | mg/m3 | 是
|  |  |  | 2025-03-11 |  | 二氧化硫 | 46 | 45 | 100 | mg/m3 | 是
|  |  |  | 2025-03-03 |  | 氯化氢 | 6.31 | 5.66 | 60 | mg/m3 | 是
|  |  |  | 2025-03-03 | 《生活垃圾焚烧污染控制标准》(GB18485-2014)表4 | 汞及其化合物 | 0.000817 | 0.000731 | 0.05 | mg/m3 | 是
|  |  |  | 2025-03-03 |  | 镉、铊及其化合物（以Cd +Tl计） | 0.000161 | 0.000150 | 0.1 | mg/m3 | 是
|  |  |  | 2025-03-03 |  | 锑，砷，铅，铬，钴，铜，锰，镍及其化合物（以Sb+As+Pb+Cr+Co+Cu+Mn+Ni计） | 0.149 | 0.138 | 1.0 | mg/m3 | 是
|  |  |  | 2025-03-03 | 《生活垃圾焚烧污染控制标准》(GB18485-2014)表4,1小时均值 | 一氧化碳 | 4 | 4 | 100 | mg/m3 | 是
|  |  | 2#炉排炉 | 2025-03-11 | 《生活垃圾焚烧污染控制标准》(GB18485-2014)表4,1小时均值 | 颗粒物 | <20 | <21 | 30 | mg/m3 | 是
|  |  |  | 2025-03-11 |  | 氮氧化物 | 180 | 183 | 300 | mg/m3 | 是
|  |  |  | 2025-03-11 |  | 二氧化硫 | 9 | 9 | 100 | mg/m3 | 是
|  |  |  | 2025-03-03 |  | 氯化氢 | 8.53 | 6.56 | 60 | mg/m3 | 是
|  |  |  | 2025-03-03 | 《生活垃圾焚烧污染控制标准》(GB18485-2014)表4 | 汞及其化合物 | 0.0147 | 0.0112 | 0.05 | mg/m3 | 是
|  |  |  | 2025-03-03 |  | 镉、铊及其化合物（以Cd +Tl计） | 0.000106 | 0.000834 | 0.1 | mg/m3 | 是
|  |  |  | 2025-03-03 |  | 锑，砷，铅，铬，钴，铜，锰，镍及其化合物（以Sb+As+Pb+Cr+Co+Cu+Mn+Ni计） | 0.109 | 0.085 | 1.0 | mg/m3 | 是
|  |  |  | 2025-03-03 | 《生活垃圾焚烧污染控制标准》(GB18485-2014)表4,1小时均值 | 一氧化碳 | <3 | <3 | 100 | mg/m3 | 是
|  |  | 3#炉排炉 | 2025-03-11 | 《生活垃圾焚烧污染控制标准》(GB18485-2014)表4,1小时均值 | 颗粒物 | <20 | <20 | 30 | mg/m3 | 是
|  |  |  | 2025-03-11 |  | 氮氧化物 | 157 | 136 | 300 | mg/m3 | 是
|  |  |  | 2025-03-11 |  | 二氧化硫 | 12 | 10 | 100 | mg/m3 | 是
|  |  |  | 2025-03-04 |  | 氯化氢 | 23.7 | 26.7 | 60 | mg/m3 | 是
|  |  |  | 2025-03-04 | 《生活垃圾焚烧污染控制标准》(GB18485-2014)表4 | 汞及其化合物 | 0.000171 | 0.000156 | 0.05 | mg/m3 | 是
|  |  |  | 2025-03-04 |  | 镉、铊及其化合物（以Cd +Tl计） | 0.000308 | 0.000354 | 0.1 | mg/m3 | 是
|  |  |  | 2025-03-04 |  | 锑，砷，铅，铬，钴，铜，锰，镍及其化合物（以Sb+As+Pb+Cr+Co+Cu+Mn+Ni计） | 0.776 | 0.912 | 1.0 | mg/m3 | 是
|  |  |  | 2025-03-04 | 《生活垃圾焚烧污染控制标准》(GB18485-2014)表4,1小时均值 | 一氧化碳 | 16 | 15 | 100 | mg/m3 | 是
|  |  | 4#炉排炉 | 2025-03-11 | 《生活垃圾焚烧污染控制标准》(GB18485-2014)表4,1小时均值 | 颗粒物 | 21 | <20 | 30 | mg/m3 | 是
|  |  |  | 2025-03-11 |  | 氮氧化物 | 291 | 232 | 300 | mg/m3 | 是
|  |  |  | 2025-03-11 |  | 二氧化硫 | 44 | 35 | 100 | mg/m3 | 是
|  |  |  | 2025-03-04 |  | 氯化氢 | 15.1 | 21.5 | 60 | mg/m3 | 是
|  |  |  | 2025-03-04 | 《生活垃圾焚烧污染控制标准》(GB18485-2014)表4 | 汞及其化合物 | 0.00131 | 0.00144 | 0.05 | mg/m3 | 是
|  |  |  | 2025-03-04 |  | 镉、铊及其化合物（以Cd +Tl计） | 0.000533 | 0.000743 | 0.1 | mg/m3 | 是
|  |  |  | 2025-03-04 |  | 锑，砷，铅，铬，钴，铜，锰，镍及其化合物（以Sb+As+Pb+Cr+Co+Cu+Mn+Ni计） | 0.164 | 0.227 | 1.0 | mg/m3 | 是
|  |  |  | 2025-03-04 | 《生活垃圾焚烧污染控制标准》(GB18485-2014)表4,1小时均值 | 一氧化碳 | <3 | <3 | 100 | mg/m3 | 是
|  |  | 1号炉除沙机U槽 | 2025-03-05 | 生活垃圾焚烧污染控制标准(GB18485-2014)表1 | 热灼减率 | 3.5 | __ | 5 | % | 是
|  |  | 2号炉除沙机U槽 |  |  | 热灼减率 | 1.2 | __ | 5 | % | 是
|  |  | 3号炉除沙机U槽 |  |  | 热灼减率 | 0.2 | __ | 5 | % | 是
|  |  | 4号炉除沙机U槽 |  |  | 热灼减率 | 3.2 | __ | 5 | % | 是

## 噪声
贵州省3月噪声执法监测数据
序号 | 行政区 | 企业名称 | 监测点位 | 监测日期 | 执行标准名称 | 监测项目 | 昼间监测值 | 夜间监测值 | 标准限值 | 排放单位 | 是否达标 | 超标倍数 | 备注
1 | 经开区 | 贵阳物资回收有限公司 | 厂界东侧外1米 | 2025-03-07 | 《工业企业厂界环境噪声排放标准》(GB12348-2008)，表1，2类 | 工业企业厂界环境噪声 | 57.3 | -- | 60;50 | dB | 是 |  | 夜间未生产未测
|  |  | 厂界南侧外1米 | 2025-03-07 | 《工业企业厂界环境噪声排放标准》(GB12348-2008)，表1，2类 | 工业企业厂界环境噪声 | 59.6 | -- | 60;50 | dB | 是
|  |  | 厂界西侧外1米 | 2025-03-07 | 《工业企业厂界环境噪声排放标准》(GB12348-2008)，表1，2类 | 工业企业厂界环境噪声 | 58.2 | -- | 60;50 | dB | 是
|  |  | 厂界北侧外1米 | 2025-03-07 | 《工业企业厂界环境噪声排放标准》(GB12348-2008)，表1，2类 | 工业企业厂界环境噪声 | 56 | -- | 60;50 | dB | 是
2 | 息烽县 | 贵州太和制药有限公司 | 厂界东侧外1m处 | 2025-03-12 | 《工业企业厂界环境噪声排放标准》(GB12348-2008)（表1）工业企业厂界环境噪声排放限值,厂界与噪声敏感建筑物距离不小于1m,2类厂界外声环境功能区,昼间/夜间 | 工业企业厂界环境噪声 | 59.0 | 49.3 | 60;50 | dB | 是
|  |  | 厂界南侧外1m处 |  |  | 工业企业厂界环境噪声 | 52.1 | 49.5 | 60;50 | dB | 是
|  |  | 厂界西侧外1m处 |  |  | 工业企业厂界环境噪声 | 47.7 | 45.0 | 60;50 | dB | 是
|  |  | 厂界北侧外1m处 |  |  | 工业企业厂界环境噪声 | 49.6 | 47.3 | 60;50 | dB | 是
3 | 开阳县 | 贵州胜威凯洋化工有限公司 | 厂界东（N1） | 2025-03-18 | 《工业企业厂界环境噪声排放标准》(GB12348-2008)，（表1）工业企业厂界环境噪声排放限值,厂界与噪声敏感建筑物距离不小于1m,3类厂界外声环境功能区,昼间/夜间 | 工业企业厂界环境噪声 | 59.6 | 53.2 | 65;55 | dB | 是
|  | 贵州胜威凯洋化工有限公司 | 厂界南（N2） |  |  |  | 58.8 | 49.8 | 65;55 | dB | 是
|  | 贵州胜威凯洋化工有限公司 | 厂界西（N3） |  |  |  | 58.8 | 50.9 | 65;55 | dB | 是
|  | 贵州胜威凯洋化工有限公司 | 厂界北（N4） |  |  |  | 59.1 | 48.5 | 65;55 | dB | 是
4 | 修文县 | 贵州华信环保科技有限公司 | 厂界西侧 | 2024-3-25 | 《工业企业厂界环境噪声排放标准》（GB 12348-2008）表1，3类 | 工业企业厂界环境噪声 | 56.8 | -- | 65 | dB | 是 |  | 夜间不生产
|  |  | 厂界东侧 |  |  | 工业企业厂界环境噪声 | 54.0 | -- | 65 | dB | 是
|  |  | 厂界北侧 |  |  | 工业企业厂界环境噪声 | 54.9 | -- | 65 | dB | 是
|  |  | 厂界南侧 |  |  | 工业企业厂界环境噪声 | 51.5 | -- | 65 | dB | 是
5 |  | 贵州绿缘鑫奥再生资源有限公司 | 仓库正门左侧 | 2024-3-25 | 《工业企业厂界环境噪声排放标准》（GB 12348-2008）表1，2类 | 工业企业厂界环境噪声 | 46.5 | -- | 60 | dB | 是 |  | 夜间不生产
|  |  | 厂区大门口 |  |  | 工业企业厂界环境噪声 | 43.1 | -- | 60 | dB | 是
|  |  | 仓库后面 |  |  | 工业企业厂界环境噪声 | 45.6 | -- | 60 | dB | 是
|  |  | 办公楼后面 |  |  | 工业企业厂界环境噪声 | 45.5 | -- | 60 | dB | 是