## 废水
贵州省4月重点企业污染源废水监测数据
序号 | 行政区 | 企业名称 | 监测点名称 | 监测日期 | 执行标准名称 | 监测项目名称 | 污染物浓度 | 标准限值 | 单位 | 是否达标 | 超标倍数 | 备注
1 | 南明区 | 贵阳市第四人民医院 | 废水排放口（DW001） | 2025-04-08 | 《医疗机构水污染物排放标准》(GB18466-2005)（表2）综合医疗机构和其他医疗机构水污染物排放限值（日均值），采用其他消毒方式，预处理标准 | 粪大肠菌群数 | 10L | 5000 | MPN/L | 是
[6 empty] | pH值 | 7.9 | 6-9 | 无量纲 | 是
[6 empty] | 化学需氧量 | 34.6 | 250 | mg/L | 是
[6 empty] | 氨氮 | 19.8 | —— | mg/L | ——
|  |  | 2#废水排放口（DW004） | 2025-04-08 | 《医疗机构水污染物排放标准》(GB18466-2005)（表2）综合医疗机构和其他医疗机构水污染物排放限值（日均值），采用其他消毒方式，预处理标准 | 粪大肠菌群数 | 10L | 5000 | MPN/L | 是
[6 empty] | pH值 | 7.5 | 6-9 | 无量纲 | 是
[6 empty] | 化学需氧量 | 103 | 250 | mg/L | 是
[6 empty] | 氨氮 | 44.5 | —— | mg/L | ——
2 | 南明区 | 贵州省骨科医院 | 废水排放口（DW001） | 2025-04-14 | 《医疗机构水污染物排放标准》(GB18466-2005)（表2）综合医疗机构和其他医疗机构水污染物排放限值（日均值），采用其他消毒方式，预处理标准 | 粪大肠菌群数 | 10 | 5000 | MPN/L | 是
|  | 贵州维尔利环境服务有限公司 |  |  |  | pH值 | 6.7 | 6-9 | 无量纲 | 是
|  | 贵州维尔利环境服务有限公司 |  |  |  | 化学需氧量 | 81.1 | 250 | mg/L | 是
|  | 贵州维尔利环境服务有限公司 |  |  |  | 氨氮 | 11.6 | —— | mg/L | ——
3 | 南明区 | 贵州省人民医院 | 废水排放口（DW001） | 2025-04-15 | 《医疗机构水污染物排放标准》(GB18466-2005)（表2）综合医疗机构和其他医疗机构水污染物排放限值（日均值），采用其他消毒方式，预处理标准 | 粪大肠菌群数 | 4.0×103 | 5000 | MPN/L | 是
|  | 贵州维尔利环境服务有限公司 |  |  |  | pH值 | 7.3 | 6-9 | 无量纲 | 是
|  | 贵州维尔利环境服务有限公司 |  |  |  | 化学需氧量 | 48.2 | 250 | mg/L | 是
|  | 贵州维尔利环境服务有限公司 |  |  |  | 氨氮 | 19 | —— | mg/L | ——
4 | 南明区 | 贵阳市南明区人民医院 | 废水排放口（DW001） | 2025-04-16 | 《医疗机构水污染物排放标准》(GB18466-2005)（表2）综合医疗机构和其他医疗机构水污染物排放限值（日均值），采用其他消毒方式，预处理标准 | 粪大肠菌群数 | 10L | 5000 | MPN/L | 是
|  | 贵州维尔利环境服务有限公司 |  |  |  | pH值 | 7.1 | 6-9 | 无量纲 | 是
|  | 贵州维尔利环境服务有限公司 |  |  |  | 化学需氧量 | 88.3 | 250 | mg/L | 是
|  | 贵州维尔利环境服务有限公司 |  |  |  | 氨氮 | 14 | —— | mg/L | ——
5 | 云岩区 | 贵州中医药大学第一附属医院 | 废水排放口(1) | 2025-04-08 | 《医疗机构水污染物排放标准》(GB18466-2005) （表2）综合医疗机构和其他医疗机构水污染物排放限值（日均值）预处理标准 | 粪大肠菌群数 | 10L | 5000 | MPN/L | 是
[6 empty] | pH值 | 7.9 | 6-9 | 无量纲 | 是
[6 empty] | 化学需氧量 | 69.6 | 250 | mg/L | 是
[6 empty] | 五日生化需氧量（BOD5） | 22.4 | 100 | mg/L | 是
[6 empty] | 悬浮物 | 9 | 60 | mg/L | 是
6 | 开阳县 | 贵州开磷集团股份有限公司（矿肥公司） | 矿肥公司园区排水口(DW001) | 2025-04-07 | 《磷肥工业水污染物排放标准》(GB15580－2011)，（表3）水污染特别排放限值,企业废水总排放口,直接排放限值,磷酸铵 | pH值 | 8.0 | 6-9 | 无量纲 | 是
[6 empty] | 化学需氧量 | 9.9 | 50 | mg/L | 是
[6 empty] | 悬浮物 | 3 | 20 | mg/L | 是
[6 empty] | 总氮（以N计） | 2.72 | 15 | mg/L | 是
[6 empty] | 氨氮（NH3-N） | 0.338 | 10 | mg/L | 是
7 | 清镇市 | 清镇市综合行政执法局 | 渗滤液排放口001 | 2025-04-15 | 《生活垃圾填埋场污染控制标准》(GB16889-2024),表2 | 色度 | 2L | 40 | 倍 | 是
[6 empty] | 化学需氧量 | 57 | 100 | mg/L | 是
[6 empty] | 五日生化需氧量 | 1.3 | 30 | mg/L | 是
[6 empty] | 悬浮物 | 4L | 30 | mg/L | 是
[6 empty] | 总氮（以N计） | 6.37 | 40 | mg/L | 是
[6 empty] | 氨氮（NH3-N） | 0.094 | 25 | mg/L | 是
[6 empty] | 总磷（以P计） | 0.03 | 3 | mg/L | 是
[6 empty] | 粪大肠菌群数 | 110 | 10000 | 个/L | 是
[6 empty] | 总汞 | 0.00004L | 0.001 | mg/L | 是
[6 empty] | 总镉 | 0.001L | 0.01 | mg/L | 是
[6 empty] | 总铬 | 0.03L | 0.1 | mg/L | 是
[6 empty] | 六价铬 | 0.004L | 0.05 | mg/L | 是
[6 empty] | 总砷 | 0.0003L | 0.1 | mg/L | 是
[6 empty] | 总铅 | 0.01L | 0.1 | mg/L | 是
8 | 清镇市 | 清镇市第一人民医院 | 总排口 | 2025-04-21 | 《医疗机构水污染物排放标准》(GB18466-2005)表2,预处理标准 | 粪大肠菌群数 | 240 | 5000 | MPN/L | 是
[6 empty] | pH值 | 7.8 | 6-9 | 无量纲 | 是
[6 empty] | 化学需氧量 | 43 | 250 | mg/L | 是
[6 empty] | 悬浮物 | 20 | 60 | mg/L | 是
[6 empty] | 氨氮 | 11.4 | - | mg/L | 是
[6 empty] | 阴离子表面活性剂 | 0.07 | 10 | mg/L | 是
9 | 清镇市 | 贵州圣济堂制药有限公司 | 总排口 | 2025-04-21 | 《化学合成类制药工业水污染物排放标准》(GB21904-2008)（表2）新建企业水污染物排放限值,企业废水总排放口,通用 | pH值 | 7.2 | 6-9 | 无量纲 | 是
[6 empty] | 悬浮物 | 4L | 50 | mg/L | 是
[5 empty] | 《化学合成类制药工业水污染物排放标准》(GB21904-2008)（表2）新建企业水污染物排放限值,企业废水总排放口,同时生产化学合成类原料药和混装制剂的生产企业 | 化学需氧量 | 8 | 100 | mg/L | 是
[5 empty] | 《中药类制药工业水污染物排放标准》(GB21906-2008)（表1、表2）现有和新建企业水污染物排放限值,企业废水总排放口 | 氨氮 | 0.163 | 8 | mg/L | 是
[5 empty] | 《混装制剂类制药工业水污染物排放标准》(GB21908-2008)（表2）现有和新建企业水污染排放限值,企业废水总排放口 | 总磷（以P计） | 0.03 | 0.5 | mg/L | 是

## 污水处理厂
贵州省 月污水处理厂监测数据
序号 | 行政区 | 污水处理厂名称 | 监测日期 | 执行标准名称 | 监测项目 | 进口浓度 | 出口浓度 | 标准限值 | 排放单位 | 是否达标 | 超标倍数 | 备注

## 无组织
贵州省4月重点企业污染源无组织监测数据
序号 | 行政区 | 企业名称 | 监测点名称 | 监测日期 | 执行标准名称 | 监测项目名称 | 实测浓度 | 标准限值 | 排放单位 | 是否达标 | 超标倍数 | 备注
1 | 清镇市 | 清镇市综合行政执法局 | 厂界 | 2025-04-15 | 《恶臭污染物排放标准》(GB14554-93),表1,二级,新扩改建 | 甲硫醇 | 0.0001L | 0.007 | mg/m3 | 是
[6 empty] | 甲硫醚 | 0.0001L | 0.07 | mg/m3 | 是
[6 empty] | 二甲二硫 | 0.0001L | 0.06 | mg/m3 | 是
[6 empty] | 臭气浓度 | 10L | 20 | 无量纲 | 是
[5 empty] | 《贵州省环境污染物排放标准》(DB52/864-2022),表2,无组织 | 硫化氢 | 0.006 | 0.05 | mg/m3 | 是

## 土壤
贵州省 月重点企业污染源土壤监测数据
序号 | 行政区 | 企业名称 | 监测点名称 | 监测日期 | 执行标准名称 | 监测指标 | 浓度 | 标准限值 | 排放单位 | 是否达标 | 超标倍数 | 备注

## 地下水
贵州省4月重点企业污染源地下水监测数据
序号 | 行政区 | 企业名称 | 监测点名称 | 监测日期 | 执行标准名称 | 监测项目名称 | 污染物浓度 | 标准限值 | 单位 | 是否达标 | 超标倍数 | 备注
1 | 清镇市 | 清镇市综合行政执法局 | 地下水监测井 | 2025-04-15 | 《地下水质量标准》(GB/T 14848-2017),表1,Ⅲ类 | pH值 | 7.3 | 6.5-8.5 | 无量纲 | 是 |  | 超标情况已移交大队
[6 empty] | 总硬度 | 323 | 450 | mg/L | 是
[6 empty] | 硫酸盐 | 23.2 | 250 | mg/L | 是
[6 empty] | 氯化物 | 39.7 | 250 | mg/L | 是
[6 empty] | 铁 | 0.03L | 0.3 | mg/L | 是
[6 empty] | 锰 | 1.72 | 0.10 | mg/L | 否 | 16.20
[6 empty] | 铜 | 0.001L | 1.00 | mg/L | 是
[6 empty] | 锌 | 0.52 | 1.0 | mg/L | 是
[6 empty] | 耗氧量（COD法，以O2计） | 6.3 | 3.0 | mg/L | 否 | 1.10
[6 empty] | 氨氮 | 2.60 | 0.5 | mg/L | 否 | 4.20
[6 empty] | 总大肠菌群 | 14 | 3.0 | MPN/100mL | 否 | 3.67
[6 empty] | 亚硝酸盐 | 0.030 | 1.00 | mg/L | 是
[6 empty] | 硝酸盐（以N计） | 0.826 | 20.0 | mg/L | 是
[6 empty] | 汞 | 0.00004L | 0.001 | mg/L | 是
[6 empty] | 砷 | 0.0003L | 0.01 | mg/L | 是
[6 empty] | 镉 | 0.001L | 0.005 | mg/L | 是
[6 empty] | 铅 | 0.01L | 0.01 | mg/L | 是

## 废气
贵州省4月重点企业污染源废气监测数据
序号 | 行政区 | 企业名称 | 监测点名称 | 监测日期 | 执行标准名称 | 监测项目名称 | 实测浓度 | 折算浓度 | 标准限值 | 排放单位 | 是否达标 | 超标倍数 | 备注
1 | 息烽县 | 贵州磷化开瑞科技有限责任公司 | 磷酸铁回转窑排气筒(DA001) | 2025-04-17 | 《无机化学工业污染物排放标准》(GB31573-2015)（表3）大气污染排放限值,所有 | 颗粒物 | 23.2 | -- | 30 | mg/m³ | 是
|  |  | 磷酸铁破碎机排气筒(DA002) | 2025-04-17 | 《无机化学工业污染物排放标准》(GB31573-2015)（表3）大气污染排放限值,所有 | 颗粒物 | <20 | -- | 30 | mg/m³ | 是
|  |  | 回转排气筒(DA014) | 2025-04-17 | 《无机化学工业污染物排放标准》(GB31573-2015)（表3）大气污染排放限值,所有 | 颗粒物 | 28.4 | -- | 30 | mg/m³ | 是
2 | 开阳县 | 贵州瓮福开磷氟硅新材料有限公司 | 尾气洗涤废气排放口(DA001) | 2025-04-01 | 《无机化学工业污染物排放标准》(GB31573-2015)，（表3）大气污染排放限值,硫化合物及硫酸盐工业,涉钡、锶重金属无机化合物工业 | 硫酸雾 | 5.07 | -- | 20 | mg/m³ | 是
[5 empty] | 《无机化学工业污染物排放标准》(GB31573-2015)，（表3）大气污染排放限值,无机氟化合物工业 | 氟化物 | 0.33 | -- | 6 | mg/m³ | 是
3 |  | 贵州开阳青利天盟化工有限公司 | 赤磷车间加热炉排放口(DA001) | 2025-04-14 | 《大气污染物综合排放标准》(GB16297-1996),（表2）新污染源大气污染物排放限值（1997年1月1日起）,最高允许排放浓度,硫、二氧化硫、硫酸和其他含硫化合物使用,排气筒50m,二级 | 二氧化硫 | 3 | -- | 550 | mg/m³ | 是
|  | 贵州开阳青利天盟化工有限公司 |  |  | 《大气污染物综合排放标准》(GB16297-1996),（表2）新污染源大气污染物排放限值（1997年1月1日起）,（表2）新污染源大气污染物排放限值（1997年1月1日起）,最高允许排放浓度,硝酸使用和其他,排气筒50m,二级 | 氮氧化物 | 13 | -- | 240 | mg/m³ | 是
|  | 贵州开阳青利天盟化工有限公司 |  |  | 《大气污染物综合排放标准》(GB16297-1996),（表2）新污染源大气污染物排放限值（1997年1月1日起）,最高允许排放浓度,其他 | 颗粒物 | 31.2 | -- | 120 | mg/m³ | 是
|  | 贵州开阳青利天盟化工有限公司 |  |  | 《大气污染物综合排放标准》(GB16297-1996),（表2）新污染源大气污染物排放限值（1997年1月1日起）,最高允许排放浓度,除普钙工厂其他,排气筒40m,二级 | 氟化物 | 0.31 | -- | 9.0 | mg/m³ | 是
|  | 贵州开阳青利天盟化工有限公司 |  |  | 《贵州省环境污染物排放标准(DB52/864-2022),表2 大气污染物排放限值,废气最高允许排放浓度 | 砷及其化合物 | 0.0027 | -- | 0.50 | mg/m³ | 是
|  | 贵州开阳青利天盟化工有限公司 | 五钠、六偏、甲酸钠加热炉排放口(DA003) |  | 《大气污染物综合排放标准》(GB16297-1996),（表2）新污染源大气污染物排放限值（1997年1月1日起）,最高允许排放浓度,硫、二氧化硫、硫酸和其他含硫化合物使用,排气筒40m,二级 | 二氧化硫 | 2 | -- | 550 | mg/m³ | 是
|  | 贵州开阳青利天盟化工有限公司 |  |  | 《大气污染物综合排放标准》(GB16297-1996),（表2）新污染源大气污染物排放限值（1997年1月1日起）,最高允许排放浓度,硝酸使用和其他,排气筒40m,二级 | 氮氧化物 | 36 | -- | 240 | mg/m³ | 是
|  | 贵州开阳青利天盟化工有限公司 |  |  | 《大气污染物综合排放标准》(GB16297-1996),（表2）新污染源大气污染物排放限值（1997年1月1日起）,最高允许排放浓度,其他 | 颗粒物 | <20 | -- | 120 | mg/m³ | 是
|  | 贵州开阳青利天盟化工有限公司 |  |  | 《大气污染物综合排放标准》(GB16297-1996),（表2）新污染源大气污染物排放限值（1997年1月1日起）,最高允许排放浓度,除普钙工厂其他,排气筒40m,二级 | 氟化物 | 0.22 | -- | 9.0 | mg/m³ | 是
|  | 贵州开阳青利天盟化工有限公司 |  |  | 《贵州省环境污染物排放标准》(DB52/864-2022),表2 大气污染物排放限值,废气最高允许排放浓度 | 砷及其化合物 | 0.0009 | -- | 0.50 | mg/m³ | 是
|  | 贵州开阳青利天盟化工有限公司 | 转锅、转窑、污水处理、渣场排放口(DA005) |  | 《大气污染物综合排放标准》(GB16297-1996),（表2）新污染源大气污染物排放限值（1997年1月1日起）,最高允许排放浓度,硫、二氧化硫、硫酸和其他含硫化合物使用,排气筒50m,二级 | 二氧化硫 | 111 | -- | 550 | mg/m³ | 是
|  | 贵州开阳青利天盟化工有限公司 |  |  | 《大气污染物综合排放标准》(GB16297-1996),（表2）新污染源大气污染物排放限值（1997年1月1日起）,最高允许排放浓度,硝酸使用和其他,排气筒50m,二级 | 氮氧化物 | 26 | -- | 240 | mg/m³ | 是
|  | 贵州开阳青利天盟化工有限公司 |  |  | 《大气污染物综合排放标准》(GB16297-1996),（表2）新污染源大气污染物排放限值（1997年1月1日起）,最高允许排放浓度,其他 | 颗粒物 | 57.8 | -- | 120 | mg/m³ | 是
|  | 贵州开阳青利天盟化工有限公司 |  |  | 《大气污染物综合排放标准》(GB16297-1996),（表2）新污染源大气污染物排放限值（1997年1月1日起）,最高允许排放浓度,除普钙工厂其他,排气筒40m,二级 | 氟化物 | 0.17 | -- | 9.0 | mg/m³ | 是
|  | 贵州开阳青利天盟化工有限公司 |  |  | 《贵州省环境污染物排放标准》(DB52/864-2022),表2 大气污染物排放限值,废气最高允许排放浓度 | 砷及其化合物 | 0.0030 | -- | 0.50 | mg/m³ | 是
|  | 贵州开阳青利天盟化工有限公司 | 水淬池排放口(DA011) |  | 《大气污染物综合排放标准》(GB16297-1996),（表2）新污染源大气污染物排放限值（1997年1月1日起）,最高允许排放浓度,除普钙工厂其他,排气筒40m,二级 | 氟化物 | 0.12 | -- | 9.0 | mg/m³ | 是
|  | 贵州开阳青利天盟化工有限公司 |  |  | 《贵州省环境污染物排放标准》(DB52/864-2022),表2 大气污染物排放限值,废气最高允许排放浓度 | 砷及其化合物 | 0.0008 | -- | 0.50 | mg/m³ | 是
4 |  | 贵州新天鑫化工有限公司天鑫分公司 | 尾气排放口(DA001) | 2025-04-17 | 《大气污染物综合排放标准》(GB16297-1996),（表2）新污染源大气污染物排放限值（1997年1月1日起）,最高允许排放浓度,硫、二氧化硫、硫酸和其他含硫化合物使用,排气筒40m,二级 | 二氧化硫 | 104 | -- | 550 | mg/m³ | 是
[5 empty] | 《大气污染物综合排放标准》(GB16297-1996),（表2）新污染源大气污染物排放限值（1997年1月1日起）,最高允许排放浓度,硝酸使用和其他,排气筒40m,二级 | 氮氧化物 | 7 | -- | 240 | mg/m³ | 是
[5 empty] | 《大气污染物综合排放标准》(GB16297-1996),（表2）新污染源大气污染物排放限值（1997年1月1日起）,最高允许排放浓度,其他 | 颗粒物 | 50.4 | -- | 120 | mg/m³ | 是
[5 empty] | 《大气污染物综合排放标准》(GB16297-1996),（表2）新污染源大气污染物排放限值（1997年1月1日起）,最高允许排放浓度,除普钙工厂其他,排气筒40m,二级 | 氟化物 | 0.13 | -- | 9.0 | mg/m³ | 是
[5 empty] | 《贵州省环境污染物排放标准》(DB52/864-2022),表2 大气污染物排放限值,废气最高允许排放浓度 | 砷及其化合物 | 0.0042 | -- | 0.50 | mg/m³ | 是
|  |  | 水淬渣排放口(DA005) |  | 《大气污染物综合排放标准》(GB16297-1996),（表2）新污染源大气污染物排放限值（1997年1月1日起）,最高允许排放浓度,普钙工厂,排气筒50m,二级 | 氟化物 | 0.20 | -- | 9.0 | mg/m³ | 是
|  |  | 水淬渣排放口(DA005) |  | 《贵州省环境污染物排放标准》(DB52/864-2022),表2 大气污染物排放限值,废气最高允许排放浓度 | 砷及其化合物 | 0.0079 | -- | 0.50 | mg/m³ | 是
|  |  | 筛分废气排放筒(DA006) |  | 《大气污染物综合排放标准》(GB16297-1996),（表2）新污染源大气污染物排放限值（1997年1月1日起）,最高允许排放浓度,其他 | 颗粒物 | 26.5 | -- | 120 | mg/m³ | 是
5 |  | 贵州开磷集团股份有限公司（矿肥公司） | 磷酸一车间B套尾气排放口(DA001) | 2025-04-08 | 《大气污染物综合排放标准》(GB16297-1996)，（表2）新污染源大气污染物排放限值（1997年1月1日起）,最高允许排放浓度,除普钙工厂其他,排气筒40m,二级 | 氟化物 | 0.77 | -- | 9.0 | mg/m³ | 是
|  |  | 磷酸一车间A套尾气排放口(DA003) |  | 《大气污染物综合排放标准》(GB16297-1996)，（表2）新污染源大气污染物排放限值（1997年1月1日起）,最高允许排放浓度,除普钙工厂其他,排气筒40m,二级 | 氟化物 | 3.53 | -- | 9.0 | mg/m³ | 是
|  |  | 磷酸二车间B套尾气排放口(DA004) |  | 《大气污染物综合排放标准》(GB16297-1996)，（表2）新污染源大气污染物排放限值（1997年1月1日起）,最高允许排放浓度,除普钙工厂其他,排气筒50m,二级 | 氟化物 | 1.13 | -- | 9.0 | mg/m³ | 是
|  |  | 磷酸二车间A套尾气排放口(DA005) |  | 《大气污染物综合排放标准》(GB16297-1996)，（表2）新污染源大气污染物排放限值（1997年1月1日起）,最高允许排放浓度,除普钙工厂其他,排气筒50m,二级 | 氟化物 | 0.26 | -- | 9.0 | mg/m³ | 是
|  |  | 磷酸一铵A套尾气排放口(DA006) | 2025-04-09 | 《大气污染物综合排放标准》(GB16297-1996)，（表2）新污染源大气污染物排放限值（1997年1月1日起）,最高允许排放浓度,硫、二氧化硫、硫酸和其他含硫化合物使用,排气筒40m,二级 | 二氧化硫 | 10 | -- | 550 | mg/m³ | 是
[5 empty] | 《大气污染物综合排放标准》(GB16297-1996)，（表2）新污染源大气污染物排放限值（1997年1月1日起）,最高允许排放浓度,硝酸使用和其他,排气筒40m,二级 | 氮氧化物 | 16 | -- | 240 | mg/m³ | 是
[5 empty] | 《大气污染物综合排放标准》(GB16297-1996)，（表2）新污染源大气污染物排放限值（1997年1月1日起）,最高允许排放浓度,其他 | 颗粒物 | <20 | -- | 120 | mg/m³ | 是
[5 empty] | 《大气污染物综合排放标准》(GB16297-1996)，（表2）新污染源大气污染物排放限值（1997年1月1日起）,最高允许排放浓度,除普钙工厂其他,排气筒40m,二级 | 氟化物 | 0.49 | -- | 9.0 | mg/m³ | 是
[5 empty] | 《贵州省环境污染物排放标准》(DB52/864-2022)，表2 大气污染物排放限值,废气最高允许排放浓度 | 氨（氨气） | <0.25 | -- | 20.0 | mg/m³ | 是
|  |  | 磷铵四车间B套尾气排放口(DA008) | 2025-04-10 | 《大气污染物综合排放标准》(GB16297-1996)，（表2）新污染源大气污染物排放限值（1997年1月1日起）,最高允许排放浓度,硫、二氧化硫、硫酸和其他含硫化合物使用,排气筒80m,二级 | 二氧化硫 | <3 | -- | 550 | mg/m³ | 是
[5 empty] | 《大气污染物综合排放标准》(GB16297-1996)，（表2）新污染源大气污染物排放限值（1997年1月1日起）,最高允许排放浓度,硝酸使用和其他,排气筒80m,二级 | 氮氧化物 | 9 | -- | 240 | mg/m³ | 是
[5 empty] | 《大气污染物综合排放标准》(GB16297-1996)，（表2）新污染源大气污染物排放限值（1997年1月1日起）,最高允许排放浓度,其他 | 颗粒物 | 80.2 | -- | 120 | mg/m³ | 是
[5 empty] | 《大气污染物综合排放标准》(GB16297-1996)，（表2）新污染源大气污染物排放限值（1997年1月1日起）,最高允许排放浓度,除普钙工厂其他,排气筒80m,二级 | 氟化物 | 1.18 | -- | 9.0 | mg/m³ | 是
[5 empty] | 《贵州省环境污染物排放标准》(DB52/864-2022)，表2 大气污染物排放限值,废气最高允许排放浓度 | 氨（氨气） | 0.68 | -- | 20.0 | mg/m³ | 是
|  |  | 磷酸二铵A套尾气排放口(DA011) | 2025-04-09 | 《大气污染物综合排放标准》(GB16297-1996)，（表2）新污染源大气污染物排放限值（1997年1月1日起）,最高允许排放浓度,硫、二氧化硫、硫酸和其他含硫化合物使用,排气筒80m,二级 | 二氧化硫 | 8 | -- | 550 | mg/m³ | 是
[5 empty] | 《大气污染物综合排放标准》(GB16297-1996)，（表2）新污染源大气污染物排放限值（1997年1月1日起）,最高允许排放浓度,硝酸使用和其他,排气筒80m,二级 | 氮氧化物 | 7 | -- | 240 | mg/m³ | 是
[5 empty] | 《大气污染物综合排放标准》(GB16297-1996)，（表2）新污染源大气污染物排放限值（1997年1月1日起）,最高允许排放浓度,其他 | 颗粒物 | 35.6 | -- | 120 | mg/m³ | 是
[5 empty] | 《大气污染物综合排放标准》(GB16297-1996)，（表2）新污染源大气污染物排放限值（1997年1月1日起）,最高允许排放浓度,除普钙工厂其他,排气筒80m,二级 | 氟化物 | 0.41 | -- | 9.0 | mg/m³ | 是
[5 empty] | 《贵州省环境污染物排放标准》(DB52/864-2022)，表2 大气污染物排放限值,废气最高允许排放浓度 | 氨（氨气） | 3.73 | -- | 20.0 | mg/m³ | 是
|  |  | 磷酸二铵B套尾气排放口(DA012) | 2025-04-07 | 《大气污染物综合排放标准》(GB16297-1996)，（表2）新污染源大气污染物排放限值（1997年1月1日起）,最高允许排放浓度,硫、二氧化硫、硫酸和其他含硫化合物使用,排气筒80m,二级 | 二氧化硫 | 7 | -- | 550 | mg/m³ | 是
[5 empty] | 《大气污染物综合排放标准》(GB16297-1996)，（表2）新污染源大气污染物排放限值（1997年1月1日起）,最高允许排放浓度,硝酸使用和其他,排气筒80m,二级 | 氮氧化物 | 6 | -- | 240 | mg/m³ | 是
[5 empty] | 《大气污染物综合排放标准》(GB16297-1996)，（表2）新污染源大气污染物排放限值（1997年1月1日起）,最高允许排放浓度,其他 | 颗粒物 | <20 | -- | 120 | mg/m³ | 是
[5 empty] | 《大气污染物综合排放标准》(GB16297-1996)，（表2）新污染源大气污染物排放限值（1997年1月1日起）,最高允许排放浓度,除普钙工厂其他,排气筒80m,二级 | 氟化物 | 0.54 | -- | 9.0 | mg/m³ | 是
[5 empty] | 《贵州省环境污染物排放标准》(DB52/864-2022)，表2 大气污染物排放限值,废气最高允许排放浓度 | 氨（氨气） | 2.70 | -- | 20.0 | mg/m³ | 是
|  |  | 硫酸 AB 套尾气排放口(DA013) | 2025-04-09 | 《硫酸工业污染物排放标准》(GB26132-2010)，（表4、表5）现有和新建企业大气污染物排放浓度限值 | 二氧化硫 | 26 | -- | 400 | mg/m³ | 是
[6 empty] | 硫酸雾 | 21.6 | -- | 30 | mg/m³ | 是
|  |  | 硫酸二车间尾气排气口(DA015) | 2025-04-11 | 《硫酸工业污染物排放标准》(GB26132-2010)，（表4、表5）现有和新建企业大气污染物排放浓度限值 | 二氧化硫 | 21 | -- | 400 | mg/m³ | 是
[6 empty] | 硫酸雾 | 24.6 | -- | 30 | mg/m³ | 是
|  |  | 硫酸 C 套尾气排放口(DA016) | 2025-04-10 | 《硫酸工业污染物排放标准》(GB26132-2010)，（表4、表5）现有和新建企业大气污染物排放浓度限值 | 二氧化硫 | 24 | -- | 400 | mg/m³ | 是
[6 empty] | 硫酸雾 | 19.6 | -- | 30 | mg/m³ | 是
|  |  | 熔硫尾气排放口(DA022) | 2025-04-09 | 《硫酸工业污染物排放标准》(GB26132-2010)，（表4、表5）现有和新建企业大气污染物排放浓度限值 | 颗粒物 | 49.3 | -- | 50 | mg/m³ | 是
|  |  | 磷铵四车间A套尾气排放口(DA010) | 2025-04-11 | 《大气污染物综合排放标准》(GB16297-1996),（表2）新污染源大气污染物排放限值（1997年1月1日起）,最高允许排放浓度,硫、二氧化硫、硫酸和其他含硫化合物使用,排气筒80m,二级 | 二氧化硫 | 5 | -- | 550 | mg/m³ | 是
[5 empty] | 《大气污染物综合排放标准》(GB16297-1996),（表2）新污染源大气污染物排放限值（1997年1月1日起）,最高允许排放浓度,硝酸使用和其他,排气筒100m,二级 | 氮氧化物 | 3 | -- | 240 | mg/m³ | 是
[5 empty] | 《大气污染物综合排放标准》(GB16297-1996),（表2）新污染源大气污染物排放限值（1997年1月1日起）,最高允许排放浓度,其他 | 颗粒物 | <20 | -- | 120 | mg/m³ | 是
[5 empty] | 《大气污染物综合排放标准》(GB16297-1996),（表2）新污染源大气污染物排放限值（1997年1月1日起）,最高允许排放浓度,除普钙工厂其他,排气筒80m,二级 | 氟化物 | 0.33 | -- | 9.0 | mg/m³ | 是
[5 empty] | 《贵州省环境污染物排放标准》(DB52/864-2022),表2 大气污染物排放限值,废气最高允许排放浓度 | 氨（氨气） | 0.77 | -- | 20.0 | mg/m³ | 是

## 噪声
贵州省4月噪声执法监测数据
序号 | 行政区 | 企业名称 | 监测点位 | 监测日期 | 执行标准名称 | 监测项目 | 昼间监测值 | 夜间监测值 | 标准限值 | 排放单位 | 是否达标 | 超标倍数 | 备注
1 | 开阳县 | 贵州新天鑫化工有限公司天鑫分公司 | 厂界东（N1） | 2025-04-17 | 《工业企业厂界环境噪声排放标准》(GB12348-2008)，（表1）工业企业厂界环境噪声排放限值,厂界与噪声敏感建筑物距离不小于1m,3类厂界外声环境功能区,昼间/夜间 | 工业企业厂界环境噪声 | 55.5 | 50.5 | 65;55 | dB | 是
|  | 贵州新天鑫化工有限公司天鑫分公司 | 厂界南（N2） |  |  |  | 62.3 | 46.0 | 65;55 | dB | 是
|  | 贵州新天鑫化工有限公司天鑫分公司 | 厂界西（N3） |  |  |  | 53.3 | 39.9 | 65;55 | dB | 是
|  | 贵州新天鑫化工有限公司天鑫分公司 | 厂界北（N4） |  |  |  | 63.7 | 54.0 | 65;55 | dB | 是
2 | 清镇市 | 贵州圣济堂制药有限公司 | 厂界外北侧1米处 | 2025-04-21 | 《工业企业厂界环境噪声排放标准》(GB12348-2008)（表1）,2类厂界外声环境功能区 | 工业企业厂界环境噪声 | 46.8 | 46.4 | 60;50 | dB | 是
|  |  | 厂界外东侧1米处 |  |  |  | 55.6 | 45 | 60;50 | dB | 是
|  |  | 厂界外南侧1米处 |  |  |  | 58.6 | 46.4 | 60;50 | dB | 是
|  |  | 厂界外西侧1米处 |  |  |  | 56.7 | 46.2 | 60;50 | dB | 是