## 废水
贵州省5月重点企业污染源废水监测数据
序号 | 行政区 | 企业名称 | 监测点名称 | 监测日期 | 执行标准名称 | 监测项目名称 | 污染物浓度 | 标准限值 | 单位 | 是否达标 | 超标倍数 | 备注
1 | 开阳县 | 贵州开阳化工有限公司 | 废水排口(DW001) | 2025-05-06 | 《污水综合排放标准》(GB8978-1996)，（表4）第二类污染物最高允许排放浓度（1998年1月1日后建的单位）,其他排污单位,一级标准 | 氨氮（NH3-N） | 0.591 | 15 | mg/L | 是
[6 empty] | 氟化物 | 5.19 | 10 | mg/L | 是
[5 empty] | 《合成氨工业水污染物排放标准》(GB13458-2013)，（表1、表3）现有和新建企业水污染物排放浓度限值及单位产品基准排水量,企业废水总排放口,直接排放限值 | pH值 | 7.2 | 6-9 | 无量纲 | 是
[6 empty] | 悬浮物 | 13 | 50 | mg/L | 是
[6 empty] | 化学需氧量 | 12.0 | 80 | mg/L | 是
[6 empty] | 总氮（以N计） | 4.18 | 35 | mg/L | 是
[6 empty] | 总磷（以P计） | 0.04 | 0.5 | mg/L | 是
[6 empty] | 氰化物（总氰化合物） | 0.001L | 0.2 | mg/L | 是
[6 empty] | 挥发酚 | 0.01L | 0.1 | mg/L | 是
[6 empty] | 硫化物 | 0.01L | 0.5 | mg/L | 是
[6 empty] | 石油类 | 0.26 | 3 | mg/L | 是
2 |  | 贵州开阳川东化工有限公司 | 雨水排放口(DW001) | 2025-05-15 | 《地表水环境质量标准》(GB3838-2002)，表1地表水环境质量标准基本项目标准限值,Ⅳ类,通用 | 总磷 | 0.20 | 0.3 | mg/L | 是
|  | 贵州开阳川东化工有限公司 |  |  | 《污水综合排放标准》(GB8978-1996)，（表4）第二类污染物最高允许排放浓度（1998年1月1日后建的单位）,一切排污单位 ,一级标准 | pH值 | 8.4 | 6-9 | 无量纲 | 是
|  | 贵州开阳川东化工有限公司 |  |  | 《污水综合排放标准》(GB8978-1996)，（表4）第二类污染物最高允许排放浓度（1998年1月1日后建的单位）,其他排污单位,一级标准 | 悬浮物 | 6 | 70 | mg/L | 是
|  | 贵州开阳川东化工有限公司 |  |  |  | 化学需氧量 | 48.6 | 100 | mg/L | 是
|  | 贵州开阳川东化工有限公司 |  |  |  | 氨氮 | 4.17 | 15 | mg/L | 是
3 |  | 开阳县人民医院 | 厂区污水总排口(DW001) | 2025-05-19 | 《医疗机构水污染物排放标准》(GB18466-2005)，（表2）综合医疗机构和其他医疗机构水污染物排放限值（日均值）,含氯消毒剂,消毒接触池的接触时间大于等于1小时，接触池出口,预处理标准 | 粪大肠菌群数 | 20L | 5000 | MPN/L | 是
|  | 开阳县人民医院 |  | 2025-05-19 | 《医疗机构水污染物排放标准》(GB18466-2005)，（表2）综合医疗机构和其他医疗机构水污染物排放限值（日均值）,含氯消毒剂,消毒接触池的接触时间大于等于1小时，接触池出口,预处理标准 | pH值 | 7.8 | 6-9 | 无量纲 | 是
|  | 开阳县人民医院 |  | 2025-05-19 | 《医疗机构水污染物排放标准》(GB18466-2005)，（表2）综合医疗机构和其他医疗机构水污染物排放限值（日均值）,含氯消毒剂,消毒接触池的接触时间大于等于1小时，接触池出口,预处理标准 | 化学需氧量 | 54.3 | 250 | mg/L | 是
|  | 开阳县人民医院 |  | 2025-05-19 | 《医疗机构水污染物排放标准》(GB18466-2005)，（表2）综合医疗机构和其他医疗机构水污染物排放限值（日均值）,含氯消毒剂,消毒接触池的接触时间大于等于1小时，接触池出口,预处理标准 | 五日生化需氧量（BOD5） | 13.1 | 100 | mg/L | 是
|  | 开阳县人民医院 |  | 2025-05-19 | 《医疗机构水污染物排放标准》(GB18466-2005)，（表2）综合医疗机构和其他医疗机构水污染物排放限值（日均值）,含氯消毒剂,消毒接触池的接触时间大于等于1小时，接触池出口,预处理标准 | 悬浮物 | 17 | 60 | mg/L | 是
|  | 开阳县人民医院 |  | 2025-05-19 | 《医疗机构水污染物排放标准》(GB18466-2005)，（表2）综合医疗机构和其他医疗机构水污染物排放限值（日均值）,含氯消毒剂,消毒接触池的接触时间大于等于1小时，接触池出口,预处理标准 | 动植物油 | 0.83 | 20 | mg/L | 是
|  | 开阳县人民医院 |  | 2025-05-19 | 《医疗机构水污染物排放标准》(GB18466-2005)，（表2）综合医疗机构和其他医疗机构水污染物排放限值（日均值）,含氯消毒剂,消毒接触池的接触时间大于等于1小时，接触池出口,预处理标准 | 石油类 | 0.46 | 20 | mg/L | 是
|  | 开阳县人民医院 |  | 2025-05-19 | 《医疗机构水污染物排放标准》(GB18466-2005)，（表2）综合医疗机构和其他医疗机构水污染物排放限值（日均值）,含氯消毒剂,消毒接触池的接触时间大于等于1小时，接触池出口,预处理标准 | 阴离子表面活性剂 | 0.158 | 10 | mg/L | 是
|  | 开阳县人民医院 |  | 2025-05-19 | 《医疗机构水污染物排放标准》(GB18466-2005)，（表2）综合医疗机构和其他医疗机构水污染物排放限值（日均值）,含氯消毒剂,消毒接触池的接触时间大于等于1小时，接触池出口,预处理标准 | 挥发酚 | 0.01L | 1.0 | mg/L | 是
|  | 开阳县人民医院 |  | 2025-05-19 | 《医疗机构水污染物排放标准》(GB18466-2005)，（表2）综合医疗机构和其他医疗机构水污染物排放限值（日均值）,含氯消毒剂,消毒接触池的接触时间大于等于1小时，接触池出口,预处理标准 | 总氰化物 | 0.004 | 0.5 | mg/L | 是
4 | 南明区 | 贵阳市第六医院有限公司 | 污水处理站废水排放口（DW001） | 2025-05-13 | 《医疗机构水污染物排放标准》(GB18466-2005)（表2）综合医疗机构和其他医疗机构水污染物排放限值（日均值），采用其他消毒方式，预处理标准 | 粪大肠菌群数 | 10L | 5000 | MPN/L | 是
|  | 贵州维尔利环境服务有限公司 |  |  |  | pH值 | 7.2 | 6-9 | 无量纲 | 是
|  | 贵州维尔利环境服务有限公司 |  |  |  | 化学需氧量 | 43.7 | 250 | mg/L | 是
|  | 贵州维尔利环境服务有限公司 |  |  |  | 氨氮 | 13.7 | —— | mg/L | ——
5 |  | 广东省中医院贵州医院（贵州省中医医院贵州中医药大学附属贵阳医院） | 医疗废水排放口（DW001） | 2025-05-15 | 《医疗机构水污染物排放标准》(GB18466-2005)（表2）综合医疗机构和其他医疗机构水污染物排放限值（日均值），采用其他消毒方式，预处理标准 | 粪大肠菌群数 | 10L | 5000 | MPN/L | 是
|  | 贵州维尔利环境服务有限公司 |  |  |  | pH值 | 6.3 | 6-9 | 无量纲 | 是
|  | 贵州维尔利环境服务有限公司 |  |  |  | 化学需氧量 | 25.5 | 250 | mg/L | 是
|  | 贵州维尔利环境服务有限公司 |  |  |  | 氨氮 | 11.6 | —— | mg/L | ——
6 | 清镇市 | 贵州南方乳业股份有限公司 | 废水排放口(DW001) | 2025-05-16 | 《污水综合排放标准》(GB8978-1996)（表4）第二类污染物最高允许排放浓度（1998年1月1日后建的单位）,三级标准 | pH值 | 7.8 | 6-9 | 无量纲 | 是
[6 empty] | 悬浮物 | 114 | 400 | mg/L | 是
[6 empty] | 化学需氧量 | 255 | 500 | mg/L | 是
[6 empty] | 氨氮（NH3-N） | 64.9 | —— | mg/L | 是
[6 empty] | 总磷（以P计） | 0.09 | —— | mg/L | 是
[6 empty] | 阴离子表面活性剂（LAS) | 0.05L | 20 | mg/L | 是
7 | 乌当区 | 贵州黔鹰环卫服务有限责任公司 | 废水排放口(DW001) | 2025-05-16 | 《污水综合排放标准》（GB8978-1996）表4，一切排污单位，三级标准 | pH值 | 7.5 | 6-9 | 无量纲 | 是
[6 empty] | 动植物油 | 0.15 | 100 | mg/L | 是
[5 empty] | 《污水综合排放标准》（GB8978-1996）表4，其他排污单位，三级标准 | 悬浮物 | 54 | 400 | mg/L | 是
[6 empty] | 化学需氧量 | 327 | 500 | mg/L | 是
8 | 云岩区 | 贵州省第三人民医院（贵州省职业病防治院、贵州省化学中毒救治中心、贵州省核辐射救治中心） | 废水排放口(1) | 2025-05-08 | 《医疗机构水污染物排放标准》(GB18466-2005) （表2）综合医疗机构和其他医疗机构水污染物排放限值（日均值）预处理标准 | 粪大肠菌群数 | 10L | 5000 | MPN/L | 是
[6 empty] | pH值 | 7.5 | 6-9 | 无量纲 | 是
[6 empty] | 化学需氧量 | 91.9 | 250 | mg/L | 是
[6 empty] | 五日生化需氧量（BOD5） | 30.2 | 100 | mg/L | 是
[6 empty] | 悬浮物 | 11 | 60 | mg/L | 是
9 |  | 贵州医科大学附属肿瘤医院有限公司 | 废水排放口(1) | 2025-05-12 | 《医疗机构水污染物排放标准》(GB18466-2005) （表2）综合医疗机构和其他医疗机构水污染物排放限值（日均值）预处理标准 | 粪大肠菌群数 | 10L | 5000 | MPN/L | 是
[6 empty] | pH值 | 7.8 | 6-9 | 无量纲 | 是
[6 empty] | 化学需氧量 | 83.9 | 250 | mg/L | 是
[6 empty] | 五日生化需氧量（BOD5） | 24.1 | 100 | mg/L | 是
[6 empty] | 悬浮物 | 8 | 60 | mg/L | 是
10 | 贵阳市综合保税区 | 中车贵阳车辆有限公司 | 污水综合排放口（DW001） | 2025-05-12 | 《污水综合排放标准》（GB8978-1996），表4 第二类污染物最高允许排放浓度（1998年1月1日后建的单位），一切排污单位，三级 | pH值 | 7.7 | 6-9 | 无量纲 | 是
[5 empty] | 《污水综合排放标准》（GB8978-1996），表4 第二类污染物最高允许排放浓度（1998年1月1日后建的单位），其他排污单位，三级 | 悬浮物 | 40 | 400 | mg/L | 是
[6 empty] | 五日生化需氧量(BOD5） | 86.5 | 300 | mg/L | 是
[6 empty] | 化学需氧量（CODcr） | 269 | 500 | mg/L | 是
[5 empty] | 《污水综合排放标准》（GB8978-1996），表4 第二类污染物最高允许排放浓度（1998年1月1日后建的单位），一切排污单位，三级 | 石油类 | 4.59 | 20 | mg/L | 是
[6 empty] | 总氰化物 | 0.004 | 1 | mg/L | 是
[5 empty] | 《污水综合排放标准》（GB8978-1996），表4 第二类污染物最高允许排放浓度（1998年1月1日后建的单位），其他排污单位，三级 | 氨氮（NH3-N) | 14.3 | —— | mg/L | 是
[6 empty] | 氟化物 | 2.41 | 20 | mg/L | 是
[5 empty] | 《污水综合排放标准》（GB8978-1996），表4 第二类污染物最高允许排放浓度（1998年1月1日后建的单位），一切排污单位，三级 | 磷酸盐（以P计） | 10.7 | —— | mg/L | 是
[6 empty] | 阴离子表面活性剂（LAS） | 0.74 | 20 | mg/L | 是

## 污水处理厂
贵州省5月污水处理厂监测数据
序号 | 行政区 | 污水处理厂名称 | 监测日期 | 执行标准名称 | 监测项目 | 进口浓度 | 出口浓度 | 标准限值 | 排放单位 | 是否达标 | 超标倍数 | 备注
1 | 息烽县 | 息烽县城污水处理厂 | 2025-05-07 | 《城镇污水处理厂污染物排放标准》[国标](GB18918-2002)（表1）基本控制项目最高允许排放浓度（日均值）,一级标准（水温＞12℃或≤12℃）,A标准,通用 | 化学需氧量 | 310 | 13 | 50 | mg/L | 是
[5 empty] | 五日生化需氧量（BOD5） | 98.4 | 4.1 | 10 | mg/L | 是
[5 empty] | 悬浮物 | 20 | 8 | 10 | mg/L | 是
[5 empty] | 动植物油 | 0.18 | 0.11 | 1 | mg/L | 是
[5 empty] | 石油类 | 0.69 | 0.29 | 1 | mg/L | 是
[5 empty] | 阴离子表面活性剂 | 0.86 | 0.09 | 0.5 | mg/L | 是
[5 empty] | 总氮（以N计） | 47.7 | 5.00 | 15 | mg/L | 是
[5 empty] | 氨氮（NH3-N） | 29.6 | 0.271 | 5 | mg/L | 是
[5 empty] | 总磷（以P计） | 3.62 | 0.17 | 0.5 | mg/L | 是
[5 empty] | 色度 | 10 | 2 | 30 | 倍 | 是
[5 empty] | pH值 | 7.5 | 7.2 | 6-9 | 无量纲 | 是
[5 empty] | 粪大肠菌群数 | 16000 | 790 | 1000 | 个/L | 是
|  |  |  | 《城镇污水处理厂污染物排放标准》[国标](GB18918-2002)（表2）部分一类污染物最高允许排放浓度（日均值） | 总汞 | 0.00008 | 0.00004L | 0.001 | mg/L | 是
[5 empty] | 总镉 | 0.0001L | 0.0001L | 0.01 | mg/L | 是
[5 empty] | 总铬 | 0.086 | 0.010 | 0.1 | mg/L | 是
[5 empty] | 六价铬 | 0.073 | 0.004L | 0.05 | mg/L | 是
[5 empty] | 总砷 | 0.0005 | 0.0004 | 0.1 | mg/L | 是
[5 empty] | 总铅 | 0.001L | 0.001L | 0.1 | mg/L | 是
2 | 贵阳市综合保税区 | 白云区第二污水处理厂 | 2025-05-06 | 《地表水环境质量标准》（GB 3838-2002）表1，地表水环境质量标准基本项目标准限值 ，Ⅳ类 | 化学需氧量 | —— | 8 | 30 | mg/L | 是
[5 empty] | 氨氮(NH3-N) | —— | 0.121 | 1.5 | mg/L | 是
|  |  |  | 《城镇污水处理厂污染物排放标准》（GB 18918-2002）表1，最高允许排放浓度，一级，A标 | 五日生化需氧量（BOD5） | —— | 2.6 | 10 | mg/L | 是
[5 empty] | 悬浮物 | —— | 6 | 10 | mg/L | 是
[5 empty] | 动植物油 | —— | 0.54 | 1 | mg/L | 是
[5 empty] | 石油类 | —— | 0.29 | 1 | mg/L | 是
[5 empty] | 阴离子表面活性剂 | —— | 0.05L | 0.5 | mg/L | 是
[5 empty] | 总氮（以N计） | —— | 4.4 | 15 | mg/L | 是
|  |  |  | 《城镇污水处理厂污染物排放标准》（GB 18918-2002），表1，最高允许排放浓度，一级，A标，2006年1月1日起建设的 | 总磷（以P计） | —— | 0.11 | 0.5 | mg/L | 是
|  |  |  | 《城镇污水处理厂污染物排放标准》（GB 18918-2002），表1，最高允许排放浓度，一级，A标 | 色度 | —— | 6 | 30 | 倍 | 是
[5 empty] | pH | —— | 7.6 | 6-9 | 无量纲 | 是
[5 empty] | 粪大肠菌群 | —— | 520 | 1000 | 个/L | 是
|  |  |  | 《城镇污水处理厂污染物排放标准》（GB 18918-2002）表2，部分一类污染物最高允许排放浓度 | 总汞 | —— | 0.00004L | 0.001 | mg/L | 是
[5 empty] | 烷基汞 | —— | 0.000020L | 不得检出 | mg/L | 是
[5 empty] | 总镉 | —— | 0.001L | 0.01 | mg/L | 是
[5 empty] | 总铬 | —— | 0.004L | 0.1 | mg/L | 是
[5 empty] | 六价铬 | —— | 0.004L | 0.05 | mg/L | 是
[5 empty] | 总砷 | —— | 0.0003L | 0.1 | mg/L | 是
[5 empty] | 总铅 | —— | 0.01L | 0.1 | mg/L | 是

## 无组织
贵州省5月重点企业污染源无组织监测数据
序号 | 行政区 | 企业名称 | 监测点名称 | 监测日期 | 执行标准名称 | 监测项目名称 | 实测浓度 | 标准限值 | 排放单位 | 是否达标 | 超标倍数 | 备注
1 | 息烽县 | 息烽县城污水处理厂 | 厂界大门 | 2025-05-07 | 《恶臭污染物排放标准》(GB14554-93)（表1）恶臭污染物厂界标准值,二级,现有 | 臭气浓度 | 10L | 20 | 无量纲 | 是
|  |  | 厂界大门 |  | 《贵州省环境污染物排放标准》(DB52/864-2022)表2 大气污染物排放限值,无组织排放监控点浓度限值 | 氨（氨气） | 0.626 | 1.00 | mg/m³ | 是
|  |  | 厂界大门 |  |  | 硫化氢 | 0.031 | 0.05 | mg/m³ | 是
2 | 贵阳市综合保税区 | 白云区第二污水处理厂 | 厂内最高浓度点 | 2025-05-06 | 《城镇污水处理厂污染物排放标准》（GB 18918-2002），表4 厂界（防护带边缘）废气排放最高允许浓度，二级 | 甲烷 | 0.0003 | 1 | % | 是
|  |  | 厂界最高浓度点 |  |  | 硫化氢 | 0.001L | 0.06 | mg/m3 | 是
[6 empty] | 氨 | 0.1 | 1.5 | mg/m3 | 是
[6 empty] | 臭气浓度 | 10L | 20 | 无量纲 | 是
3 | 贵阳市综合保税区 | 中车贵阳车辆有限公司 | 厂界最高浓度点 | 2024-05-12 | 《大气污染物综合排放标准》(GB16297-1996)，表2新污染源大气污染物排放限值（1997年1月1日起），无组织排放监控浓度限值 | 颗粒物 | 0.45 | 1 | mg/m3 | 是
[6 empty] | 非甲烷总烃 | 1.35 | 4 | mg/m3 | 是

## 土壤
贵州省 月重点企业污染源土壤监测数据
序号 | 行政区 | 企业名称 | 监测点名称 | 监测日期 | 执行标准名称 | 监测指标 | 浓度 | 标准限值 | 排放单位 | 是否达标 | 超标倍数 | 备注

## 地下水
贵州省5月重点企业污染源地下水监测数据
序号 | 行政区 | 企业名称 | 监测点名称 | 监测日期 | 执行标准名称 | 监测项目名称 | 污染物浓度 | 标准限值 | 单位 | 是否达标 | 超标倍数 | 备注

## 废气
贵州省5月重点企业污染源废气监测数据
序号 | 行政区 | 企业名称 | 监测点名称 | 监测日期 | 执行标准名称 | 监测项目名称 | 实测浓度 | 折算浓度 | 标准限值 | 排放单位 | 是否达标 | 超标倍数 | 备注
1 | 开阳县 | 贵州开阳化工有限公司 | 煤磨干燥系统放空气排气筒（B）(DA008) | 2025-05-08 | 《大气污染物综合排放标准》(GB16297-1996)，（表2）新污染源大气污染物排放限值（1997年1月1日起）,最高允许排放浓度,其他 | 颗粒物 | <20 | -- | 120 | mg/m³ | 是
|  | 贵州开阳化工有限公司 |  |  | 《贵州省环境污染物排放标准》(DB52/864-2022)，表2 大气污染物排放限值,废气最高允许排放浓度 | 硫化氢 | 1.08 | -- | 5.0 | mg/m³ | 是
|  | 贵州开阳化工有限公司 | 煤磨干燥系统放空气排气筒(DA005) |  | 《大气污染物综合排放标准》(GB16297-1996)，（表2）新污染源大气污染物排放限值（1997年1月1日起）,最高允许排放浓度,其他 | 颗粒物 | <20 | -- | 120 | mg/m³ | 是
|  | 贵州开阳化工有限公司 |  |  | 《贵州省环境污染物排放标准》(DB52/864-2022)，表2 大气污染物排放限值,废气最高允许排放浓度 | 硫化氢 | 1.06 | -- | 5.0 | mg/m³ | 是
|  | 贵州开阳化工有限公司 | 热电锅炉烟气排放口(DA003) | 2025-05-07 | 《火电厂大气污染物排放标准》(GB13223-2011)，（表1）火力发电锅炉及燃汽轮机组大气污染物排放浓度限值,烟囱或烟道,燃煤锅炉,全部,通用 | 颗粒物 | 23.1 | 25.7 | 30 | mg/m³ | 是
|  | 贵州开阳化工有限公司 |  | 2025-05-07 | 《火电厂大气污染物排放标准》(GB13223-2011)，（表1）火力发电锅炉及燃汽轮机组大气污染物排放浓度限值,烟囱或烟道,燃煤锅炉,现有锅炉,位于广西壮族自治区、重庆市、四川省和贵州省的现有锅炉 | 二氧化硫 | 11 | 12 | 200 | mg/m³ | 是
|  | 贵州开阳化工有限公司 |  | 2025-05-07 | 《火电厂大气污染物排放标准》(GB13223-2011)，（表1）火力发电锅炉及燃汽轮机组大气污染物排放浓度限值,烟囱或烟道,燃煤锅炉,全部,除（采用W型火焰炉膛的发电锅炉，现有循环流化床火力发电锅炉以及2003年12月31日前建成或通过建设项目环境影响报告书审批的火力发电锅）之外 | 氮氧化物 | 5 | 6 | 100 | mg/m³ | 是
|  | 贵州开阳化工有限公司 | 中速磨废气排口（B）(DA009) | 2025-05-09 | 《大气污染物综合排放标准》(GB16297-1996)，（表2）新污染源大气污染物排放限值（1997年1月1日起）,最高允许排放浓度,硝酸、氮肥和火炸药生产,排气筒40m,二级 | 氮氧化物 | <3 | -- | 1400 | mg/m³ | 是
|  | 贵州开阳化工有限公司 | 中速磨废气排口（B）(DA009) |  | 《大气污染物综合排放标准》(GB16297-1996)，（表2）新污染源大气污染物排放限值（1997年1月1日起）,最高允许排放浓度,其他 | 颗粒物 | <20 | -- | 120 | mg/m³ | 是
|  | 贵州开阳化工有限公司 | 中速磨废气排口(DA001) |  | 《大气污染物综合排放标准(GB16297-1996)，（表2）新污染源大气污染物排放限值（1997年1月1日起）,最高允许排放浓度,硝酸、氮肥和火炸药生产,排气筒40m,二级 | 氮氧化物 | 5 | -- | 1400 | mg/m³ | 是
|  | 贵州开阳化工有限公司 | 中速磨废气排口(DA001) |  | 《大气污染物综合排放标准》(GB16297-1996)，（表2）新污染源大气污染物排放限值（1997年1月1日起）,最高允许排放浓度,其他 | 颗粒物 | <20 | -- | 120 | mg/m³ | 是
2 |  | 贵州开阳川东化工有限公司 | 六偏磷酸钠排放口(DA001) | 2025-05-14 | 《大气污染物综合排放标准(GB16297-1996)，（表2）新污染源大气污染物排放限值（1997年1月1日起）,最高允许排放浓度,硫、二氧化硫、硫酸和其他含硫化合物使用,排气筒30m,二级 | 二氧化硫 | 229 | -- | 550 | mg/m³ | 是
[5 empty] | 《大气污染物综合排放标准》(GB16297-1996)，（表2）新污染源大气污染物排放限值（1997年1月1日起）,最高允许排放浓度,硝酸使用和其他,排气筒30m,二级 | 氮氧化物 | 9 | -- | 240 | mg/m³ | 是
[5 empty] | 《大气污染物综合排放标准》(GB16297-1996)，（表2）新污染源大气污染物排放限值（1997年1月1日起）,最高允许排放浓度,其他 | 颗粒物 | 26.1 | -- | 120 | mg/m³ | 是
[5 empty] | 《大气污染物综合排放标准》(GB16297-1996)，（表2）新污染源大气污染物排放限值（1997年1月1日起）,最高允许排放浓度,除普钙工厂其他,排气筒30m,二级 | 氟化物 | 0.15 | -- | 9.0 | mg/m³ | 是
[5 empty] | 《贵州省环境污染物排放标准》(DB52/864-2022)，表2 大气污染物排放限值,废气最高允许排放浓度 | 砷及其化合物 | 0.0099 | -- | 0.50 | mg/m³ | 是
|  |  | 水淬池排气筒(DA004) | 2025-05-15 | 《大气污染物综合排放标准》(GB16297-1996)，（表2）新污染源大气污染物排放限值（1997年1月1日起）,最高允许排放浓度,除普钙工厂其他,排气筒40m,二级 | 氟化物 | 1.83 | -- | 9.0 | mg/m³ | 是
[5 empty] | 《贵州省环境污染物排放标准》(DB52/864-2022)，表2 大气污染物排放限值,废气最高允许排放浓度 | 砷及其化合物 | 0.0262 | -- | 0.50 | mg/m³ | 是
3 | 清镇市 | 贵州南方乳业股份有限公司 | 废气排放口(DA001) | 2025-05-16 | 《锅炉大气污染物排放标准》(GB13271-2014)（表2）新建锅炉大气污染物排放浓度限值（2014年7月1日起新建锅炉）,烟囱或烟道,燃煤锅炉 | 颗粒物 | 20L | 5.8L | 50 | mg/m3 | 是
[6 empty] | 二氧化硫 | 3L | 2.8L | 300 | mg/m3 | 是
[6 empty] | 氮氧化物 | 45 | 105 | 300 | mg/m3 | 是
4 | 贵阳市综合保税区 | 中车贵阳车辆有限公司 | 车体车间抛丸室整车除锈除尘器排放口 | 2025-05-13 | 《大气污染物综合排放标准》(GB16297-1996)，表2新污染源大气污染物排放限值（1997年1月1日起），其他，二级 | 颗粒物 | 3.2 | — | 120 | mg/m³ | 是
|  |  | 车体车间抛丸室尘丸分离除尘器排放口 | 2025-05-09 |  | 颗粒物 | 20L | — | 120 | mg/m³ | 是
|  |  | 车体车间抛丸室吹砂除尘器排放口 | 2025-05-09 |  | 颗粒物 | 68 | — | 120 | mg/m³ | 是
|  |  | 转向架车间摇枕侧架除锈除尘器排口 | 2025-05-13 |  | 颗粒物 | 84 | — | 120 | mg/m³ | 是
|  |  | 整备车间制动梁交叉杆除锈除尘器排放口 | 2025-05-09 |  | 颗粒物 | 20L | — | 120 | mg/m³ | 是
|  |  | 弹簧事业部六线弹簧除锈除尘器排放口 | 2025-05-09 |  | 颗粒物 | 57 | — | 120 | mg/m³ | 是
|  |  | 总装车间车钩/制动缸除锈除尘器排放口 | 2025-05-12 |  | 颗粒物 | 24 | — | 120 | mg/m³ | 是
|  |  | 转向架车间摇枕侧架喷涂室排放口 | 2025-05-12 | 《大气污染物综合排放标准》(GB16297-1996)，表2新污染源大气污染物排放限值（1997年1月1日起），其他，二级 | 颗粒物 | 37 | — | 120 | mg/m³ | 是
[5 empty] | 《大气污染物综合排放标准》(GB16297-1996)，表2新污染源大气污染物排放限值（1997年1月1日起），通用， 二级 | 苯 | 0.0015L | — | 12 | mg/m³ | 是
[6 empty] | 甲苯 | 0.0236 | — | 40 | mg/m³ | 是
[6 empty] | 二甲苯 | 0.0837 | — | 70 | mg/m³ | 是
[5 empty] | 《大气污染物综合排放标准》(GB16297-1996)，表2新污染源大气污染物排放限值（1997年1月1日起），使用溶剂汽油或其他混合烃类物质，二级 | 非甲烷总烃 | 1.68 | — | 120 | mg/m³ | 是
|  |  | 总装车间整车喷涂线底漆喷涂室排放口 | 2025-05-08 | 《大气污染物综合排放标准》(GB16297-1996)，表2新污染源大气污染物排放限值（1997年1月1日起），其他，二级 | 颗粒物 | 20L | — | 120 | mg/m³ | 是
[5 empty] | 《大气污染物综合排放标准》(GB16297-1996)，表2新污染源大气污染物排放限值（1997年1月1日起），通用， 二级 | 苯 | 0.0039 | — | 12 | mg/m³ | 是
[6 empty] | 甲苯 | 0.0192 | — | 40 | mg/m³ | 是
[6 empty] | 二甲苯 | 1.19 | — | 70 | mg/m³ | 是
[5 empty] | 《大气污染物综合排放标准》(GB16297-1996)，表2新污染源大气污染物排放限值（1997年1月1日起），使用溶剂汽油或其他混合烃类物质，二级 | 非甲烷总烃 | 2.82 | — | 120 | mg/m³ | 是
|  |  | 总装车间整车喷涂线面漆喷漆室排放口 | 2025-05-08 | 《大气污染物综合排放标准》(GB16297-1996)，表2新污染源大气污染物排放限值（1997年1月1日起），其他，二级 | 颗粒物 | 21 | — | 120 | mg/m³ | 是
[5 empty] | 《大气污染物综合排放标准》(GB16297-1996)，表2新污染源大气污染物排放限值（1997年1月1日起），通用， 二级 | 苯 | 0.0022 | — | 12 | mg/m³ | 是
[6 empty] | 甲苯 | 0.114 | — | 40 | mg/m³ | 是
[6 empty] | 二甲苯 | 5.69 | — | 70 | mg/m³ | 是
[5 empty] | 《大气污染物综合排放标准》(GB16297-1996)，表2新污染源大气污染物排放限值（1997年1月1日起），使用溶剂汽油或其他混合烃类物质，二级 | 非甲烷总烃 | 3.25 | — | 120 | mg/m³ | 是
|  |  | 整备车间制动缸喷涂室排放口 | 2025-05-12 | 《大气污染物综合排放标准》(GB16297-1996)，表2新污染源大气污染物排放限值（1997年1月1日起），其他，二级 | 颗粒物 | 48 | — | 120 | mg/m³ | 是
[5 empty] | 《大气污染物综合排放标准》(GB16297-1996)，表2新污染源大气污染物排放限值（1997年1月1日起），通用， 二级 | 苯 | 0.0015L | — | 12 | mg/m³ | 是
[6 empty] | 甲苯 | 0.0015L | — | 40 | mg/m³ | 是
[6 empty] | 二甲苯 | 0.0135 | — | 70 | mg/m³ | 是
[5 empty] | 《大气污染物综合排放标准》(GB16297-1996)，表2新污染源大气污染物排放限值（1997年1月1日起），使用溶剂汽油或其他混合烃类物质，二级 | 非甲烷总烃 | 2.44 | — | 120 | mg/m³ | 是
|  |  | 整备车间交叉杆制动梁喷涂室排放口 | 2025-05-09 | 《大气污染物综合排放标准》(GB16297-1996)，表2新污染源大气污染物排放限值（1997年1月1日起），其他，二级 | 颗粒物 | 84 | — | 120 | mg/m³ | 是
[5 empty] | 《大气污染物综合排放标准》(GB16297-1996)，表2新污染源大气污染物排放限值（1997年1月1日起），通用， 二级 | 苯 | 0.0312 | — | 12 | mg/m³ | 是
[6 empty] | 甲苯 | 0.863 | — | 40 | mg/m³ | 是
[6 empty] | 二甲苯 | 39.2 | — | 70 | mg/m³ | 是
[5 empty] | 《大气污染物综合排放标准》(GB16297-1996)，表2新污染源大气污染物排放限值（1997年1月1日起），使用溶剂汽油或其他混合烃类物质，二级 | 非甲烷总烃 | 2.36 | — | 120 | mg/m³ | 是
|  |  | 弹簧事业部弹簧涂装线排放口 | 2025-05-09 | 《大气污染物综合排放标准》(GB16297-1996)，表2新污染源大气污染物排放限值（1997年1月1日起），其他，二级 | 颗粒物 | 36 | — | 120 | mg/m³ | 是
[5 empty] | 《大气污染物综合排放标准》(GB16297-1996)，表2新污染源大气污染物排放限值（1997年1月1日起），通用， 二级 | 苯 | 0.0015L | — | 12 | mg/m³ | 是
[6 empty] | 甲苯 | 0.0032 | — | 40 | mg/m³ | 是
[6 empty] | 二甲苯 | 0.252 | — | 70 | mg/m³ | 是
[5 empty] | 《大气污染物综合排放标准》(GB16297-1996)，表2新污染源大气污染物排放限值（1997年1月1日起），使用溶剂汽油或其他混合烃类物质，二级 | 非甲烷总烃 | 2.52 | — | 120 | mg/m³ | 是
|  |  | 总装车间车钩喷涂室排放口 | 2025-05-12 | 《大气污染物综合排放标准》(GB16297-1996)，表2新污染源大气污染物排放限值（1997年1月1日起），其他，二级 | 颗粒物 | 20L | — | 120 | mg/m³ | 是
[5 empty] | 《大气污染物综合排放标准》(GB16297-1996)，表2新污染源大气污染物排放限值（1997年1月1日起），通用， 二级 | 苯 | 0.0015L | — | 12 | mg/m³ | 是
[6 empty] | 甲苯 | 0.388 | — | 40 | mg/m³ | 是
[6 empty] | 二甲苯 | 0.732 | — | 70 | mg/m³ | 是
[5 empty] | 《大气污染物综合排放标准》(GB16297-1996)，表2新污染源大气污染物排放限值（1997年1月1日起），使用溶剂汽油或其他混合烃类物质，二级 | 非甲烷总烃 | 1.49 | — | 120 | mg/m³ | 是
|  |  | 建设装备部后方浴室天然气加热室排放口 | 2025-05-12 | 《大气污染物综合排放标准》(GB16297-1996)，表2新污染源大气污染物排放限值（1997年1月1日起）， 硫、二氧化硫、硫酸和其他含硫化合物使用，二级 | 二氧化硫 | 3L | — | 550 | mg/m³ | 是
[5 empty] | 《大气污染物综合排放标准》(GB16297-1996)，表2新污染源大气污染物排放限值（1997年1月1日起）， 硝酸使用和其他 ，二级 | 氮氧化物 | 50 | — | 240 | mg/m³ | 是
[5 empty] | 《大气污染物综合排放标准》(GB16297-1996)，表2新污染源大气污染物排放限值（1997年1月1日起），其他，二级 | 颗粒物 | 44 | — | 120 | mg/m³ | 是
|  |  | 建装部前方浴室天然气加热室排放口 | 2025-05-12 | 《大气污染物综合排放标准》(GB16297-1996)，表2新污染源大气污染物排放限值（1997年1月1日起）， 硫、二氧化硫、硫酸和其他含硫化合物使用，二级 | 二氧化硫 | 3L | — | 550 | mg/m³ | 是
[5 empty] | 《大气污染物综合排放标准》(GB16297-1996)，表2新污染源大气污染物排放限值（1997年1月1日起）， 硝酸使用和其他 ，二级 | 氮氧化物 | 65 | — | 240 | mg/m³ | 是
[5 empty] | 《大气污染物综合排放标准》(GB16297-1996)，表2新污染源大气污染物排放限值（1997年1月1日起），其他，二级 | 颗粒物 | 62 | — | 120 | mg/m³ | 是
|  |  | 总装车间整车喷涂线底漆烘干室排放口 | 2025-05-08 | 《大气污染物综合排放标准》(GB16297-1996)，表2新污染源大气污染物排放限值（1997年1月1日起）， 硫、二氧化硫、硫酸和其他含硫化合物使用，二级 | 二氧化硫 | 3L | — | 550 | mg/m³ | 是
[5 empty] | 《大气污染物综合排放标准》(GB16297-1996)，表2新污染源大气污染物排放限值（1997年1月1日起）， 硝酸使用和其他 ，二级 | 氮氧化物 | 3L | — | 240 | mg/m³ | 是
[5 empty] | 《大气污染物综合排放标准》(GB16297-1996)，表2新污染源大气污染物排放限值（1997年1月1日起），其他，二级 | 颗粒物 | 20L | — | 120 | mg/m³ | 是
[5 empty] | 《大气污染物综合排放标准》(GB16297-1996)，表2新污染源大气污染物排放限值（1997年1月1日起），通用， 二级 | 苯 | 0.002 | — | 12 | mg/m³ | 是
[6 empty] | 甲苯 | 0.055 | — | 40 | mg/m³ | 是
[6 empty] | 二甲苯 | 2.6 | — | 70 | mg/m³ | 是
[5 empty] | 《大气污染物综合排放标准》(GB16297-1996)，表2新污染源大气污染物排放限值（1997年1月1日起），使用溶剂汽油或其他混合烃类物质，二级 | 非甲烷总烃 | 2.12 | — | 120 | mg/m³ | 是
|  |  | 总装车间整车喷涂线面漆烘干室排放口 | 2025-05-08 | 《大气污染物综合排放标准》(GB16297-1996)，表2新污染源大气污染物排放限值（1997年1月1日起）， 硫、二氧化硫、硫酸和其他含硫化合物使用，二级 | 二氧化硫 | 6 | — | 550 | mg/m³ | 是
[5 empty] | 《大气污染物综合排放标准》(GB16297-1996)，表2新污染源大气污染物排放限值（1997年1月1日起）， 硝酸使用和其他 ，二级 | 氮氧化物 | 9 | — | 240 | mg/m³ | 是
[5 empty] | 《大气污染物综合排放标准》(GB16297-1996)，表2新污染源大气污染物排放限值（1997年1月1日起），其他，二级 | 颗粒物 | 28 | — | 120 | mg/m³ | 是
[5 empty] | 《大气污染物综合排放标准》(GB16297-1996)，表2新污染源大气污染物排放限值（1997年1月1日起），通用， 二级 | 苯 | 0.0082 | — | 12 | mg/m³ | 是
[6 empty] | 甲苯 | 0.095 | — | 40 | mg/m³ | 是
[6 empty] | 二甲苯 | 5.28 | — | 70 | mg/m³ | 是
[5 empty] | 《大气污染物综合排放标准》(GB16297-1996)，表2新污染源大气污染物排放限值（1997年1月1日起），使用溶剂汽油或其他混合烃类物质，二级 | 非甲烷总烃 | 3.27 | — | 120 | mg/m³ | 是
|  |  | 整备车间制动缸喷涂烘干室排放口 | 2025-05-09 | 《大气污染物综合排放标准》(GB16297-1996)，表2新污染源大气污染物排放限值（1997年1月1日起）， 硫、二氧化硫、硫酸和其他含硫化合物使用，二级 | 二氧化硫 | 4 | — | 550 | mg/m³ | 是
[5 empty] | 《大气污染物综合排放标准》(GB16297-1996)，表2新污染源大气污染物排放限值（1997年1月1日起）， 硝酸使用和其他 ，二级 | 氮氧化物 | 3 | — | 240 | mg/m³ | 是
[5 empty] | 《大气污染物综合排放标准》(GB16297-1996)，表2新污染源大气污染物排放限值（1997年1月1日起），其他，二级 | 颗粒物 | 36 | — | 120 | mg/m³ | 是
[5 empty] | 《大气污染物综合排放标准》(GB16297-1996)，表2新污染源大气污染物排放限值（1997年1月1日起），通用， 二级 | 苯 | 0.604 | — | 12 | mg/m³ | 是
[6 empty] | 甲苯 | 0.019 | — | 40 | mg/m³ | 是
[6 empty] | 二甲苯 | 0.514 | — | 70 | mg/m³ | 是
[5 empty] | 《大气污染物综合排放标准》(GB16297-1996)，表2新污染源大气污染物排放限值（1997年1月1日起），使用溶剂汽油或其他混合烃类物质，二级 | 非甲烷总烃 | 19.8 | — | 120 | mg/m³ | 是
|  |  | 整备车间制动管系喷涂烘干线排放口 | 2025-05-08 | 《大气污染物综合排放标准》(GB16297-1996)，表2新污染源大气污染物排放限值（1997年1月1日起）， 硫、二氧化硫、硫酸和其他含硫化合物使用，二级 | 二氧化硫 | 3L | — | 550 | mg/m³ | 是
[5 empty] | 《大气污染物综合排放标准》(GB16297-1996)，表2新污染源大气污染物排放限值（1997年1月1日起）， 硝酸使用和其他 ，二级 | 氮氧化物 | 4 | — | 240 | mg/m³ | 是
[5 empty] | 《大气污染物综合排放标准》(GB16297-1996)，表2新污染源大气污染物排放限值（1997年1月1日起），其他，二级 | 颗粒物 | 20L | — | 120 | mg/m³ | 是
[5 empty] | 《大气污染物综合排放标准》(GB16297-1996)，表2新污染源大气污染物排放限值（1997年1月1日起），通用， 二级 | 苯 | 0.0015L | — | 12 | mg/m³ | 是
[6 empty] | 甲苯 | 0.313 | — | 40 | mg/m³ | 是
[6 empty] | 二甲苯 | 0.911 | — | 70 | mg/m³ | 是
[5 empty] | 《大气污染物综合排放标准》(GB16297-1996)，表2新污染源大气污染物排放限值（1997年1月1日起），使用溶剂汽油或其他混合烃类物质，二级 | 非甲烷总烃 | 2.68 | — | 120 | mg/m³ | 是
|  |  | 整备车间交叉杆制动梁喷涂烘干排放口 | 2025-05-09 | 《大气污染物综合排放标准》(GB16297-1996)，表2新污染源大气污染物排放限值（1997年1月1日起）， 硫、二氧化硫、硫酸和其他含硫化合物使用，二级 | 二氧化硫 | 3L | — | 550 | mg/m³ | 是
[5 empty] | 《大气污染物综合排放标准》(GB16297-1996)，表2新污染源大气污染物排放限值（1997年1月1日起）， 硝酸使用和其他 ，二级 | 氮氧化物 | 3L | — | 240 | mg/m³ | 是
[5 empty] | 《大气污染物综合排放标准》(GB16297-1996)，表2新污染源大气污染物排放限值（1997年1月1日起），其他，二级 | 颗粒物 | 20L | — | 120 | mg/m³ | 是
[5 empty] | 《大气污染物综合排放标准》(GB16297-1996)，表2新污染源大气污染物排放限值（1997年1月1日起），通用， 二级 | 苯 | 0.0112 | — | 12 | mg/m³ | 是
[6 empty] | 甲苯 | 0.283 | — | 40 | mg/m³ | 是
[6 empty] | 二甲苯 | 38.5 | — | 70 | mg/m³ | 是
[5 empty] | 《大气污染物综合排放标准》(GB16297-1996)，表2新污染源大气污染物排放限值（1997年1月1日起），使用溶剂汽油或其他混合烃类物质，二级 | 非甲烷总烃 | 2.4 | — | 120 | mg/m³ | 是
|  |  | 烘干喷淋塔DA051 | 2025-05-13 | 《大气污染物综合排放标准》(GB16297-1996)，表2新污染源大气污染物排放限值（1997年1月1日起）， 硫、二氧化硫、硫酸和其他含硫化合物使用，二级 | 二氧化硫 | 11 | — | 550 | mg/m³ | 是
[5 empty] | 《大气污染物综合排放标准》(GB16297-1996)，表2新污染源大气污染物排放限值（1997年1月1日起）， 硝酸使用和其他 ，二级 | 氮氧化物 | 5 | — | 240 | mg/m³ | 是
[5 empty] | 《大气污染物综合排放标准》(GB16297-1996)，表2新污染源大气污染物排放限值（1997年1月1日起），其他，二级 | 颗粒物 | 34 | — | 120 | mg/m³ | 是
[5 empty] | 《大气污染物综合排放标准》(GB16297-1996)，表2新污染源大气污染物排放限值（1997年1月1日起），使用溶剂汽油或其他混合烃类物质，二级 | 非甲烷总烃 | 2.5 | — | 120 | mg/m³ | 是

## 噪声
贵州省5月噪声执法监测数据
序号 | 行政区 | 企业名称 | 监测点位 | 监测日期 | 执行标准名称 | 监测项目 | 昼间监测值 | 夜间监测值 | 标准限值 | 排放单位 | 是否达标 | 超标倍数 | 备注
1 | 开阳县 | 贵州开阳化工有限公司 | 厂界东（N1） | 2025-05-06 | 《工业企业厂界环境噪声排放标准》(GB12348-2008)，（表1）工业企业厂界环境噪声排放限值,厂界与噪声敏感建筑物距离不小于1m,3类厂界外声环境功能区,昼间/夜间 | 工业企业厂界环境噪声 | 49.8 | 36.6 | 65;55 | dB | 是
|  |  | 厂界西（N3） |  |  |  | 46.8 | 43.6 |  | dB | 是
|  |  | 厂界南（N2） |  |  |  | 46.1 | 47.3 |  | dB | 是
|  |  | 厂界北（N4） |  |  |  | 54.6 | 52.3 |  | dB | 是
|  |  | 蒋家坡敏感点（N5） |  |  |  | 54.0 | 52.1 |  | dB | 是
2 |  | 贵州开阳川东化工有限公司 | 厂界西（N3） | 2025-05-15 |  |  | 60.0 | 50.5 |  | dB | 是
|  | 贵州开阳川东化工有限公司 | 厂界南（N2） |  |  |  | 46.3 | 40.0 |  | dB | 是
|  | 贵州开阳川东化工有限公司 | 厂界东（N1） |  |  |  | 54.3 | 52.8 |  | dB | 是
|  | 贵州开阳川东化工有限公司 | 厂界北（N4） |  |  |  | 51.2 | 50.2 |  | dB | 是
3 | 清镇市 | 贵州南方乳业股份有限公司 | 厂界外南侧1米处 | 2025-05-16 | 《工业企业厂界环境噪声排放标准》(GB12348-2008)（表1）,2类厂界外声环境功能区 | 工业企业厂界环境噪声 | 56.8 | 46.9 | 60;50 | dB | 是
|  |  | 厂界外北侧1米处 |  |  |  | 57.3 | 47 | 60;50 | dB | 是
|  |  | 厂界外西侧1米处 |  |  |  | 49 | 45.3 | 60;50 | dB | 是
|  |  | 厂界外东侧1米处 |  |  |  | 52.2 | 47.4 | 60;50 | dB | 是
4 | 乌当区 | 贵州黔鹰环卫服务有限责任公司 | 厂界东侧外1m处 | 2025-05-16 | 《工业企业厂界环境噪声排放标准》（GB 12348-2008）表1，2类 | 工业企业厂界环境噪声 | 53.6 | — | 60;50 | dB | 是 |  | 夜间不生产，夜间噪声未监测
|  |  | 厂界南侧外1m处 |  |  | 工业企业厂界环境噪声 | 57.7 | — | 60;50 | dB | 是
|  |  | 厂界西侧外1m处 |  |  | 工业企业厂界环境噪声 | 54.6 | — | 60;50 | dB | 是
|  |  | 厂界北侧外1m处 |  |  | 工业企业厂界环境噪声 | 55.6 | — | 60;50 | dB | 是
5 | 贵阳市综合保税区 | 白云区第二污水处理厂 | 厂界西南侧 | 2025-05-06 | 《工业企业厂界环境噪声排放标准》(GB12348-2008)表1,2类功能区，昼/夜 | 工业企业厂界环境噪声 | 51.3 | 47.8 | 60;50 | dB | 是
|  |  | 厂界西侧 |  |  | 工业企业厂界环境噪声 | 47 | 44.2 | 60;50 | dB | 是
|  |  | 厂界西南侧2 |  |  | 工业企业厂界环境噪声 | 47.3 | 45.8 | 60;50 | dB | 是
|  |  | 厂界南侧 |  |  | 工业企业厂界环境噪声 | 45.2 | 47 | 60;50 | dB | 是
6 | 贵阳市综合保税区 | 中车贵阳车辆有限公司厂 | 厂界外南侧1米处 | 2024-05-12 | 《工业企业厂界环境噪声排放标准》(GB12348-2008)表1,2类功能区，昼/夜 | 工业企业厂界环境噪声 | 51.8 | 46.4 | 60;50 | dB | 是
|  |  | 厂界外东侧1米处 |  |  | 工业企业厂界环境噪声 | 53.9 | 47.4 | 60;50 | dB | 是
|  |  | 厂界外北侧1米处 |  |  | 工业企业厂界环境噪声 | 53.1 | 49.5 | 60;50 | dB | 是
|  |  | 厂界外西侧1米处 |  |  | 工业企业厂界环境噪声 | 51.2 | 46 | 60;50 | dB | 是