## 废水
贵州省6月重点企业污染源废水监测数据
序号 | 行政区 | 企业名称 | 监测点名称 | 监测日期 | 执行标准名称 | 监测项目名称 | 污染物浓度 | 标准限值 | 单位 | 是否达标 | 超标倍数 | 备注
1 | 观山湖区 | 贵阳市第二人民医院 | 废水排放口001 | 2025-06-10 | 《医疗机构水污染物排放标准》(GB18466-2005), 表2 预处理标准 | 粪大肠菌群数 | 20L | 5000 | MPN/L | 是
[6 empty] | pH值 | 7.1 | 6-9 | 无量纲 | 是
[6 empty] | 化学需氧量 | 59 | 250 | mg/L | 是
[6 empty] | 五日生化需氧量（BOD5） | 7.1 | 100 | mg/L | 是
[6 empty] | 悬浮物 | 4 | 60 | mg/L | 是
[6 empty] | 氨氮（NH3-N） | 20.5 | — | mg/L | —
2 |  | 贵州省人民医院（观山湖院区） | 污水排放口 (DW001) | 2025-06-10 | 《医疗机构水污染物排放标准》(GB18466-2005), 表2 预处理标准 | 粪大肠菌群数 | 20L | 5000 | MPN/L | 是
[6 empty] | pH值 | 7.3 | 6-9 | 无量纲 | 是
[6 empty] | 化学需氧量 | 123 | 250 | mg/L | 是
[6 empty] | 五日生化需氧量（BOD5） | 17.6 | 100 | mg/L | 是
[6 empty] | 悬浮物 | 14 | 60 | mg/L | 是
[6 empty] | 氨氮（NH3-N） | 30.9 | — | mg/L | —
3 |  | 贵州大秦肿瘤医院有限公司 | 污水排放口 (DW001) | 2025-06-10 | 《医疗机构水污染物排放标准》(GB18466-2005), 表2 预处理标准 | 粪大肠菌群数 | 20L | 5000 | MPN/L | 是
[6 empty] | pH值 | 7.5 | 6-9 | 无量纲 | 是
[6 empty] | 化学需氧量 | 61 | 250 | mg/L | 是
[6 empty] | 五日生化需氧量（BOD5） | 7.3 | 100 | mg/L | 是
[6 empty] | 悬浮物 | 4L | 60 | mg/L | 是
[6 empty] | 氨氮（NH3-N） | 31.9 | — | mg/L | —
4 | 开阳 | 贵州安达科技能源股份有限公司 | 废水总排口(DW001) | 2025-06-09 | 《污水综合排放标准》(GB8978-1996),（表4）第二类污染物最高允许排放浓度（1998年1月1日后建的单位）,其他排污单位,一级标准 | 五日生化需氧量（BOD5） | 0.9 | 20 | mg/L | 是
|  | 贵州安达科技能源股份有限公司 |  |  | 《污水综合排放标准》(GB8978-1996),（表4）第二类污染物最高允许排放浓度（1998年1月1日后建的单位）,一切排污单位 ,一级标准 | 动植物油 | 0.06L | 10 | mg/L | 是
|  | 贵州安达科技能源股份有限公司 |  |  | 《污水综合排放标准》(GB8978-1996),（表4）第二类污染物最高允许排放浓度（1998年1月1日后建的单位）,一切排污单位 ,一级标准 | 阴离子表面活性剂 | 0.094 | 5.0 | mg/L | 是
|  | 贵州安达科技能源股份有限公司 |  |  | 《无机化学工业污染物排放标准》(GB31573-2015), （表1）水污染物排放限值,直接排放 | pH值 | 7.3 | 6-9 | 无量纲 | 是
|  | 贵州安达科技能源股份有限公司 |  |  |  | 悬浮物 | 7 | 50 | mg/L | 是
|  | 贵州安达科技能源股份有限公司 |  |  |  | 化学需氧量 | 3.6 | 50 | mg/L | 是
|  | 贵州安达科技能源股份有限公司 |  |  |  | 氨氮（NH3-N） | 0.065 | 10 | mg/L | 是
|  | 贵州安达科技能源股份有限公司 |  |  | 《无机化学工业污染物排放标准》(GB31573-2015), （表1）水污染物排放限值,直接排放,其他 | 总氮（以N计） | 3.77 | 20 | mg/L | 是
|  | 贵州安达科技能源股份有限公司 |  |  | 《无机化学工业污染物排放标准》(GB31573-2015), （表1）水污染物排放限值,直接排放 | 总磷（以P计） | 0.04 | 0.5 | mg/L | 是
|  | 贵州安达科技能源股份有限公司 |  |  |  | 石油类 | 0.06L | 3 | mg/L | 是
5 |  | 贵州开阳安达科技能源有限公司 | 废水总排口(DW001) | 2025-06-16 | 《污水综合排放标准》(GB8978-1996),（表4）第二类污染物最高允许排放浓度（1998年1月1日后建的单位）,其他排污单位,一级标准 | 五日生化需氧量（BOD5） | 8.1 | 20 | mg/L | 是
|  | 贵州开阳安达科技能源有限公司 |  |  | 《污水综合排放标准》(GB8978-1996),（表4）第二类污染物最高允许排放浓度（1998年1月1日后建的单位）,一切排污单位 ,一级标准 | 动植物油 | 0.06L | 10 | mg/L | 是
|  | 贵州开阳安达科技能源有限公司 |  |  | 《无机化学工业污染物排放标准》(GB31573-2015), （表1）水污染物排放限值,直接排放 | pH值 | 7.2 | 6-9 | 无量纲 | 是
|  | 贵州开阳安达科技能源有限公司 |  |  |  | 悬浮物 | 6 | 50 | mg/L | 是
|  | 贵州开阳安达科技能源有限公司 |  |  |  | 化学需氧量 | 30.7 | 50 | mg/L | 是
|  | 贵州开阳安达科技能源有限公司 |  |  |  | 氨氮（NH3-N） | 0.174 | 10 | mg/L | 是
|  | 贵州开阳安达科技能源有限公司 |  |  | 《无机化学工业污染物排放标准》(GB31573-2015), （表1）水污染物排放限值,直接排放,其他 | 总氮（以N计） | 6.75 | 20 | mg/L | 是
|  | 贵州开阳安达科技能源有限公司 |  |  | 《无机化学工业污染物排放标准》(GB31573-2015), （表1）水污染物排放限值,直接排放 | 石油类 | 0.06L | 3 | mg/L | 是
6 |  | 贵州中合磷碳科技有限公司新强分公司 | 雨水排放口(DW001) | 2025-06-13 | 《地表水环境质量标准》(GB3838-2002)，表1地表水环境质量标准基本项目标准限值,Ⅳ类,通用 | 总磷（以P计） | 0.14 | 0.3 | mg/L | 是
|  | 贵州中合磷碳科技有限公司新强分公司 |  |  | 《污水综合排放标准》(GB8978-1996)，（表1）第一类污染物最高允许排放浓度 | 总砷 | 0.0003L | 0.5 | mg/L | 是
|  | 贵州中合磷碳科技有限公司新强分公司 |  |  | 《污水综合排放标准》(GB8978-1996)，（表4）第二类污染物最高允许排放浓度（1998年1月1日后建的单位）,一切排污单位 ,一级标准 | pH值 | 7.1 | 6-9 | 无量纲 | 是
|  | 贵州中合磷碳科技有限公司新强分公司 |  |  | 《污水综合排放标准》(GB8978-1996)，（表4）第二类污染物最高允许排放浓度（1998年1月1日后建的单位）,其他排污单位,一级标准 | 悬浮物 | 13 | 70 | mg/L | 是
|  | 贵州中合磷碳科技有限公司新强分公司 |  |  |  | 化学需氧量 | 9.0 | 100 | mg/L | 是
|  | 贵州中合磷碳科技有限公司新强分公司 |  |  | 《污水综合排放标准》(GB8978-1996)，（表4）第二类污染物最高允许排放浓度（1998年1月1日后建的单位）,一切排污单位 ,一级标准 | 硫化物 | 0.01L | 1.0 | mg/L | 是
|  | 贵州中合磷碳科技有限公司新强分公司 |  |  | 《污水综合排放标准》(GB8978-1996)，（表4）第二类污染物最高允许排放浓度（1998年1月1日后建的单位）,其他排污单位,一级标准 | 氨氮（NH3-N） | 1.13 | 15 | mg/L | 是
|  | 贵州中合磷碳科技有限公司新强分公司 |  |  |  | 氟化物 | 3.38 | 10 | mg/L | 是
|  | 贵州中合磷碳科技有限公司新强分公司 |  |  | 《污水综合排放标准》(GB8978-1996)，（表4）第二类污染物最高允许排放浓度（1998年1月1日后建的单位）,一切排污单位 ,一级标准 | 元素磷 | 0.06 | 0.1 | mg/L | 是
7 | 息烽县 | 贵州开磷息烽合成氨有限责任公司 | 息烽河山腰水010 | 2025-06-11 | 《合成氨工业水污染物排放标准》(GB13458-2013)（表3）水污染物特别排放限值,企业废水总排放口,直接排放限值 | 化学需氧量 | 14 | 50 | mg/L | 是
[6 empty] | 氨氮（NH3-N） | 0.486 | 15 | mg/L | 是
[6 empty] | 总磷（以P计） | 0.05 | 0.5 | mg/L | 是
8 |  | 贵州息烽磷矿有限责任公司 | 废水排放口 | 2025-06-18 | 《污水综合排放标准》(GB8978-1996)（表4）第二类污染物最高允许排放浓度（1998年1月1日后建的单位）,一切排污单位 ,一级标准 | pH值 | 8.2 | 6-9 | 无量纲 | 是
[5 empty] | 《污水综合排放标准》(GB8978-1996)（表4）第二类污染物最高允许排放浓度（1998年1月1日后建的单位）,其他排污单位,一级标准 | 悬浮物 | 16 | 70 | mg/L | 是
[5 empty] | 《污水综合排放标准》(GB8978-1996)（表4）第二类污染物最高允许排放浓度（1998年1月1日后建的单位）,黄磷工业,一级标准 | 氟化物 | 0.37 | 10 | mg/L | 是
[5 empty] | 《污水综合排放标准》(GB8978-1996)（表4）第二类污染物最高允许排放浓度（1998年1月1日后建的单位）,一切排污单位 ,一级标准 | 磷酸盐（以P计） | 0.03 | 0.5 | mg/L | 是
9 | 乌当区 | 贵阳京环环保有限公司(高雁填埋场) | 外排水(1) | 2025-06-16 | 《生活垃圾填埋场污染控制标准》(GB 16889-2024），表4 | 色度（稀释倍数） | 2L | 64 | 倍 | 是
[6 empty] | 化学需氧量（CODCr） | 6.35 | 500 | mg/L | 是
[6 empty] | 生化需氧量（BOD5） | 1.9 | 350 | mg/L | 是
[6 empty] | 悬浮物 | 3 | 400 | mg/L | 是
[6 empty] | 总氮 | 2.03 | 70 | mg/L | 是
[6 empty] | 氨氮 | 0.676 | 45 | mg/L | 是
[6 empty] | 总磷 | 0.02 | 8 | mg/L | 是
[6 empty] | 总汞 | 0.00004L | 0.001 | mg/L | 是
[6 empty] | 总镉 | 0.0002 | 0.01 | mg/L | 是
[6 empty] | 总铬 | 0.03L | 0.1 | mg/L | 是
[6 empty] | 六价铬 | 0.004L | 0.05 | mg/L | 是
[6 empty] | 总砷 | 0.0003L | 0.1 | mg/L | 是
[6 empty] | 总铅 | 0.001L | 0.1 | mg/L | 是

## 污水处理厂
贵州省6月污水处理厂监测数据
序号 | 行政区 | 污水处理厂名称 | 监测日期 | 执行标准名称 | 监测项目 | 进口浓度 | 出口浓度 | 标准限值 | 排放单位 | 是否达标 | 超标倍数 | 备注
1 | 南明区 | 贵州筑信水务环境产业有限公司（青山污水处理厂） | 2025-06-11 | 《城镇污水处理厂污染物排放标准》[国标](GB18918-2002)（表2）部分一类污染物最高允许排放浓度（日均值） | 烷基汞 |  | 0.000020L | 不得检出 | mg/L | 是
2 |  | 贵钢再生水厂 | 2025-06-10 | 《城镇污水处理厂污染物排放标准》[国标](GB18918-2002)（表1）基本控制项目最高允许排放浓度（日均值）,一级标准（水温＞12℃或≤12℃）,A标准,通用 | 悬浮物 |  | 5 | 10 | mg/L | 是
[5 empty] | 动植物油 |  | 0.06L | 1 | mg/L | 是
[5 empty] | 石油类 |  | 0.06L | 1 | mg/L | 是
[5 empty] | 阴离子表面活性剂 |  | 0.054 | 0.5 | mg/L | 是
[5 empty] | 总氮（以N计） |  | 8.46 | 15 | mg/L | 是
[5 empty] | 色度 |  | 5 | 30 | 倍 | 是
[5 empty] | pH值 |  | 7.0 | 6-9 | 无量纲 | 是
[5 empty] | 粪大肠菌群数 |  | 18 | 1000 | 个/L | 是
|  |  |  | 《城镇污水处理厂污染物排放标准》[国标](GB18918-2002)（表2）部分一类污染物最高允许排放浓度（日均值） | 总汞 |  | 0.00006 | 0.001 | mg/L | 是
[5 empty] | 烷基汞 |  | 0.000020L | 不得检出 | mg/L | 是
[5 empty] | 总镉 |  | 0.00005L | 0.01 | mg/L | 是
[5 empty] | 总铬 |  | 0.004L | 0.1 | mg/L | 是
[5 empty] | 六价铬 |  | 0.004L | 0.05 | mg/L | 是
[5 empty] | 总砷 |  | 0.0003L | 0.1 | mg/L | 是
[5 empty] | 总铅 |  | 0.00009L | 0.1 | mg/L | 是
|  |  |  | 《地表水环境质量标准》(GB3838-2002)表1地表水环境质量标准基本项目标准限值,Ⅳ类 | 化学需氧量 |  | 12 | 30 | mg/L | 是
[5 empty] | 五日生化需氧量（BOD5） |  | 1.9 | 6 | mg/L | 是
[5 empty] | 氨氮（NH3-N） |  | 0.032 | 1.5 | mg/L | 是
[5 empty] | 总磷（以P计） |  | 0.12 | 0.3 | mg/L | 是
3 |  | 二桥污水处理厂 | 2025-06-09 | 《城镇污水处理厂污染物排放标准》[国标](GB18918-2002)（表1）基本控制项目最高允许排放浓度（日均值）,一级标准（水温＞12℃或≤12℃）,A标准,通用 | 化学需氧量 |  | 15.6 | 50 | mg/L | 是
[5 empty] | 五日生化需氧量（BOD5） |  | 2.4 | 10 | mg/L | 是
[5 empty] | 悬浮物 |  | 7 | 10 | mg/L | 是
[5 empty] | 动植物油 |  | 0.06L | 1 | mg/L | 是
[5 empty] | 石油类 |  | 0.08 | 1 | mg/L | 是
[5 empty] | 阴离子表面活性剂 |  | 0.280 | 0.5 | mg/L | 是
[5 empty] | 总氮（以N计） |  | 10.1 | 15 | mg/L | 是
[5 empty] | 氨氮（NH3-N） |  | 0.078 | 5 | mg/L | 是
[5 empty] | 总磷（以P计） |  | 0.28 | 0.5 | mg/L | 是
[5 empty] | 色度 |  | 5 | 30 | 倍 | 是
[5 empty] | pH值 |  | 7.1 | 6-9 | 无量纲 | 是
[5 empty] | 粪大肠菌群数 |  | 28 | 1000 | 个/L | 是
|  |  |  | 《城镇污水处理厂污染物排放标准》[国标](GB18918-2002)（表2）部分一类污染物最高允许排放浓度（日均值） | 总汞 |  | 0.00004L | 0.001 | mg/L | 是
[5 empty] | 烷基汞 |  | 0.000020L | 不得检出 | mg/L | 是
[5 empty] | 总镉 |  | 0.00005L | 0.01 | mg/L | 是
[5 empty] | 总铬 |  | 0.004L | 0.1 | mg/L | 是
[5 empty] | 六价铬 |  | 0.004L | 0.05 | mg/L | 是
[5 empty] | 总砷 |  | 0.0003L | 0.1 | mg/L | 是
[5 empty] | 总铅 |  | 0.00009L | 0.1 | mg/L | 是
4 |  | 二桥污水处理厂（三期） | 2025-06-09 | 《城镇污水处理厂污染物排放标准》[国标](GB18918-2002)（表1）基本控制项目最高允许排放浓度（日均值）,一级标准（水温＞12℃或≤12℃）,A标准,通用 | 五日生化需氧量（BOD5） |  | 2.5 | 10 | mg/L | 是
[5 empty] | 悬浮物 |  | 6 | 10 | mg/L | 是
[5 empty] | 动植物油 |  | 0.06L | 1 | mg/L | 是
[5 empty] | 石油类 |  | 0.06L | 1 | mg/L | 是
[5 empty] | 阴离子表面活性剂 |  | 0.109 | 0.5 | mg/L | 是
[5 empty] | 总氮（以N计） |  | 10.3 | 15 | mg/L | 是
[5 empty] | 色度 |  | 5 | 30 | 倍 | 是
[5 empty] | pH值 |  | 7.3 | 6-9 | 无量纲 | 是
[5 empty] | 粪大肠菌群数 |  | 15 | 1000 | 个/L | 是
|  |  |  | 《城镇污水处理厂污染物排放标准》[国标](GB18918-2002)（表2）部分一类污染物最高允许排放浓度（日均值） | 总汞 |  | 0.00004L | 0.001 | mg/L | 是
[5 empty] | 烷基汞 |  | 0.000020L | 不得检出 | mg/L | 是
[5 empty] | 总镉 |  | 0.00005L | 0.01 | mg/L | 是
[5 empty] | 总铬 |  | 0.004L | 0.1 | mg/L | 是
[5 empty] | 六价铬 |  | 0.004L | 0.05 | mg/L | 是
[5 empty] | 总砷 |  | 0.0003L | 0.1 | mg/L | 是
[5 empty] | 总铅 |  | 0.00009L | 0.1 | mg/L | 是
|  |  |  | 《地表水环境质量标准》(GB3838-2002)表1地表水环境质量标准基本项目标准限值,Ⅳ类 | 化学需氧量 |  | 16.3 | 30 | mg/L | 是
[5 empty] | 氨氮（NH3-N） |  | 0.037 | 1.5 | mg/L | 是
[5 empty] | 总磷（以P计） |  | 0.16 | 0.3 | mg/L | 是
5 | 云岩区 | 六广门污水处理厂 | 2025-06-04 | 《城镇污水处理厂污染物排放标准》(GB18918-2002)（表1）一级A标 | 悬浮物 |  | 5 | 10 | mg/L | 是
[5 empty] | 动植物油 |  | 0.06L | 1 | mg/L | 是
[5 empty] | 石油类 |  | 0.06L | 1 | mg/L | 是
[5 empty] | 阴离子表面活性剂 |  | 0.05L | 0.5 | mg/L | 是
[5 empty] | 总氮 |  | 10.2 | 15 | mg/L | 是
[5 empty] | 色度 |  | 6 | 30 | 倍 | 是
[5 empty] | pH值 |  | 7.8 | 6-9 | 无量纲 | 是
[5 empty] | 粪大肠菌群数 |  | 10L | 1000 | 个/L | 是
|  |  |  | 《地表水环境质量标准》(GB3838-2002)（表1）IV类 | 化学需氧量 |  | 12.6 | 30 | mg/L | 是
[5 empty] | 五日生化需氧量（BOD5） |  | 2.1 | 6 | mg/L | 是
[5 empty] | 氨氮（NH3-N） |  | 0.079 | 1.5 | mg/L | 是
[5 empty] | 总磷（以P计） |  | 0.24 | 0.3 | mg/L | 是
|  |  |  | 《城镇污水处理厂污染物排放标准》(GB18918-2002)（表2） | 总汞 |  | 0.00004L | 0.001 | mg/L | 是
[5 empty] | 烷基汞 |  | 0.000020L | 不得检出 | mg/L | 是
[5 empty] | 总镉 |  | 0.0001L | 0.01 | mg/L | 是
[5 empty] | 总铬 |  | 0.03L | 0.1 | mg/L | 是
[5 empty] | 六价铬 |  | 0.004L | 0.05 | mg/L | 是
[5 empty] | 总砷 |  | 0.0003L | 0.1 | mg/L | 是
[5 empty] | 总铅 |  | 0.001L | 0.1 | mg/L | 是
6 |  | 贵州贵水投资发展股份有限公司 | 2025-06-05 | 《城镇污水处理厂污染物排放标准》(GB18918-2002)（表1）一级A标 | 悬浮物 |  | 6 | 10 | mg/L | 是
[5 empty] | 动植物油 |  | 0.06L | 1 | mg/L | 是
[5 empty] | 石油类 |  | 0.06L | 1 | mg/L | 是
[5 empty] | 阴离子表面活性剂 |  | 0.05L | 0.5 | mg/L | 是
[5 empty] | 总氮 |  | 5.07 | 15 | mg/L | 是
[5 empty] | 色度 |  | 8 | 30 | 倍 | 是
[5 empty] | pH值 |  | 7.2 | 6-9 | 无量纲 | 是
[5 empty] | 粪大肠菌群数 |  | 10L | 1000 | 个/L | 是
|  |  |  | 《地表水环境质量标准》(GB3838-2002)（表1）IV类 | 化学需氧量 |  | 14.4 | 30 | mg/L | 是
[5 empty] | 五日生化需氧量（BOD5） |  | 2.0 | 6 | mg/L | 是
[5 empty] | 氨氮（NH3-N） |  | 0.197 | 1.5 | mg/L | 是
[5 empty] | 总磷（以P计） |  | 0.30 | 0.3 | mg/L | 是
|  |  |  | 《城镇污水处理厂污染物排放标准》(GB18918-2002)（表2） | 总汞 |  | 0.00004L | 0.001 | mg/L | 是
[5 empty] | 烷基汞 |  | 0.000020L | 不得检出 | mg/L | 是
[5 empty] | 总镉 |  | 0.0001L | 0.01 | mg/L | 是
[5 empty] | 总铬 |  | 0.03L | 0.1 | mg/L | 是
[5 empty] | 六价铬 |  | 0.004L | 0.05 | mg/L | 是
[5 empty] | 总砷 |  | 0.0003L | 0.1 | mg/L | 是
[5 empty] | 总铅 |  | 0.001L | 0.1 | mg/L | 是
7 | 清镇市 | 贵州清信水务环境产业有限责任公司 | 2025-06-12 | 《地表水环境质量标准》（GB3838-2002),表1,Ⅳ类 | 化学需氧量 | 217 | 22 | 30 | mg/L | 是
[5 empty] | 氨氮 | 34.6 | 0.17 | 1.5 | mg/L | 是
[5 empty] | 总磷 | 2.92 | 0.28 | 0.3 | mg/L | 是
|  |  |  | 《城镇污水处理厂污染物排放标准》（GB18918-2002),表1,一级A标准 | 五日生化需氧量 | 35.9 | 3.8 | 10 | mg/L | 是
[5 empty] | 悬浮物 | 151 | 4L | 10 | mg/L | 是
[5 empty] | 动植物油 | 0.84 | 0.06L | 1 | mg/L | 是
[5 empty] | 石油类 | 0.92 | 0.04 | 1 | mg/L | 是
[5 empty] | 阴离子表面活性剂 | 0.82 | 0.06 | 0.5 | mg/L | 是
[5 empty] | 总氮 | 39.4 | 7.21 | 15 | mg/L | 是
[5 empty] | 色度 | 20 | 4 | 30 | 倍 | 是
[5 empty] | pH | 7.9 | 8 | 6-9 | 无量纲 | 是
[5 empty] | 粪大肠菌群数 | 12600 | 70 | 1000 | 个/L | 是
|  |  |  | 《城镇污水处理厂污染物排放标准》（GB18918-2002),表2,最高允许排放浓度 | 总汞 | 0.00004L | 0.00004L | 0.001 | mg/L | 是
[5 empty] | 总镉 | 0.001L | 0.001L | 0.01 | mg/L | 是
[5 empty] | 总铬 | 0.03L | 0.03L | 0.1 | mg/L | 是
[5 empty] | 六价铬 | 0.004 | 0.004L | 0.05 | mg/L | 是
[5 empty] | 总砷 | 0.0003L | 0.0003L | 0.1 | mg/L | 是
[5 empty] | 总铅 | 0.01L | 0.01L | 0.1 | mg/L | 是

## 无组织
贵州省6月重点企业污染源无组织监测数据
序号 | 行政区 | 企业名称 | 监测点名称 | 监测日期 | 执行标准名称 | 监测项目名称 | 实测浓度 | 标准限值 | 排放单位 | 是否达标 | 超标倍数 | 备注
1 | 白云区 | 瀚蓝（贵阳）固废处理有限公司 | 厂界下风向硫化氢浓度最高监测点 | 2025-06-03 | 《贵州省环境污染物排放标准》(DB52/864-2022)表2 大气污染物排放限值,无组织排放监控点浓度限值 | 硫化氢 | 0.001L | 0.05 | mg/m3 | 是 | —
|  | 瀚蓝（贵阳）固废处理有限公司 | 厂界下风向氨（氨气）浓度最高监测点 |  |  | 氨 | 0.087 | 1.00 | mg/m3 | 是 | —
|  | 瀚蓝（贵阳）固废处理有限公司 | 厂界下风向臭气浓度最高监测点 |  | 《恶臭污染物排放标准》(GB14554-93)（表1）恶臭污染物厂界标准值,二级,新扩改建 | 臭气浓度 | 10L | 20 | 无量纲 | 是 | —
|  |  | 厂界下风向颗粒物浓度最高监测点 |  | 《大气污染物综合排放标准》(GB16297-1996)（表2）新污染源大气污染物排放限值（1997年1月1日起）,无组织排放监控浓度限值,其他 | 颗粒物 | 0.465 | 1.0 | mg/m3 | 是 | —
|  |  | 厂界下风向硫酸雾浓度最高监测点 |  | 大气污染物综合排放标准(GB16297-1996)（表2）新污染源大气污染物排放限值（1997年1月1日起）,无组织排放监控浓度限值,通用 | 硫酸雾 | 0.321 | 1.2 | mg/m3 | 是 | —
|  | 瀚蓝（贵阳）固废处理有限公司 | 厂界下风向非甲烷总烃浓度最高监测点 |  |  | 非甲烷总烃 | 1.80 | 4.0 | mg/m3 | 是 | —
2 | 南明区 | 贵州筑信水务环境产业有限公司（青山污水处理厂） | 厂界东侧 | 2025-06-11 | 《城镇污水处理厂污染物排放标准》(GB18918-2002)（表4）厂界（防护带边缘）废气排放最高允许浓度,一级标准 | 臭气浓度 | 10L | 10 | 无量纲 | 是
|  |  | 厂内监控点2 |  |  | 甲烷 | 0.001 | 0.5 | % | 是
3 |  | 贵钢再生水厂 | 厂界下风向3 | 2025-06-10 | 《城镇污水处理厂污染物排放标准》(GB18918-2002)（表4）厂界（防护带边缘）废气排放最高允许浓度,二级标准 | 臭气浓度 | 10L | 20 | 无量纲 | 是
|  |  | 低温干化间 |  |  | 甲烷 | 0.0006 | 1 | % | 是
4 |  | 二桥污水处理厂 | 厂界下风向G3 | 2025-06-09 | 《城镇污水处理厂污染物排放标准》(GB18918-2002)（表4）厂界（防护带边缘）废气排放最高允许浓度,二级标准 | 臭气浓度 | 10L | 20 | 无量纲 | 是
|  |  | 厂内监控点1 |  |  | 甲烷 | 0.0007 | 1 | % | 是
5 |  | 二桥污水处理厂（三期） | 厂界下风向G3 | 2025-06-09 | 《城镇污水处理厂污染物排放标准》(GB18918-2002)（表4）厂界（防护带边缘）废气排放最高允许浓度,二级标准 | 臭气浓度 | 10L | 20 | 无量纲 | 是
|  |  | 厂内监控点2 |  |  | 甲烷 | 0.0008 | 1 | % | 是
6 | 云岩区 | 六广门污水处理厂 | 厂界南侧（G1） | 2025-06-04 | 城镇污水处理厂污染物排放标准[国标](GB18918-2002)表4二级 | 臭气浓度 | 10L | 20 | 无量纲 | 是
|  |  | 膜池（G6） |  |  | 甲烷 | 0.002 | 1 | % | 是
7 |  | 贵州贵水投资发展股份有限公司 | 厂界东侧（G1） | 2025-06-05 | 城镇污水处理厂污染物排放标准[国标](GB18918-2002)表4二级 | 臭气浓度 | 10L | 20 | 无量纲 | 是
|  |  | 脱泥间（G4） |  |  | 甲烷 | 0.01 | 1 | % | 是
8 | 乌当区 | 贵阳京环环保有限公司(高雁填埋场) | 厂界下风向3# | 2025-06-16 | 《恶臭污染物排放标准》(GB14554-93)，表1，二级，新扩改建 | 臭气浓度 | 10L | 20 | 无量纲 | 是
|  |  | 厂界下风向1# | 2025-06-17 | 《贵州省环境污染物排放标准》（DB52/864-2022），表2 | 硫化氢 | 0.007 | 0.05 | mg/m3 | 是
|  |  | 厂界下风向3# |  | 《贵州省环境污染物排放标准》（DB52/864-2022），表2 | 氨 | 0.09 | 1 | mg/m3 | 是
[5 empty] | 《大气污染物综合排放标准》(GB16297-1996)，表2 | 颗粒物 | 0.101 | 1 | mg/m3 | 是
|  |  | 厂内监控点 |  | 《生活垃圾填埋场污染控制标准》(GB 16889-2024）表4，填埋场建（构）筑物内 | 甲烷 | 0.00043 | 1.25 | % | 是

## 土壤
贵州省 月重点企业污染源土壤监测数据
序号 | 行政区 | 企业名称 | 监测点名称 | 监测日期 | 执行标准名称 | 监测指标 | 浓度 | 标准限值 | 排放单位 | 是否达标 | 超标倍数 | 备注

## 地下水
贵州省6月重点企业污染源地下水监测数据
序号 | 行政区 | 企业名称 | 监测点名称 | 监测日期 | 执行标准名称 | 监测项目名称 | 污染物浓度 | 标准限值 | 单位 | 是否达标 | 超标倍数 | 备注
1 | 乌当区 | 贵阳京环环保有限公司(高雁填埋场) | D1本底井 | 2025-06-16 | 《地下水质量标准》(GB/T 14848-2017)，表1， III类 | pH | 7.5 | 6.5-8.5 | 无量纲 | 是
[6 empty] | 总硬度（以CaCO3计） | 45 | 450 | mg/L | 是
[6 empty] | 硫酸盐 | 27.3 | 250 | mg/L | 是
[6 empty] | 氯化物 | 2.45 | 250 | mg/L | 是
[6 empty] | 铁 | 0.03L | 0.3 | mg/L | 是
[6 empty] | 锰 | 0.01L | 0.1 | mg/L | 是
[6 empty] | 铜 | 0.05L | 1 | mg/L | 是
[6 empty] | 锌 | 0.05L | 1 | mg/L | 是
[6 empty] | 挥发性酚类(以苯酚计) | 0.0003L | 0.002 | mg/L | 是
[6 empty] | 氨氮（以N计） | 0.025L | 0.5 | mg/L | 是
[6 empty] | 亚硝酸盐（以N计） | 0.038 | 1 | mg/L | 是
[6 empty] | 硝酸盐（以N计） | 0.821 | 20 | mg/L | 是
[6 empty] | 氰化物 | 0.001L | 0.05 | mg/L | 是
[6 empty] | 氟化物 | 0.079 | 1 | mg/L | 是
[6 empty] | 汞 | 0.00004L | 0.001 | mg/L | 是
[6 empty] | 砷 | 0.0003L | 0.01 | mg/L | 是
[6 empty] | 镉 | 0.0001L | 0.005 | mg/L | 是
[6 empty] | 铬（六价） | 0.004L | 0.05 | mg/L | 是
[6 empty] | 铅 | 0.001L | 0.01 | mg/L | 是
|  |  | D2扩散井1# | 2025-06-16 |  | pH | 7.3 | 6.5-8.5 | 无量纲 | 是
[6 empty] | 总硬度（以CaCO3计） | 384 | 450 | mg/L | 是
[6 empty] | 硫酸盐 | 162 | 250 | mg/L | 是
[6 empty] | 氯化物 | 7.77 | 250 | mg/L | 是
[6 empty] | 铁 | 0.03L | 0.3 | mg/L | 是
[6 empty] | 锰 | 0.03 | 0.1 | mg/L | 是
[6 empty] | 铜 | 0.05L | 1 | mg/L | 是
[6 empty] | 锌 | 0.05L | 1 | mg/L | 是
[6 empty] | 挥发性酚类(以苯酚计) | 0.0003L | 0.002 | mg/L | 是
[6 empty] | 氨氮（以N计） | 0.025L | 0.5 | mg/L | 是
[6 empty] | 亚硝酸盐（以N计） | 0.032 | 1 | mg/L | 是
[6 empty] | 硝酸盐（以N计） | 2.54 | 20 | mg/L | 是
[6 empty] | 氰化物 | 0.001L | 0.05 | mg/L | 是
[6 empty] | 氟化物 | 0.101 | 1 | mg/L | 是
[6 empty] | 汞 | 0.00004L | 0.001 | mg/L | 是
[6 empty] | 砷 | 0.0003L | 0.01 | mg/L | 是
[6 empty] | 镉 | 0.0001L | 0.005 | mg/L | 是
[6 empty] | 铬（六价） | 0.004L | 0.05 | mg/L | 是
[6 empty] | 铅 | 0.002 | 0.01 | mg/L | 是
|  |  | D4扩散井3# | 2025-06-16 |  | pH | 7.4 | 6.5-8.5 | 无量纲 | 是
[6 empty] | 总硬度（以CaCO3计） | 170 | 450 | mg/L | 是
[6 empty] | 硫酸盐 | 32.2 | 250 | mg/L | 是
[6 empty] | 氯化物 | 8.51 | 250 | mg/L | 是
[6 empty] | 铁 | 0.07 | 0.3 | mg/L | 是
[6 empty] | 锰 | 0.01L | 0.1 | mg/L | 是
[6 empty] | 铜 | 0.05L | 1 | mg/L | 是
[6 empty] | 锌 | 0.05L | 1 | mg/L | 是
[6 empty] | 挥发性酚类(以苯酚计) | 0.0003L | 0.002 | mg/L | 是
[6 empty] | 氨氮（以N计） | 0.025L | 0.5 | mg/L | 是
[6 empty] | 亚硝酸盐（以N计） | 0.031 | 1 | mg/L | 是
[6 empty] | 硝酸盐（以N计） | 1.53 | 20 | mg/L | 是
[6 empty] | 氰化物 | 0.001L | 0.05 | mg/L | 是
[6 empty] | 氟化物 | 0.12 | 1 | mg/L | 是
[6 empty] | 汞 | 0.00004L | 0.001 | mg/L | 是
[6 empty] | 砷 | 0.0003L | 0.01 | mg/L | 是
[6 empty] | 镉 | 0.0001L | 0.005 | mg/L | 是
[6 empty] | 铬（六价） | 0.004L | 0.05 | mg/L | 是
[6 empty] | 铅 | 0.001L | 0.01 | mg/L | 是
|  |  | D6监测井 | 2025-06-16 |  | pH | 7.3 | 6.5-8.5 | 无量纲 | 是
[6 empty] | 总硬度（以CaCO3计） | 175 | 450 | mg/L | 是
[6 empty] | 硫酸盐 | 34.1 | 250 | mg/L | 是
[6 empty] | 氯化物 | 8.96 | 250 | mg/L | 是
[6 empty] | 铁 | 0.03L | 0.3 | mg/L | 是
[6 empty] | 锰 | 0.01L | 0.1 | mg/L | 是
[6 empty] | 铜 | 0.05L | 1 | mg/L | 是
[6 empty] | 锌 | 0.05L | 1 | mg/L | 是
[6 empty] | 挥发性酚类(以苯酚计) | 0.0003L | 0.002 | mg/L | 是
[6 empty] | 氨氮（以N计） | 0.025L | 0.5 | mg/L | 是
[6 empty] | 亚硝酸盐（以N计） | 0.031 | 1 | mg/L | 是
[6 empty] | 硝酸盐（以N计） | 1.84 | 20 | mg/L | 是
[6 empty] | 氰化物 | 0.001L | 0.05 | mg/L | 是
[6 empty] | 氟化物 | 0.127 | 1 | mg/L | 是
[6 empty] | 汞 | 0.00004L | 0.001 | mg/L | 是
[6 empty] | 砷 | 0.0003L | 0.01 | mg/L | 是
[6 empty] | 镉 | 0.0008 | 0.005 | mg/L | 是
[6 empty] | 铬（六价） | 0.004L | 0.05 | mg/L | 是
[6 empty] | 铅 | 0.001L | 0.01 | mg/L | 是

## 废气
贵州省6月重点企业污染源废气监测数据
序号 | 行政区 | 企业名称 | 监测点名称 | 监测日期 | 执行标准名称 | 监测项目名称 | 实测浓度 | 折算浓度 | 标准限值 | 排放单位 | 是否达标 | 超标倍数 | 备注
1 | 白云区 | 瀚蓝（贵阳）固废处理有限公司 | #1焚烧炉烟气排放口001(DA001) | 2025-06-10 | 《生活垃圾焚烧污染控制标准》(GB18485-2014)（表4）生活垃圾焚烧排放烟气中污染物限值,1小时均值 | 颗粒物 | 1.6 | 1.1 | 30 | mg/m3 | 是 | —
[6 empty] | 氮氧化物 | 153 | 106 | 300 | mg/m3 | 是 | —
[6 empty] | 二氧化硫 | <3 | <3 | 100 | mg/m3 | 是 | —
[6 empty] | 氯化氢 | 2.86 | 1.97 | 60 | mg/m3 | 是 | —
[6 empty] | 一氧化碳 | 6 | 4 | 100 | mg/m3 | 是 | —
|  |  |  | 2025-06-03 | 生活垃圾焚烧污染控制标准(GB18485-2014)（表4）生活垃圾焚烧排放烟气中污染物限值,测定均值 | 汞及其化合物 | 0.0324 | 0.0248 | 0.05 | mg/m3 | 是 | —
|  | 瀚蓝（贵阳）固废处理有限公司 |  |  |  | 镉、铊及其化合物（以Cd +Tl计） | 0.0000101 | 0.00000777 | 0.1 | mg/m3 | 是 | —
[6 empty] | 锑，砷，铅，铬，钴，铜，锰，镍及其化合物（以Sb+As+Pb+Cr+Co+Cu+Mn+Ni计） | 0.0150 | 0.0116 | 1.0 | mg/m3 | 是 | —
|  | 瀚蓝（贵阳）固废处理有限公司 |  | 2025-06-04 |  | 二噁英类 | 0.0048 | 0.0033 | 0.1 | ng-TEQ/m3 | 是 | —
|  | 瀚蓝（贵阳）固废处理有限公司 | #2焚烧炉烟气排放口002(DA002) | 2025-06-10 | 《生活垃圾焚烧污染控制标准》(GB18485-2014)（表4）生活垃圾焚烧排放烟气中污染物限值,1小时均值 | 颗粒物 | 1.1 | <1.0 | 30 | mg/m3 | 是 | —
[6 empty] | 氮氧化物 | 191 | 130 | 300 | mg/m3 | 是 | —
[6 empty] | 二氧化硫 | <3 | <3 | 100 | mg/m3 | 是 | —
[6 empty] | 氯化氢 | 3.10 | 2.11 | 60 | mg/m3 | 是 | —
[6 empty] | 一氧化碳 | 7 | 5 | 100 | mg/m3 | 是 | —
|  |  |  | 2025-06-03 | 生活垃圾焚烧污染控制标准(GB18485-2014)（表4）生活垃圾焚烧排放烟气中污染物限值,测定均值 | 汞及其化合物 | 0.0256 | 0.0182 | 0.05 | mg/m3 | 是 | —
[6 empty] | 镉、铊及其化合物（以Cd +Tl计） | 0.0000106 | 0.00000777 | 0.1 | mg/m3 | 是 | —
|  | 瀚蓝（贵阳）固废处理有限公司 |  |  |  | 锑，砷，铅，铬，钴，铜，锰，镍及其化合物（以Sb+As+Pb+Cr+Co+Cu+Mn+Ni计） | 0.0122 | 0.00863 | 1.0 | mg/m3 | 是 | —
|  | 瀚蓝（贵阳）固废处理有限公司 |  | 2025-06-05 |  | 二噁英类 | 0.087 | 0.056 | 0.1 | ng-TEQ/m3 | 是 | —
|  | 瀚蓝（贵阳）固废处理有限公司 | #3焚烧炉废气排放口003(DA003) | 2025-06-10 | 《生活垃圾焚烧污染控制标准》(GB18485-2014)（表4）生活垃圾焚烧排放烟气中污染物限值,1小时均值 | 颗粒物 | 1.5 | 1.0 | 30 | mg/m3 | 是 | —
[6 empty] | 氮氧化物 | 183 | 123 | 300 | mg/m3 | 是 | —
[6 empty] | 二氧化硫 | <3 | <3 | 100 | mg/m3 | 是 | —
[6 empty] | 氯化氢 | 3.46 | 2.32 | 60 | mg/m3 | 是 | —
[6 empty] | 一氧化碳 | 4 | 3 | 100 | mg/m3 | 是 | —
|  |  |  | 2025-06-03 | 生活垃圾焚烧污染控制标准(GB18485-2014)（表4）生活垃圾焚烧排放烟气中污染物限值,测定均值 | 汞及其化合物 | 0.0344 | 0.0270 | 0.05 | mg/m3 | 是 | —
[6 empty] | 镉、铊及其化合物（以Cd +Tl计） | 0.0000127 | 0.0000100 | 0.1 | mg/m3 | 是 | —
|  | 瀚蓝（贵阳）固废处理有限公司 |  |  |  | 锑，砷，铅，铬，钴，铜，锰，镍及其化合物（以Sb+As+Pb+Cr+Co+Cu+Mn+Ni计） | 0.0127 | 0.00985 | 1.0 | mg/m3 | 是 | —
|  | 瀚蓝（贵阳）固废处理有限公司 |  | 2025-06-06 |  | 二噁英类 | 0.031 | 0.021 | 0.1 | ng-TEQ/m3 | 是 | —
2 | 开阳县 | 贵州安达科技能源股份有限公司 | CX003，5万吨/年磷酸铁炉体废气排气口1#(DA034) | 2025-06-09 | 《无机化学工业污染物排放标准》(GB31573-2015),（表3）大气污染排放限值,所有 | 颗粒物 | 23.4 | -- | 30 | mg/m3 | 是
|  | 贵州安达科技能源股份有限公司 | SCX003,5万吨/年磷酸铁干燥废气排放口1#(DA048) | 2025-06-10 | 《无机化学工业污染物排放标准》(GB31573-2015),（表3）大气污染排放限值,所有 | 颗粒物 | <20 | -- | 30 | mg/m3 | 是
|  | 贵州安达科技能源股份有限公司 |  |  |  | 氮氧化物 | <3 | -- | 200 | mg/m3 | 是
|  | 贵州安达科技能源股份有限公司 |  |  | 《无机化学工业污染物排放标准》(GB31573-2015),（（表3）大气污染排放限值,其他（二氧化硫） | 二氧化硫 | 43 | -- | 100 | mg/m3 | 是
|  | 贵州安达科技能源股份有限公司 | SCX003,5万吨/年磷酸铁干燥废气排放口2#(DA049) |  | 《无机化学工业污染物排放标准》(GB31573-2015),（表3）大气污染排放限值,所有 | 颗粒物 | <20 | -- | 30 | mg/m3 | 是
|  | 贵州安达科技能源股份有限公司 |  |  |  | 氮氧化物 | 10 | -- | 200 | mg/m3 | 是
|  | 贵州安达科技能源股份有限公司 |  |  | 《无机化学工业污染物排放标准》(GB31573-2015),（（表3）大气污染排放限值,其他（二氧化硫） | 二氧化硫 | <3 | -- | 100 | mg/m3 | 是
|  | 贵州安达科技能源股份有限公司 | SCX003,5万吨/年磷酸铁干燥废气排放口3#(DA050) |  | 《无机化学工业污染物排放标准》(GB31573-2015),（表3）大气污染排放限值,所有 | 颗粒物 | <20 | -- | 30 | mg/m3 | 是
|  | 贵州安达科技能源股份有限公司 |  |  |  | 氮氧化物 | 36 | -- | 200 | mg/m3 | 是
|  | 贵州安达科技能源股份有限公司 |  |  | 《无机化学工业污染物排放标准》(GB31573-2015),（（表3）大气污染排放限值,其他（二氧化硫） | 二氧化硫 | 5 | -- | 100 | mg/m3 | 是
|  | 贵州安达科技能源股份有限公司 | SCX003，5万吨/年磷酸铁干燥废气排气口4#(DA047) |  | 《无机化学工业污染物排放标准》(GB31573-2015),（表3）大气污染排放限值,所有 | 颗粒物 | <20 | -- | 30 | mg/m3 | 是
|  | 贵州安达科技能源股份有限公司 |  |  |  | 氮氧化物 | 6 | -- | 200 | mg/m3 | 是
|  | 贵州安达科技能源股份有限公司 |  |  | 《无机化学工业污染物排放标准》(GB31573-2015),（（表3）大气污染排放限值,其他（二氧化硫） | 二氧化硫 | 4 | -- | 100 | mg/m3 | 是
|  | 贵州安达科技能源股份有限公司 | SCX003,5万吨/年磷酸铁炉体废气排放口3#(DA043) |  | 《无机化学工业污染物排放标准》(GB31573-2015),（表3）大气污染排放限值,所有 | 颗粒物 | <20 | -- | 30 | mg/m3 | 是
|  | 贵州安达科技能源股份有限公司 | SCX003，5万吨/年磷酸铁炉体废气排放口4#(DA044) |  |  | 颗粒物 | 29.3 | -- | 30 | mg/m3 | 是
|  | 贵州安达科技能源股份有限公司 | SCX011磷酸铁锂干燥废气排口(DA042) | 2025-06-11 |  | 颗粒物 | <20 | -- | 30 | mg/m3 | 是
|  | 贵州安达科技能源股份有限公司 |  |  |  | 氮氧化物 | 6 | -- | 200 | mg/m3 | 是
|  | 贵州安达科技能源股份有限公司 |  |  | 《无机化学工业污染物排放标准》(GB31573-2015),（（表3）大气污染排放限值,其他（二氧化硫） | 二氧化硫 | <3 | -- | 100 | mg/m3 | 是
|  | 贵州安达科技能源股份有限公司 | 燃气锅炉废气排放口7#(DA054) | 2025-06-09 | 《锅炉大气污染物排放标准》(GB13271-2014),（表2）新建锅炉大气污染物排放浓度限值（2014年7月1日起新建锅炉）,烟囱或烟道,燃气锅炉 | 颗粒物 | 3.1 | 3.8 | 20 | mg/m3 | 是
|  | 贵州安达科技能源股份有限公司 |  |  |  | 二氧化硫 | 5 | 6 | 50 | mg/m3 | 是
|  | 贵州安达科技能源股份有限公司 |  |  |  | 氮氧化物 | 74 | 91 | 200 | mg/m3 | 是
3 |  | 贵州开阳安达科技能源有限公司 | 煅烧废气排气筒5#(DA008) | 2025-06-18 | 《无机化学工业污染物排放标准》(GB31573-2015),（表3）大气污染排放限值,所有 | 氮氧化物 | <2 | <2 | 200 | mg/m3 | 是
|  | 贵州开阳安达科技能源有限公司 |  |  | 《无机化学工业污染物排放标准》(GB31573-2015),（（表3）大气污染排放限值,其他（二氧化硫） | 二氧化硫 | <2 | <2 | 100 | mg/m3 | 是
|  | 贵州开阳安达科技能源有限公司 | 喷雾干燥废气排气筒1#(DA001) | 2025-06-16 | 《无机化学工业污染物排放标准》(GB31573-2015),（表3）大气污染排放限值,所有 | 颗粒物 | <20 | -- | 30 | mg/m3 | 是
|  | 贵州开阳安达科技能源有限公司 |  |  |  | 氮氧化物 | <3 | -- | 200 | mg/m3 | 是
|  | 贵州开阳安达科技能源有限公司 |  |  | 《无机化学工业污染物排放标准》(GB31573-2015),（（表3）大气污染排放限值,其他（二氧化硫） | 二氧化硫 | 4 | -- | 100 | mg/m3 | 是
|  | 贵州开阳安达科技能源有限公司 | 闪蒸干燥废气排气筒#1(DA036) | 2025-06-17 | 《无机化学工业污染物排放标准》(GB31573-2015),（表3）大气污染排放限值,所有 | 颗粒物 | <20 | -- | 30 | mg/m3 | 是
|  | 贵州开阳安达科技能源有限公司 |  |  |  | 氮氧化物 | 17 | -- | 200 | mg/m3 | 是
|  | 贵州开阳安达科技能源有限公司 |  |  | 《无机化学工业污染物排放标准》(GB31573-2015),（（表3）大气污染排放限值,其他（二氧化硫） | 二氧化硫 | 8 | -- | 100 | mg/m3 | 是
|  | 贵州开阳安达科技能源有限公司 | 闪蒸干燥废气排气筒#3(DA039) |  | 《无机化学工业污染物排放标准》(GB31573-2015),（表3）大气污染排放限值,所有 | 颗粒物 | <20 | -- | 30 | mg/m3 | 是
|  | 贵州开阳安达科技能源有限公司 |  |  |  | 氮氧化物 | 58 | -- | 200 | mg/m3 | 是
|  | 贵州开阳安达科技能源有限公司 |  |  | 《无机化学工业污染物排放标准》(GB31573-2015),（（表3）大气污染排放限值,其他（二氧化硫） | 二氧化硫 | 13 | -- | 100 | mg/m3 | 是
|  | 贵州开阳安达科技能源有限公司 | 烧结废气排气筒1#(DA016) | 2025-06-19 | 《无机化学工业污染物排放标准》(GB31573-2015),（表3）大气污染排放限值,所有 | 颗粒物 | <20 | -- | 30 | mg/m3 | 是
|  | 贵州开阳安达科技能源有限公司 | 烧结废气排气筒2#(DA017) |  |  | 颗粒物 | <20 | -- | 30 | mg/m3 | 是
|  | 贵州开阳安达科技能源有限公司 |  |  |  | 氮氧化物 | 20 | -- | 200 | mg/m3 | 是
|  | 贵州开阳安达科技能源有限公司 |  |  | 《无机化学工业污染物排放标准》(GB31573-2015),（（表3）大气污染排放限值,其他（二氧化硫） | 二氧化硫 | 14 | -- | 100 | mg/m3 | 是
4 |  | 贵州磷化开泰科技有限责任公司 | 1#厂房排气筒(DA001) | 2025-06-23 | 《无机化学工业污染物排放标准》(GB31573-2015),（表3）大气污染排放限值,所有 | 颗粒物 | <20 | -- | 30 | mg/m3 | 是
|  | 贵州磷化开泰科技有限责任公司 |  |  | 《无机化学工业污染物排放标准》(GB31573-2015),（表3）大气污染排放限值,除重金属无机化合物工业、卤素及其化合物工业外 | 氨 | 0.69 | -- | 20 | mg/m3 | 是
|  | 贵州磷化开泰科技有限责任公司 |  |  | 《无机化学工业污染物排放标准》(GB31573-2015),（表3）大气污染排放限值,无机氟化合物工业 | 氟化物 | 0.41 | -- | 6 | mg/m3 | 是
5 |  | 贵州中合磷碳科技有限公司新强分公司 | 出渣废气排放口(DA002) | 2025-06-13 | 《贵州省环境污染物排放标准》(DB52/864-2022),表2 大气污染物排放限值,废气最高允许排放浓度 | 砷及其化合物 | <0.0001 | -- | 0.50 | mg/m3 | 是
[5 empty] | 《大气污染物综合排放标准》(GB16297-1996),（表2）新污染源大气污染物排放限值（1997年1月1日起）,最高允许排放浓度,除普钙工厂其他,排气筒30m,二级 | 氟化物 | 1.00 | -- | 9.0 | mg/m3 | 是
|  |  | 原料工序排气筒(DA001) |  | 《大气污染物综合排放标准》(GB16297-1996),（表2）新污染源大气污染物排放限值（1997年1月1日起）,最高允许排放浓度,其他 | 颗粒物 | <20 | -- | 120 | mg/m3 | 是
6 | 息烽县 | 贵州开磷息烽合成氨有限责任公司 | 原料混料排气筒007(DA007) | 2025-06-11 | 《大气污染物综合排放标准》(GB16297-1996)（表2）新污染源大气污染物排放限值（1997年1月1日起）,最高允许排放浓度,其他 | 颗粒物 | 25.1 | -- | 120 | mg/m³ | 是
|  |  | 冷却废气排气筒006(DA006) | 2025-06-11 | 《大气污染物综合排放标准》(GB16297-1996)（表2）新污染源大气污染物排放限值（1997年1月1日起）,最高允许排放浓度,其他 | 颗粒物 | <20 | -- | 120 | mg/m³ | 是
7 | 修文 | 贵阳市城投环境资产投资管理有限公司 | 16#尾气排放口(DA006) | 2025-6-12 | 《危险废物焚烧污染控制标准》 （GB 18484-2020） 表3 1小时均值 | 颗粒物 | 7.2 | 7.7 | 30 | mg/m3 | 是
[6 empty] | 一氧化碳 | 3L | 3L | 100 | mg/m3 | 是
[6 empty] | 氮氧化物 | 153 | 164 | 300 | mg/m3 | 是
[6 empty] | 二氧化硫 | 3L | 3L | 100 | mg/m3 | 是
[6 empty] | 氟化氢 | 1.37 | 1.46 | 4.0 | mg/m3 | 是
[6 empty] | 氯化氢 | 1.3 | 1.4 | 60 | mg/m3 | 是
[5 empty] | 《危险废物焚烧污染控制标准》 （GB 18484-2020） 表3 | 汞及其化合物 | 0.0283 | 0.0304 | 0.05 | mg/m3 | 是
[6 empty] | 镉及其化合物 | 0.000404 | 0.000436 | 0.05 | mg/m3 | 是
[6 empty] | 铅及其化合物 | 0.011 | 0.0119 | 0.5 | mg/m3 | 是
[6 empty] | 砷及其化合物 | 0.0134 | 0.0144 | 0.5 | mg/m3 | 是
[6 empty] | 铬及其化合物 | 0.00249 | 0.00369 | 0.5 | mg/m3 | 是
[6 empty] | 锡、锑、铜、锰、镍、钴及其化合物 | 0.02648 | 0.02854 | 2.0 | mg/m3 | 是
8 | 乌当区 | 贵阳京环环保有限公司(高雁填埋场) | 处理后排放口 | 2025-06-16 | 《恶臭污染物排放标准》(GB14554-93)，表2，排气筒高度15m | 臭气浓度 | 199 | - | 2000 | 无量纲 | 是
|  |  |  | 2025-06-18 | 《贵州省环境污染物排放标准》（DB52/864-2022)，表2，废气最高允许排放浓度 | 氨 | 1.69 | - | 20 | mg/m3 | 是
[6 empty] | 硫化氢 | 0.07 | - | 5 | mg/m3 | 是

## 噪声
贵州省6月噪声执法监测数据
序号 | 行政区 | 企业名称 | 监测点位 | 监测日期 | 执行标准名称 | 监测项目 | 昼间监测值 | 夜间监测值 | 标准限值 | 排放单位 | 是否达标 | 超标倍数 | 备注
1 | 开阳县 | 贵州安达科技能源股份有限公司 | 厂界东（N1） | 2025-06-09 | 《工业企业厂界环境噪声排放标准》(GB12348-2008)，（表1）工业企业厂界环境噪声排放限值,厂界与噪声敏感建筑物距离不小于1m,2类厂界外声环境功能区,昼间/夜间 | 工业企业厂界环境噪声 | 46.2 | 44.8 | 60;50 | dB | 是
|  | 贵州安达科技能源股份有限公司 | 厂界南（N2） |  |  |  | 48.7 | 48.5 |  |  | 是
|  | 贵州安达科技能源股份有限公司 | 厂界西（N3） |  |  |  | 58.8 | 49.9 |  |  | 是
|  | 贵州安达科技能源股份有限公司 | 厂界北（N4） |  |  |  | 48.7 | 47.9 |  |  | 是
2 |  | 贵州中合磷碳科技有限公司新强分公司 | 厂界东（N1） | 2025-06-12 | 《工业企业厂界环境噪声排放标准》(GB12348-2008)，（表1）工业企业厂界环境噪声排放限值,厂界与噪声敏感建筑物距离不小于1m,3类厂界外声环境功能区,昼间/夜间 |  | 52.9 | 41.1 | 65;55 |  | 是
|  | 贵州中合磷碳科技有限公司新强分公司 | 厂界南（N2） |  |  |  | 56.1 | 49.6 |  |  | 是
|  | 贵州中合磷碳科技有限公司新强分公司 | 厂界西（N3） |  |  |  | 47.1 | 45.3 |  |  | 是
|  | 贵州中合磷碳科技有限公司新强分公司 | 厂界北（N4） |  |  |  | 60.2 | 51.7 |  |  | 是
3 | 南明区 | 二桥污水处理厂 | 东侧靠近V区16栋厂界 | 2025-06-09 | 《工业企业厂界环境噪声排放标准》(GB12348-2008)（表1）工业企业厂界环境噪声排放限值,厂界与噪声敏感建筑物距离不小于1m,2类厂界外声环境功能区,昼间/夜间 | 工业企业厂界环境噪声 | 51.2 | 47.6 | 60;50 | dB | 是 |  | 该两家企业厂界为合并厂界。
|  |  | 东侧靠近V区17栋厂界 |  |  | 工业企业厂界环境噪声 | 50.6 | 48.9 | 60;50 | dB | 是
|  |  | 东侧靠近V区18栋厂界 |  |  | 工业企业厂界环境噪声 | 50.4 | 49.3 | 60;50 | dB | 是
4 |  | 二桥污水处理厂(三期) | 东侧靠近V区16栋厂界 | 2025-06-09 | 《工业企业厂界环境噪声排放标准》(GB12348-2008)（表1）工业企业厂界环境噪声排放限值,厂界与噪声敏感建筑物距离不小于1m,2类厂界外声环境功能区,昼间/夜间 | 工业企业厂界环境噪声 | 51.2 | 47.6 | 60;50 | dB | 是
|  |  | 东侧靠近V区17栋厂界 |  |  | 工业企业厂界环境噪声 | 50.6 | 48.9 | 60;50 | dB | 是
|  |  | 东侧靠近V区18栋厂界 |  |  | 工业企业厂界环境噪声 | 50.4 | 49.3 | 60;50 | dB | 是