## 废水
贵州省7月重点企业污染源废水监测数据
序号 | 行政区 | 企业名称 | 监测点名称 | 监测日期 | 执行标准名称 | 监测项目名称 | 污染物浓度 | 标准限值 | 单位 | 是否达标 | 超标倍数 | 备注
1 | 白云区 | 贵阳娃哈哈昌盛饮料有限公司 | 废水排放口 | 2025-07-07 | 污水综合排放标准(GB8978-1996)表4第二类污染物最高允许排放浓度,三级标准 | pH值 | 7.8 | 6-9 | 无量纲 | 是
|  | 贵阳娃哈哈昌盛饮料有限公司 |  |  | 污水综合排放标准(GB8978-1996)（表4）第二类污染物最高允许排放浓度（1998年1月1日后建的单位）,其他排污单位,三级标准 | 悬浮物 | 6 | 400 | mg/L | 是
|  | 贵阳娃哈哈昌盛饮料有限公司 |  |  |  | 五日生化需氧量（BOD5） | 4.7 | 300 | mg/L | 是
|  | 贵阳娃哈哈昌盛饮料有限公司 |  |  |  | 化学需氧量 | 27 | 500 | mg/L | 是
|  | 贵阳娃哈哈昌盛饮料有限公司 | 浓水排放口(DW005) |  | 地表水环境质量标准(GB3838-2002)表1地表水环境质量标准基本项目标准限值,Ⅳ类,通用 | pH值 | 8.1 | 9 | 无量纲 | 是
|  | 贵阳娃哈哈昌盛饮料有限公司 |  |  |  | 化学需氧量 | 17 | 30 | mg/L | 是
|  | 贵阳娃哈哈昌盛饮料有限公司 |  |  |  | 五日生化需氧量（BOD5） | 1.3 | 6 | mg/L | 是
|  | 贵阳娃哈哈昌盛饮料有限公司 |  |  |  | 氨氮（NH3-N） | 0.109 | 1.5 | mg/L | 是
|  | 贵阳娃哈哈昌盛饮料有限公司 |  |  |  | 总磷（以P计） | 0.01L | 0.3 | mg/L | 是
2 |  | 燕京啤酒（贵州）有限公司 | 废水排放口 | 2025-07-08 | 啤酒工业污染物排放标准(GB19821-2005)（表1）啤酒生产企业水污染物排放最高允许限值,啤酒企业,排放标准 | 化学需氧量 | 46 | 80 | mg/L | 是
|  | 燕京啤酒（贵州）有限公司 |  |  |  | 五日生化需氧量（BOD5） | 10.2 | 20 | mg/L | 是
|  | 燕京啤酒（贵州）有限公司 |  |  |  | 悬浮物 | 5 | 70 | mg/L | 是
|  | 燕京啤酒（贵州）有限公司 |  |  |  | 氨氮（NH3-N） | 0.433 | 15 | mg/L | 是
|  | 燕京啤酒（贵州）有限公司 |  |  |  | 总磷（以P计） | 0.44 | 3 | mg/L | 是
|  | 燕京啤酒（贵州）有限公司 |  |  |  | pH值 | 8.0 | 9 | 无量纲 | 是
3 | 开阳县 | 贵州中伟兴阳储能科技有限公司 | 生产废水排放口(DW002) | 2025-07-03 | 《无机化学工业污染物排放标准》(GB31573-2015)，（表1）水污染物排放限值,间接排放 | pH值 | 7.6 | 6-9 | 无量纲 | 是
|  | 贵州中伟兴阳储能科技有限公司 |  |  |  | 悬浮物 | 14 | 100 | mg/L | 是
|  | 贵州中伟兴阳储能科技有限公司 |  |  |  | 化学需氧量 | 12.2 | 200 | mg/L | 是
|  | 贵州中伟兴阳储能科技有限公司 |  |  |  | 氨氮（NH3-N） | 0.111 | 40 | mg/L | 是
|  | 贵州中伟兴阳储能科技有限公司 |  |  |  | 总氮（以N计） | 9.27 | 60 | mg/L | 是
|  | 贵州中伟兴阳储能科技有限公司 |  |  |  | 总磷 | 0.03 | 2 | mg/L | 是
4 |  | 贵州赛邦科技发展有限公司 | 厂区污废水接管口(DW001) | 2025-07-14 | 《污水综合排放标准》(GB8978-1996)，（表4）第二类污染物最高允许排放浓度（1998年1月1日后建的单位）,其他排污单位,三级标准 | 五日生化需氧量（BOD5） | 3.2 | 300 | mg/L | 是
|  | 贵州赛邦科技发展有限公司 |  |  | 《污水综合排放标准》(GB8978-1996)，（表4）第二类污染物最高允许排放浓度（1998年1月1日后建的单位）,一切排污单位 ,三级标准 | 动植物油 | 0.11 | 100 | mg/L | 是
|  | 贵州赛邦科技发展有限公司 |  |  | 《无机化学工业污染物排放标准》(GB31573-2015)，（表1）水污染物排放限值,间接排放 | pH值 | 7.3 | 6-9 | 无量纲 | 是
|  | 贵州赛邦科技发展有限公司 |  |  |  | 悬浮物 | 18 | 100 | mg/L | 是
|  | 贵州赛邦科技发展有限公司 |  |  |  | 化学需氧量 | 6.4 | 200 | mg/L | 是
|  | 贵州赛邦科技发展有限公司 |  |  |  | 氨氮（NH3-N） | 3.12 | 40 | mg/L | 是
|  | 贵州赛邦科技发展有限公司 |  |  |  | 总氮 | 12.3 | 60 | mg/L | 是
|  | 贵州赛邦科技发展有限公司 |  |  |  | 总磷 | 0.01 | 2 | mg/L | 是
|  | 贵州赛邦科技发展有限公司 |  |  |  | 石油类 | 0.06L | 6 | mg/L | 是
5 | 清镇市 | 清镇市综合行政执法局 | 渗滤液排放口001 | 2025-07-22 | 《生活垃圾填埋场污染控制标准》(GB16889-2024),表2 | 色度 | 2L | 40 | 倍 | 是
[6 empty] | 化学需氧量 | 20 | 100 | mg/L | 是
[6 empty] | 五日生化需氧量 | 3.1 | 30 | mg/L | 是
[6 empty] | 悬浮物 | 4L | 30 | mg/L | 是
[6 empty] | 总氮（以N计） | 6.34 | 40 | mg/L | 是
[6 empty] | 氨氮（NH3-N） | 0.088 | 25 | mg/L | 是
[6 empty] | 总磷（以P计） | 0.03 | 3 | mg/L | 是
[6 empty] | 粪大肠菌群数 | 120 | 10000 | 个/L | 是
[6 empty] | 总汞 | 0.00004L | 0.001 | mg/L | 是
[6 empty] | 总镉 | 0.001L | 0.01 | mg/L | 是
[6 empty] | 总铬 | 0.03L | 0.1 | mg/L | 是
[6 empty] | 六价铬 | 0.004L | 0.05 | mg/L | 是
[6 empty] | 总砷 | 0.0003L | 0.1 | mg/L | 是
[6 empty] | 总铅 | 0.01L | 0.1 | mg/L | 是
6 | 修文 | 修文县人民医院 | 污水总排口(1) | 2025-07-15 | 《医疗机构水污染物排放标准》（GB18466-2005 ）（表2 预处理标准） | 粪大肠菌群数 | 180 | 5000 | MPN/L | 是
[6 empty] | pH值 | 7.7 | 6-9 | 无量纲 | 是
[6 empty] | 化学需氧量 | 92 | 250 | mg/L | 是
[6 empty] | 五日生化需氧量（BOD5） | 6.6 | 100 | mg/L | 是
[6 empty] | 悬浮物 | 23 | 60 | mg/L | 是
7 | 云岩区 | 贵州中医药大学第二附属医院 | 废水总排口(筑A-WS-00038) | 2025-07-10 | 《医疗机构水污染物排放标准》(GB18466-2005) （表2）综合医疗机构和其他医疗机构水污染物排放限值（日均值）预处理标准 | 粪大肠菌群数 | 10L | 5000 | MPN/L | 是
[6 empty] | pH值 | 7.8 | 6-9 | 无量纲 | 是
[6 empty] | 化学需氧量 | 65.7 | 250 | mg/L | 是
[6 empty] | 五日生化需氧量（BOD5） | 17.9 | 100 | mg/L | 是
[6 empty] | 悬浮物 | 4 | 60 | mg/L | 是

## 污水处理厂
贵州省7月污水处理厂监测数据
序号 | 行政区 | 污水处理厂名称 | 监测日期 | 执行标准名称 | 监测项目 | 进口浓度 | 出口浓度 | 标准限值 | 排放单位 | 是否达标 | 超标倍数 | 备注
1 | 经开区 | 麻堤河污水处理厂 | 2025-07-04 | 《地表水环境质量标准》（GB 3838-2002 ），表1，IV类 | 化学需氧量 | — | 14 | 30 | mg/L | 是
[5 empty] | 氨氮（NH3-N） | — | 0.405 | 1.5 | mg/L | 是
|  |  |  | 《城镇污水处理厂污染物排放标准》(GB 18918-2002)，表1，一级标准/A标准（水温>12°C） | 五日生化需氧量（BOD5） | — | 2 | 10 | mg/L | 是
[5 empty] | 悬浮物 | — | 8 | 10 | mg/L | 是
[5 empty] | 动植物油 | — | 0.06L | 1 | mg/L | 是
[5 empty] | 石油类 | — | 0.06L | 1 | mg/L | 是
[5 empty] | 阴离子表面活性剂 | — | 0.1 | 0.5 | mg/L | 是
[5 empty] | 总氮 | — | 7.26 | 15 | mg/L | 是
|  |  |  | 《城镇污水处理厂污染物排放标准》(GB 18918-2002)，表1，一级标准/A标准（水温>12°C），（2006年1月1日起建设的） | 总磷 | — | 0.2 | 0.5 | mg/L | 是
|  |  |  | 《城镇污水处理厂污染物排放标准》(GB 18918-2002)，表1，一级标准/A标准（水温>12°C） | 色度 | — | 2L | 30 | 倍 | 是
[5 empty] | PH值 | — | 7.3 | 6~9 | 无量纲 | 是
[5 empty] | 粪大肠菌群数 | — | 170 | 1000 | 个/L | 是
|  |  |  | 《城镇污水处理厂污染物排放标准》(GB 18918-2002)，表2 | 总汞 | — | 0.00004L | 0.001 | mg/L | 是
[5 empty] | 烷基汞 | — | 0.000020L | 不得检出 | mg/L | 是
[5 empty] | 总镉 | — | 0.0001L | 0.01 | mg/L | 是
[5 empty] | 总铬 | — | 0.03L | 0.1 | mg/L | 是
[5 empty] | 六价铬 | — | 0.004L | 0.05 | mg/L | 是
[5 empty] | 总砷 | — | 0.0003L | 0.1 | mg/L | 是
[5 empty] | 总铅 | — | 0.001L | 0.1 | mg/L | 是
2 | 南明区 | 五里冲污水处理厂 | 2025-07-08 | 《城镇污水处理厂污染物排放标准》[国标](GB18918-2002)（表1）基本控制项目最高允许排放浓度（日均值）,一级标准（水温＞12℃或≤12℃）,A标准,通用 | 五日生化需氧量（BOD5） |  | 0.9 | 10 | mg/L | 是
[5 empty] | 悬浮物 |  | 6 | 10 | mg/L | 是
[5 empty] | 动植物油 |  | 0.20 | 1 | mg/L | 是
[5 empty] | 石油类 |  | 0.24 | 1 | mg/L | 是
[5 empty] | 阴离子表面活性剂 |  | 0.057 | 0.5 | mg/L | 是
[5 empty] | 总氮（以N计） |  | 6.50 | 15 | mg/L | 是
[5 empty] | 总磷（以P计） |  | 0.17 | 0.5 | mg/L | 是
[5 empty] | 色度 |  | 5 | 30 | 倍 | 是
[5 empty] | pH值 |  | 7.1 | 6-9 | 无量纲 | 是
[5 empty] | 粪大肠菌群数 |  | 4.9×102 | 1000 | 个/L | 是
|  |  |  | 《城镇污水处理厂污染物排放标准》[国标](GB18918-2002)（表2）部分一类污染物最高允许排放浓度（日均值） | 总汞 |  | 0.00004L | 0.001 | mg/L | 是
[5 empty] | 烷基汞 |  | 0.000020L | 不得检出 | mg/L | 是
[5 empty] | 总镉 |  | 0.00005L | 0.01 | mg/L | 是
[5 empty] | 总铬 |  | 0.004L | 0.1 | mg/L | 是
[5 empty] | 六价铬 |  | 0.004L | 0.05 | mg/L | 是
[5 empty] | 总砷 |  | 0.0003L | 0.1 | mg/L | 是
[5 empty] | 总铅 |  | 0.00009L | 0.1 | mg/L | 是
|  |  |  | 《地表水环境质量标准》(GB3838-2002)表1地表水环境质量标准基本项目标准限值,Ⅳ类 | 化学需氧量 |  | 7.6 | 30 | mg/L | 是
[5 empty] | 氨氮（NH3-N） |  | 0.084 | 1.5 | mg/L | 是
3 |  | 五里冲污水处理厂（二期） | 2025-07-08 | 《城镇污水处理厂污染物排放标准》[国标](GB18918-2002)（表1）基本控制项目最高允许排放浓度（日均值）,一级标准（水温＞12℃或≤12℃）,A标准,通用 | 化学需氧量 |  | 10.3 | 50 | mg/L | 是
[5 empty] | 五日生化需氧量（BOD5） |  | 1.3 | 10 | mg/L | 是
[5 empty] | 悬浮物 |  | 6 | 10 | mg/L | 是
[5 empty] | 动植物油 |  | 0.06L | 1 | mg/L | 是
[5 empty] | 石油类 |  | 0.06L | 1 | mg/L | 是
[5 empty] | 阴离子表面活性剂 |  | 0.052 | 0.5 | mg/L | 是
[5 empty] | 总氮（以N计） |  | 4.40 | 15 | mg/L | 是
[5 empty] | 氨氮（NH3-N） |  | 0.060 | 5 | mg/L | 是
[5 empty] | 总磷（以P计） |  | 0.15 | 0.5 | mg/L | 是
[5 empty] | 色度 |  | 5 | 30 | 倍 | 是
[5 empty] | pH值 |  | 7.2 | 6-9 | 无量纲 | 是
[5 empty] | 粪大肠菌群数 |  | 23 | 1000 | 个/L | 是
|  |  |  | 《城镇污水处理厂污染物排放标准》[国标](GB18918-2002)（表2）部分一类污染物最高允许排放浓度（日均值） | 总汞 |  | 0.00004L | 0.001 | mg/L | 是
[5 empty] | 烷基汞 |  | 0.000020L | 不得检出 | mg/L | 是
[5 empty] | 总镉 |  | 0.00005L | 0.01 | mg/L | 是
[5 empty] | 总铬 |  | 0.004L | 0.1 | mg/L | 是
[5 empty] | 六价铬 |  | 0.004L | 0.05 | mg/L | 是
[5 empty] | 总砷 |  | 0.0003L | 0.1 | mg/L | 是
[5 empty] | 总铅 |  | 0.00009L | 0.1 | mg/L | 是
4 | 清镇市 | 清镇市北控水务有限公司 | 2025-07-17 | 《地表水环境质量标准》（GB3838-2002),表1,Ⅳ类 | 化学需氧量 | 166 | 23 | 30 | mg/L | 是
[5 empty] | 氨氮 | 35.8 | 0.11 | 1.5 | mg/L | 是
[5 empty] | 总磷 | 1.95 | 0.13 | 0.3 | mg/L | 是
|  |  |  | 《城镇污水处理厂污染物排放标准》（GB18918-2002),表1,一级A标准 | 五日生化需氧量 | 35.8 | 3.2 | 10 | mg/L | 是
[5 empty] | 悬浮物 | 55 | 4L | 10 | mg/L | 是
[5 empty] | 动植物油 | 0.18 | 0.06L | 1 | mg/L | 是
[5 empty] | 石油类 | 0.66 | 0.02 | 1 | mg/L | 是
[5 empty] | 阴离子表面活性剂 | 1.34 | 0.06L | 0.5 | mg/L | 是
[5 empty] | 总氮 | 39.1 | 7.2 | 15 | mg/L | 是
[5 empty] | 色度 | 20 | 4 | 30 | 倍 | 是
[5 empty] | pH值 | 7.7 | 7.7 | 6-9 | 无量纲 | 是
[5 empty] | 粪大肠菌群数 | 10900 | 100 | 1000 | 个/L | 是
|  |  |  | 《城镇污水处理厂污染物排放标准》（GB18918-2002),表2,最高允许排放浓度 | 总汞 | 0.00004L | 0.00004L | 0.001 | mg/L | 是
[5 empty] | 总镉 | 0.001L | 0.001L | 0.01 | mg/L | 是
[5 empty] | 总铬 | 0.03L | 0.03L | 0.1 | mg/L | 是
[5 empty] | 六价铬 | 0.004 | 0.004L | 0.05 | mg/L | 是
[5 empty] | 总砷 | 0.0003L | 0.0003L | 0.1 | mg/L | 是
[5 empty] | 总铅 | 0.01L | 0.01L | 0.1 | mg/L | 是
5 | 云岩区 | 贵州贵水清云环境科技有限公司 | 2025-07-14 | 《城镇污水处理厂污染物排放标准》(GB18918—2002)（表1）一级A标 | 悬浮物 |  | 2 | 10 | mg/L | 是
[5 empty] | 动植物油 |  | 0.12 | 1 | mg/L | 是
[5 empty] | 石油类 |  | 0.25 | 1 | mg/L | 是
[5 empty] | 阴离子表面活性剂 |  | 0.05L | 0.5 | mg/L | 是
[5 empty] | 总氮 |  | 9.79 | 15 | mg/L | 是
[5 empty] | 色度 |  | 7 | 30 | 倍 | 是
[5 empty] | pH值 |  | 7.5 | 6-9 | 无量纲 | 是
[5 empty] | 粪大肠菌群数 |  | 750 | 1000 | 个/L | 是
|  |  |  | 《地表水环境质量标准》(GB3838-2002)（表1）IV类 | 化学需氧量 |  | 17 | 30 | mg/L | 是
[5 empty] | 五日生化需氧量（BOD5） |  | 2.1 | 6 | mg/L | 是
[5 empty] | 氨氮（NH3-N） |  | 0.102 | 1.5 | mg/L | 是
[5 empty] | 总磷（以P计） |  | 0.18 | 0.3 | mg/L | 是
|  |  |  | 《城镇污水处理厂污染物排放标准》(GB18918-2002)（表2） | 总汞 |  | 0.00004L | 0.001 | mg/L | 是
[5 empty] | 烷基汞 |  | 0.000020L | 不得检出 | mg/L | 是
[5 empty] | 总镉 |  | 0.0001L | 0.01 | mg/L | 是
[5 empty] | 总铬 |  | 0.03L | 0.1 | mg/L | 是
[5 empty] | 六价铬 |  | 0.004L | 0.05 | mg/L | 是
[5 empty] | 总砷 |  | 0.0003L | 0.1 | mg/L | 是
[5 empty] | 总铅 |  | 0.001L | 0.1 | mg/L | 是

## 无组织
贵州省7月重点企业污染源无组织监测数据
序号 | 行政区 | 企业名称 | 监测点名称 | 监测日期 | 执行标准名称 | 监测项目名称 | 实测浓度 | 标准限值 | 排放单位 | 是否达标 | 超标倍数 | 备注
1 | 经开区 | 麻堤河污水处理厂 | 厂界下风向氨浓度最高监测点 | 2025-07-04 | 《城镇污水处理厂污染物排放标准》(GB 18918-2002) 表4，二级标准 | 氨 | 0.053 | 1.5 | mg/m3 | 是
|  |  | 厂界下风向硫化氢浓度最高监测点 | 2025-07-04 | 《城镇污水处理厂污染物排放标准》(GB 18918-2002) 表4，二级标准 | 硫化氢 | 0.001L | 0.06 | mg/m3 | 是
|  |  | 厂界下风向臭气浓度最高监测点 | 2025-07-04 | 《城镇污水处理厂污染物排放标准》(GB 18918-2002) 表4，二级标准 | 臭气浓度 | 10L | 20 | 无量纲 | 是
|  |  | 厂区内甲烷体积浓度最高监测点 | 2025-07-04 | 《城镇污水处理厂污染物排放标准》(GB 18918-2002) 表4，二级标准 | 甲烷 | 0.0002 | 1 | % | 是
2 | 南明区 | 五里冲污水处理厂 | 厂界东侧 | 2025-07-08 | 《城镇污水处理厂污染物排放标准》(GB18918-2002)（表4）厂界（防护带边缘）废气排放最高允许浓度,二级标准 | 氨 | 0.44 | 1.5 | mg/m3 | 是 |  | 该两家企业为合并厂界
[6 empty] | 硫化氢 | 0.008 | 0.06 | mg/m3 | 是
[6 empty] | 臭气浓度 | 10L | 20 | 无量纲 | 是
|  |  | 厂界南侧 |  | 《城镇污水处理厂污染物排放标准》(GB18918-2002)（表4）厂界（防护带边缘）废气排放最高允许浓度,二级标准 | 氨 | 0.5 | 1.5 | mg/m3 | 是
[6 empty] | 硫化氢 | 0.002 | 0.06 | mg/m3 | 是
[6 empty] | 臭气浓度 | 10L | 20 | 无量纲 | 是
|  |  | 厂界西侧 |  | 《城镇污水处理厂污染物排放标准》(GB18918-2002)（表4）厂界（防护带边缘）废气排放最高允许浓度,二级标准 | 氨 | 0.15 | 1.5 | mg/m3 | 是
[6 empty] | 硫化氢 | 0.002 | 0.06 | mg/m3 | 是
[6 empty] | 臭气浓度 | 10L | 20 | 无量纲 | 是
|  |  | 厂界北侧 |  | 《城镇污水处理厂污染物排放标准》(GB18918-2002)（表4）厂界（防护带边缘）废气排放最高允许浓度,二级标准 | 氨 | 0.29 | 1.5 | mg/m3 | 是
[6 empty] | 硫化氢 | 0.004 | 0.06 | mg/m3 | 是
[6 empty] | 臭气浓度 | 10L | 20 | 无量纲 | 是
|  |  | 厂区内甲烷体积浓度最高监测点 |  | 《城镇污水处理厂污染物排放标准》(GB18918-2002)（表4）厂界（防护带边缘）废气排放最高允许浓度,二级标准 | 甲烷 | 0.03 | 1 | % | 是
3 |  | 五里冲污水处理厂（二期） | 厂界东侧 | 2025-07-08 | 《城镇污水处理厂污染物排放标准》(GB18918-2002)（表4）厂界（防护带边缘）废气排放最高允许浓度,二级标准 | 氨 | 0.44 | 1.5 | mg/m3 | 是
[6 empty] | 硫化氢 | 0.008 | 0.06 | mg/m3 | 是
[6 empty] | 臭气浓度 | 10L | 20 | 无量纲 | 是
|  |  | 厂界南侧 |  | 《城镇污水处理厂污染物排放标准》(GB18918-2002)（表4）厂界（防护带边缘）废气排放最高允许浓度,二级标准 | 氨 | 0.5 | 1.5 | mg/m3 | 是
[6 empty] | 硫化氢 | 0.002 | 0.06 | mg/m3 | 是
[6 empty] | 臭气浓度 | 10L | 20 | 无量纲 | 是
|  |  | 厂界西侧 |  | 《城镇污水处理厂污染物排放标准》(GB18918-2002)（表4）厂界（防护带边缘）废气排放最高允许浓度,二级标准 | 氨 | 0.15 | 1.5 | mg/m3 | 是
[6 empty] | 硫化氢 | 0.002 | 0.06 | mg/m3 | 是
[6 empty] | 臭气浓度 | 10L | 20 | 无量纲 | 是
|  |  | 厂界北侧 |  | 《城镇污水处理厂污染物排放标准》(GB18918-2002)（表4）厂界（防护带边缘）废气排放最高允许浓度,二级标准 | 氨 | 0.29 | 1.5 | mg/m3 | 是
[6 empty] | 硫化氢 | 0.004 | 0.06 | mg/m3 | 是
[6 empty] | 臭气浓度 | 10L | 20 | 无量纲 | 是
|  |  | 厂区内甲烷体积浓度最高监测点 |  | 《城镇污水处理厂污染物排放标准》(GB18918-2002)（表4）厂界（防护带边缘）废气排放最高允许浓度,二级标准 | 甲烷 | 0.03 | 1 | % | 是
4 | 云岩区 | 贵州贵水清云环境科技有限公司 | 厂界下风向臭气浓度最高监测点 | 2025-07-14 | 《城镇污水处理厂污染物排放标准》[国标](GB18918-2002)表4二级 | 臭气浓度 | 10L | 20 | 无量纲 | 是
|  |  | 厂区内甲烷体积浓度最高监测点 |  |  | 甲烷 | 0.02 | 1 | % | 是

## 土壤
贵州省 月重点企业污染源土壤监测数据
序号 | 行政区 | 企业名称 | 监测点名称 | 监测日期 | 执行标准名称 | 监测指标 | 浓度 | 标准限值 | 排放单位 | 是否达标 | 超标倍数 | 备注

## 地下水
贵州省7月重点企业污染源地下水监测数据
序号 | 行政区 | 企业名称 | 监测点名称 | 监测日期 | 执行标准名称 | 监测项目名称 | 污染物浓度 | 标准限值 | 单位 | 是否达标 | 超标倍数 | 备注

## 废气
贵州省7月重点企业污染源废气监测数据
序号 | 行政区 | 企业名称 | 监测点名称 | 监测日期 | 执行标准名称 | 监测项目名称 | 实测浓度 | 折算浓度 | 标准限值 | 排放单位 | 是否达标 | 超标倍数 | 备注
1 | 白云区 | 贵阳贝尔蓝德科技有限公司 | 1#锅炉排气筒008(DA008) | 2025-07-07 | 锅炉大气污染物排放标准(GB13271-2014)（表2）新建锅炉大气污染物排放浓度限值（2014年7月1日起新建锅炉）,烟囱排放口,燃气锅炉 | 林格曼黑度 | <1 | — | 1 | 级 | 是
|  |  | 生产区除臭系统排气筒(DA001) |  | 恶臭污染物排放标准(GB14554-93)（表2）恶臭污染物排放标准值,排气筒高度15m | 臭气浓度 | 735 | — | 2000 | 无量纲 | 是
[5 empty] | 贵州省环境污染物排放标准(DB52/864-2022)表2 大气污染物排放限值,废气最高允许排放浓度 | 硫化氢 | 0.001L | — | 5.0 | mg/m3 | 是
[6 empty] | 氨（氨气） | 1.22 | — | 20.0 | mg/m3 | 是
[5 empty] | 大气污染物综合排放标准(GB16297-1996)（表2）新污染源大气污染物排放限值（1997年1月1日起）,最高允许排放浓度,使用溶剂汽油或其他混合烃类物质,排气筒15m,二级 | 非甲烷总烃 | 1.72 | — | 120 | mg/m3 | 是
2 | 开阳县 | 贵州中伟兴阳储能科技有限公司 | 燃气锅炉排气筒(DA027) | 2025-07-01 | 《锅炉大气污染物排放标准》(GB13271-2014)，（表2）新建锅炉大气污染物排放浓度限值（2014年7月1日起新建锅炉）,烟囱或烟道,燃气锅炉 | 颗粒物 | 4.4 | 4.3 | 20 | mg/m3 | 是
|  | 贵州中伟兴阳储能科技有限公司 |  |  |  | 二氧化硫 | <3 | <3 | 50 | mg/m3 | 是
|  | 贵州中伟兴阳储能科技有限公司 |  |  |  | 氮氧化物 | 37 | 36 | 200 | mg/m3 | 是

## 噪声
贵州省7月噪声执法监测数据
序号 | 行政区 | 企业名称 | 监测点位 | 监测日期 | 执行标准名称 | 监测项目 | 昼间监测值 | 夜间监测值 | 标准限值 | 排放单位 | 是否达标 | 超标倍数 | 备注
1 | 经开区 | 麻堤河污水处理厂 | 厂界东侧外1米 | 2025-07-04 | 《工业企业厂界环境噪声排放标准》(GB12348-2008)，表1，2类 | 工业企业厂界环境噪声 | 52.6 | 42.6 | 60；50 | dB | 是
|  |  | 厂界南侧外1米 | 2025-07-04 | 《工业企业厂界环境噪声排放标准》(GB12348-2008)，表1，2类 | 工业企业厂界环境噪声 | 51.8 | 43.4 | 60；50 | dB | 是
|  |  | 厂界西侧外1米 | 2025-07-04 | 《工业企业厂界环境噪声排放标准》(GB12348-2008)，表1，2类 | 工业企业厂界环境噪声 | 54.3 | 44.1 | 60；50 | dB | 是
|  |  | 厂界北侧外1米 | 2025-07-04 | 《工业企业厂界环境噪声排放标准》(GB12348-2008)，表1，2类 | 工业企业厂界环境噪声 | 51.6 | 44.0 | 60；50 | dB | 是