## 废水
贵州省8月重点企业污染源废水监测数据
序号 | 行政区 | 企业名称 | 监测点名称 | 监测日期 | 执行标准名称 | 监测项目名称 | 污染物浓度 | 标准限值 | 单位 | 是否达标 | 超标倍数 | 备注
1 | 白云区 | 贵州维尔利环境服务有限公司 | 比例坝垃圾填埋场渗滤液（混合水）治理提升改造项目废水总排口001 | 2025-08-05 | 《生活垃圾填埋场污染控制标准》(GB16889-2024)(特别)现有和新建生活垃圾填埋场水污染物特别排放限值 | 色度 | 2 | 30 | 倍 | 是 | —
|  | 贵州维尔利环境服务有限公司 |  |  |  | 化学需氧量 | 36 | 60 | mg/L | 是 | —
|  | 贵州维尔利环境服务有限公司 |  |  |  | 生化需氧量 | 8.4 | 20 | mg/L | 是 | —
|  | 贵州维尔利环境服务有限公司 |  |  |  | 悬浮物 | 5 | 30 | mg/L | 是 | —
|  | 贵州维尔利环境服务有限公司 |  |  |  | 总氮 | 5.88 | 20 | mg/L | 是 | —
|  | 贵州维尔利环境服务有限公司 |  |  |  | 氨氮 | 0.133 | 8 | mg/L | 是 | —
|  | 贵州维尔利环境服务有限公司 |  |  |  | 总磷 | 0.30 | 1.5 | mg/L | 是 | —
|  | 贵州维尔利环境服务有限公司 |  |  |  | 粪大肠菌群数 | 835 | 1000 | 个/L | 是 | —
|  | 贵州维尔利环境服务有限公司 |  |  |  | 总汞 | 0.00004L | 0.001 | mg/L | 是 | —
|  | 贵州维尔利环境服务有限公司 |  |  |  | 总镉 | 0.00005L | 0.01 | mg/L | 是 | —
|  | 贵州维尔利环境服务有限公司 |  |  |  | 总铬 | 0.00112 | 0.1 | mg/L | 是 | —
|  | 贵州维尔利环境服务有限公司 |  |  |  | 六价铬 | 0.004L | 0.05 | mg/L | 是 | —
|  | 贵州维尔利环境服务有限公司 |  |  |  | 总砷 | 0.0049 | 0.1 | mg/L | 是 | —
|  | 贵州维尔利环境服务有限公司 |  |  |  | 总铅 | 0.00009L | 0.1 | mg/L | 是 | —
2 | 观山湖区 | 浙江吉利汽车有限公司贵阳分公司 | 污水处理站排放口(1) | 2025-08-14 | 《污水综合排放标准》(GB8978-1996)表4 第二类污染物最高允许排放浓度（1998年1月1日后建设的单位），一切排污单位，三级标准 | pH值 | 7.6 | 6-9 | 无量纲 | 是 | —
[5 empty] | 《污水综合排放标准》(GB8978-1996)表4 第二类污染物最高允许排放浓度（1998年1月1日后建设的单位），其他排污单位，三级标准 | 悬浮物 | 7 | 400 | mg/L | 是 | —
[5 empty] | 《污水综合排放标准》(GB8978-1996)表4 第二类污染物最高允许排放浓度（1998年1月1日后建设的单位），其他排污单位，三级标准 | 五日生化需氧量（BOD5） | 4.2 | 300 | mg/L | 是 | —
[5 empty] | 《污水综合排放标准》(GB8978-1996)表4 第二类污染物最高允许排放浓度（1998年1月1日后建设的单位），其他排污单位，三级标准 | 化学需氧量 | 89 | 500 | mg/L | 是 | —
[5 empty] | 《污水综合排放标准》(GB8978-1996)表4 第二类污染物最高允许排放浓度（1998年1月1日后建设的单位），一切排污单位，三级标准 | 石油类 | 0.07 | 20 | mg/L | 是 | —
[5 empty] | 《污水综合排放标准》(GB8978-1996)表4 第二类污染物最高允许排放浓度（1998年1月1日后建设的单位），其他排污单位，三级标准 | 氨氮（NH3-N） | 6.48 | — | mg/L | — | —
[5 empty] | 《污水综合排放标准》(GB8978-1996)表4 第二类污染物最高允许排放浓度（1998年1月1日后建设的单位），一切排污单位，三级标准 | 总磷 | 0.82 | — | mg/L | — | —
[5 empty] | 《污水综合排放标准》(GB8978-1996)表4 第二类污染物最高允许排放浓度（1998年1月1日后建设的单位），其他排污单位，三级标准 | 阴离子表面活性剂（LAS） | 0.07 | 20 | mg/L | 是 | —
[5 empty] | 《污水综合排放标准》(GB8978-1996)表4 第二类污染物最高允许排放浓度（1998年1月1日后建设的单位），一切排污单位，三级标准 | 总锌 | 0.05L | 5.0 | mg/L | 是 | —
|  |  | 磷化废水预处理排放口(2) |  | 《污水综合排放标准》(GB8978-1996)表1 第一类污染物最高允许排放浓度 | 总镍 | 0.374 | 1.0 | mg/L | 是 | —
3 | 花溪区 | 贵阳花溪南部表处基地投资有限公司 | 调节池(DW004) | 2025-08-06 | 《电镀污染物排放标准(GB21900-2008)》（表2）新建企业水污染物排放限值,车间或生产设施废水排放口 | 六价铬 | 0.082 | 0.2 | mg/L | 是 | —
[6 empty] | 总镍 | 0.01L | 0.5 | mg/L | 是 | —
[6 empty] | 总镉 | 0.05L | 0.05 | mg/L | 是 | —
[6 empty] | 总银 | 0.03L | 0.3 | mg/L | 是 | —
[6 empty] | 总铅 | 0.2L | 0.2 | mg/L | 是 | —
[6 empty] | 总汞 | 0.00004L | 0.01 | mg/L | 是 | —
|  |  | 总排口(DW006) |  | 《电镀污染物排放标准(GB21900-2008)》（表2）新建企业水污染物排放限值,企业废水总排放口 | 总铜 | 0.05L | 0.5 | mg/L | 是 | —
[6 empty] | 总锌 | 0.05L | 1.5 | mg/L | 是 | —
[6 empty] | 总铁 | 0.05 | 3.0 | mg/L | 是 | —
[6 empty] | 总铝 | 0.009L | 3.0 | mg/L | 是 | —
[6 empty] | pH值 | 7.8 | 6-9 | 无量纲 | 是 | —
[6 empty] | 化学需氧量 | 5.0 | 80 | mg/L | 是 | —
[6 empty] | 氨氮（以N计） | 0.067 | 15 | mg/L | 是 | —
[6 empty] | 总磷（以P计） | 0.15 | 1.0 | mg/L | 是 | —
[6 empty] | 氟化物 | 0.26 | 10 | mg/L | 是 | —
4 |  | 贵州泰邦生物制品有限公司 | 废水总排口(DW001) | 2025-08-19 | 《生物工程类制药工业水污染物排放标准》(GB21907-2008)表2 | pH值 | 8.4 | 6-9 | 无量纲 | 是 | —
[6 empty] | 化学需氧量 | 30.0 | 80 | mg/L | 是 | —
[6 empty] | 挥发酚 | 0.01L | 0.5 | mg/L | 是 | —
[6 empty] | 氨氮（NH3-N） | 0.069 | 10 | mg/L | 是 | —
[6 empty] | 总磷（以P计） | 0.46 | 0.5 | mg/L | 是 | —
5 |  | 贵阳市花溪区人民医院 | 总排口(DW001) | 2025-08-18 | 《医疗机构水污染物排放标准》(GB18466-2005)表2 预处理标准 | 粪大肠菌群数 | 610 | 5000 | MPN/L | 是 | —
[6 empty] | pH值 | 7.4 | 6-9 | 无量纲 | 是 | —
|  | 贵阳市花溪区人民医院 |  |  |  | 化学需氧量 | 45.7 | 250 | mg/L | 是 | —
|  | 贵阳市花溪区人民医院 |  |  |  | 氨氮（NH3-N） | 28.7 | — | mg/L | 是 | —
|  | 贵阳市花溪区人民医院 |  |  |  | 总余氯 | 4.94 | — | mg/L | 是 | —
6 |  | 贵州大学 | 总排口(DW001) | 2025-08-19 | 《污水综合排放标准》(GB8978-1996)（表4）,一切排污单位 ,三级标准 | pH值 | 7.2 | 6-9 | 无量纲 | 是 | —
[5 empty] | 《污水综合排放标准》(GB8978-1996)（表4）,其他排污单位,三级标准 | 化学需氧量 | 119.1 | 500 | mg/L | 是 | —
[6 empty] | 氨氮（NH3-N） | 27.8 | — | mg/L | 是 | —
[5 empty] | 《污水综合排放标准》(GB8978-1996)（表4）,一切排污单位 ,三级标准 | 总磷（以P计） | 1.87 | — | mg/L | 是 | —
7 |  | 贵州省职工医院（贵州省总工会花溪职工疗养院） | 废水排放口 | 2025-08-19 | 《医疗机构水污染物排放标准》(GB18466-2005)表2 预处理标准 | 粪大肠菌群数 | 310 | 5000 | MPN/L | 是 | —
[6 empty] | pH值 | 7.1 | 6-9 | 无量纲 | 是 | —
[6 empty] | 化学需氧量 | 43.2 | 250 | mg/L | 是 | —
[6 empty] | 氨氮（NH3-N） | 10.3 | — | mg/L | 是 | —
[6 empty] | 总余氯 | 4.84 | — | mg/L | 是 | —
8 | 开阳县 | 贵州黔能天和磷业有限公司 | 废水排放口(DW002) | 2025-08-04 | 《污水综合排放标准》(GB8978-1996)，（表1）第一类污染物最高允许排放浓度 | 总砷 | 0.0003L | 0.5 | mg/L | 是 | —
|  | 贵州黔能天和磷业有限公司 |  |  | 《污水综合排放标准》(GB8978-1996)，（表4）一切排污单位 ,一级标准 | pH值 | 7.4 | 6-9 | 无量纲 | 是 | —
|  | 贵州黔能天和磷业有限公司 |  |  | 《污水综合排放标准》(GB8978-1996)，（表4）其他排污单位,一级标准 | 悬浮物 | 5 | 70 | mg/L | 是 | —
|  | 贵州黔能天和磷业有限公司 |  |  |  | 五日生化需氧量（BOD5） | 4.2 | 20 | mg/L | 是 | —
|  | 贵州黔能天和磷业有限公司 |  |  |  | 化学需氧量 | 18.5 | 100 | mg/L | 是 | —
|  | 贵州黔能天和磷业有限公司 |  |  | 《污水综合排放标准》(GB8978-1996)，（表4）一切排污单位 ,一级标准 | 石油类 | 0.06L | 5 | mg/L | 是 | —
|  | 贵州黔能天和磷业有限公司 |  |  | 《污水综合排放标准》(GB8978-1996)，（表4）其他排污单位,一级标准 | 氨氮（NH3-N） | 0.751 | 15 | mg/L | 是 | —
|  | 贵州黔能天和磷业有限公司 |  |  |  | 氟化物 | 1.76 | 10 | mg/L | 是 | —
|  | 贵州黔能天和磷业有限公司 |  |  | 《地表水环境质量标准》(GB3838-2002)，表1地表水环境质量标准基本项目标准限值,Ⅳ类,通用 | 总磷 | 0.01L | 0.3 | mg/L | 是 | —
9 | 息烽县 | 息烽县环境卫生管理中心 | 废水总排口001（DW001) | 2025-08-05 | 《生活垃圾填埋场污染控制标准》(GB 16889—2024)表2 直接排放的水污染物排放限值 | 色度 | 2L | 40 | 倍 | 是 | —
[6 empty] | 化学需氧量 | 14 | 100 | mg/L | 是 | —
[6 empty] | 五日生化需氧量（BOD5） | 3.1 | 30 | mg/L | 是 | —
[6 empty] | 悬浮物 | 8 | 30 | mg/L | 是 | —
[6 empty] | 总氮（以N计） | 6.74 | 40 | mg/L | 是 | —
[6 empty] | 氨氮（NH3-N） | 1.16 | 25 | mg/L | 是 | —
[6 empty] | 总磷（以P计） | 0.02 | 3 | mg/L | 是 | —
[6 empty] | 粪大肠菌群数 | 20 | 10000 | 个/L | 是 | —
[6 empty] | 总汞 | 0.00004L | 0.001 | mg/L | 是 | —
[6 empty] | 总镉 | 0.0001L | 0.01 | mg/L | 是 | —
[6 empty] | 总铬 | 0.008 | 0.1 | mg/L | 是 | —
[6 empty] | 六价铬 | 0.004L | 0.05 | mg/L | 是 | —
[6 empty] | 总砷 | 0.0003L | 0.1 | mg/L | 是 | —
[6 empty] | 总铅 | 0.001L | 0.1 | mg/L | 是 | —
10 | 修文县 | 贵州生态环境资源管理有限公司 | 污水处理站总排口（DW002） | 2025-08-18 | 《污水综合排放标准》GB 8978-1996 表1 | 总汞 | 0.00097 | 0.05 | mg/L | 是 | —
[6 empty] | 总镉 | 0.05L | 0.1 | mg/L | 是 | —
[6 empty] | 总铬 | 0.081 | 1.5 | mg/L | 是 | —
[6 empty] | 六价铬 | 0.004L | 0.5 | mg/L | 是 | —
[6 empty] | 总砷 | 0.0007 | 0.5 | mg/L | 是 | —
[6 empty] | 总铅 | 0.2L | 1.0 | mg/L | 是 | —
[6 empty] | 总镍 | 0.05L | 1.0 | mg/L | 是 | —
[6 empty] | 总银 | 0.03L | 0.5 | mg/L | 是 | —
[5 empty] | 《污水综合排放标准》GB 8978-1996 表4 一切排污单位 一级 | pH值 | 7.9 | 6-9 | 无量纲 | 是 | —
[5 empty] | 《污水综合排放标准》GB 8978-1996 表4 其他排污单位 一级 | 悬浮物 | 6 | 70 | mg/L | 是 | —
[6 empty] | 五日生化需氧量（BOD5） | 7.9 | 20 | mg/L | 是 | —
[6 empty] | 化学需氧量 | 26 | 100 | mg/L | 是 | —
[5 empty] | 《污水综合排放标准》GB 8978-1996 表4 一切排污单位 一级 | 石油类 | 0.08 | 5 | mg/L | 是 | —
[6 empty] | 挥发酚 | 0.01L | 0.5 | mg/L | 是 | —
[5 empty] | 《污水综合排放标准》GB 8978-1996 表4 其他排污单位 一级 | 氨氮（NH3-N） | 13.5 | 15 | mg/L | 是 | —
[5 empty] | 《污水综合排放标准》GB 8978-1996 表4 一切排污单位 一级 | 磷酸盐（以P计） | 0.02 | 0.5 | mg/L | 是 | —
[6 empty] | 阴离子表面活性剂（LAS） | 0.05L | 5.0 | mg/L | 是 | —
[6 empty] | 总铜 | 0.11 | 0.5 | mg/L | 是 | —
[6 empty] | 总锌 | 0.12 | 2.0 | mg/L | 是 | —
[6 empty] | 总锰 | 0.06 | 2.0 | mg/L | 是 | —
[6 empty] | 苯 | 0.002L | 0.1 | mg/L | 是 | —
[6 empty] | 甲苯 | 0.002L | 0.1 | mg/L | 是 | —
[6 empty] | 邻-二甲苯 | 0.002L | 0.4 | mg/L | 是 | —
[6 empty] | 对-二甲苯 | 0.002L | 0.4 | mg/L | 是 | —
[6 empty] | 间-二甲苯 | 0.002L | 0.4 | mg/L | 是 | —

## 污水处理厂
贵州省8月污水处理厂监测数据
序号 | 行政区 | 污水处理厂名称 | 监测日期 | 执行标准名称 | 监测项目 | 进口浓度 | 出口浓度 | 标准限值 | 排放单位 | 是否达标 | 超标倍数 | 备注
1 | 白云区 | 七彩湖再生水厂 | 2025-08-12 | 《城镇污水处理厂污染物排放标准》[国标](GB18918-2002)（表1）一级A标水温＞12℃ | 悬浮物 | — | 5 | 10 | mg/L | 是 | —
|  | 七彩湖再生水厂 |  |  | 动植物油 | — | 0.09 | 1 | mg/L | 是 | —
|  | 七彩湖再生水厂 |  |  | 石油类 | — | 0.06L | 1 | mg/L | 是 | —
|  | 七彩湖再生水厂 |  |  | 阴离子表面活性剂 | — | 0.10 | 0.5 | mg/L | 是 | —
|  | 七彩湖再生水厂 |  |  | 总氮 | — | 11.4 | 15 | mg/L | 是 | —
|  | 七彩湖再生水厂 |  |  | 色度 | — | 2 | 30 | 倍 | 是 | —
|  | 七彩湖再生水厂 |  |  | pH值 | — | 7.5 | 6-9 | 无量纲 | 是 | —
|  | 七彩湖再生水厂 |  |  | 粪大肠菌群数 | — | 350 | 1000 | 个/L | 是 | —
|  | 七彩湖再生水厂 |  | 《地表水环境质量标准》(GB3838-2002)（表1）Ⅳ类 | 化学需氧量 | — | 14 | 30 | mg/L | 是 | —
|  | 七彩湖再生水厂 |  |  | 五日生化需氧量 | — | 2.4 | 6 | mg/L | 是 | —
|  | 七彩湖再生水厂 |  |  | 氨氮（NH3-N） | — | 0.108 | 1.5 | mg/L | 是 | —
|  | 七彩湖再生水厂 |  |  | 总磷（以P计） | — | 0.10 | 0.3 | mg/L | 是 | —
|  | 七彩湖再生水厂 |  | 《城镇污水处理厂污染物排放标准》[国标](GB18918-2002)（表2） | 总汞 | — | 0.00004L | 0.001 | mg/L | 是 | —
[5 empty] | 烷基汞 | — | 0.000020L | 不得检出 | mg/L | 是 | —
|  | 七彩湖再生水厂 |  |  | 总镉 | — | 0.00005L | 0.01 | mg/L | 是 | —
|  | 七彩湖再生水厂 |  |  | 总铬 | — | 0.00023 | 0.1 | mg/L | 是 | —
|  | 七彩湖再生水厂 |  |  | 六价铬 | — | 0.004L | 0.05 | mg/L | 是 | —
|  | 七彩湖再生水厂 |  |  | 总砷 | — | 0.0003L | 0.1 | mg/L | 是 | —
|  | 七彩湖再生水厂 |  |  | 总铅 | — | 0.00009L | 0.1 | mg/L | 是 | —
2 |  | 贵阳市白云区污水处理厂 | 2025-08-13 | 《城镇污水处理厂污染物排放标准》[国标](GB18918-2002)（表1）一级A标水温＞12℃ | 化学需氧量 | — | 12 | 50 | mg/L | 是 | —
[5 empty] | 五日生化需氧量 | — | 1.7 | 10 | mg/L | 是 | —
[5 empty] | 悬浮物 | — | 4 | 10 | mg/L | 是 | —
[5 empty] | 动植物油 | — | 0.09 | 1 | mg/L | 是 | —
[5 empty] | 石油类 | — | 0.06L | 1 | mg/L | 是 | —
[5 empty] | 阴离子表面活性剂 | — | 0.10 | 0.5 | mg/L | 是 | —
[5 empty] | 总氮 | — | 10.8 | 15 | mg/L | 是 | —
[5 empty] | 氨氮（NH3-N） | — | 0.128 | 5 | mg/L | 是 | —
|  |  |  | 《城镇污水处理厂污染物排放标准》[国标](GB18918-2002)（表1）一级A标水温＞12℃，2006年1月1日后建设 | 总磷 | — | 0.18 | 0.5 | mg/L | 是 | —
|  |  |  | 《城镇污水处理厂污染物排放标准》[国标](GB18918-2002)（表1）一级A标水温＞12℃ | 色度 | — | 2 | 30 | 倍 | 是 | —
[5 empty] | pH值 | — | 7.2 | 9 | 无量纲 | 是 | —
[5 empty] | 粪大肠菌群数 | — | 460 | 1000 | 个/L | 是 | —
|  |  |  | 《城镇污水处理厂污染物排放标准》[国标](GB18918-2002)（表2） | 总汞 | — | 0.00004L | 0.001 | mg/L | 是 | —
[5 empty] | 烷基汞 | — | 0.000020L | 不得检出 | mg/L | 是 | —
[5 empty] | 总镉 | — | 0.00005L | 0.01 | mg/L | 是 | —
[5 empty] | 总铬 | — | 0.00051 | 0.1 | mg/L | 是 | —
[5 empty] | 六价铬 | — | 0.004L | 0.05 | mg/L | 是 | —
[5 empty] | 总砷 | — | 0.0004 | 0.1 | mg/L | 是 | —
[5 empty] | 总铅 | — | 0.00009L | 0.1 | mg/L | 是 | —
3 |  | 麦架河污水处理厂 | 2025-08-07 | 《城镇污水处理厂污染物排放标准》(GB18918—2002)（表1）一级A标水温＞12℃ | 五日生化需氧量 | — | 4.3 | 10 | mg/L | 是 | —
|  | 麦架河污水处理厂 |  |  | 悬浮物 | — | 6 | 10 | mg/L | 是 | —
|  | 麦架河污水处理厂 |  |  | 动植物油 | — | 0.06 | 1 | mg/L | 是 | —
|  | 麦架河污水处理厂 |  |  | 石油类 | — | 0.06L | 1 | mg/L | 是 | —
[5 empty] | 阴离子表面活性剂 | — | 0.10 | 0.5 | mg/L | 是 | —
|  | 麦架河污水处理厂 |  |  | 总氮 | — | 8.88 | 15 | mg/L | 是 | —
|  | 麦架河污水处理厂 |  | 《城镇污水处理厂污染物排放标准》[国标](GB18918-2002)（表1）一级A标水温＞12℃，2006年1月1日后建设 | 总磷（以P计） | — | 0.24 | 0.5 | mg/L | 是 | —
|  | 麦架河污水处理厂 |  | 《城镇污水处理厂污染物排放标准》[国标](GB18918-2002)（表1）一级A标水温＞12℃ | 色度 | — | 2 | 30 | 倍 | 是 | —
|  | 麦架河污水处理厂 |  |  | pH值 | — | 7.3 | 9 | 无量纲 | 是 | —
|  | 麦架河污水处理厂 |  |  | 粪大肠菌群数 | — | 448 | 1000 | 个/L | 是 | —
|  | 麦架河污水处理厂 |  | 《地表水环境质量标准》(GB3838-2002)（表1）Ⅳ类 | 化学需氧量 | — | 22 | 30 | mg/L | 是 | —
|  | 麦架河污水处理厂 |  |  | 氨氮（NH3-N） | — | 0.222 | 1.5 | mg/L | 是 | —
|  | 麦架河污水处理厂 |  | 《城镇污水处理厂污染物排放标准》(GB18918—2002)（表2）水温＞12℃ | 总汞 | — | 0.00004L | 0.001 | mg/L | 是 | —
[5 empty] | 烷基汞 | — | 0.000020L | 不得检出 | mg/L | 是 | —
|  | 麦架河污水处理厂 |  |  | 总镉 | — | 0.00005L | 0.01 | mg/L | 是 | —
|  | 麦架河污水处理厂 |  |  | 总铬 | — | 0.00036 | 0.1 | mg/L | 是 | —
|  | 麦架河污水处理厂 |  |  | 六价铬 | — | 0.004L | 0.05 | mg/L | 是 | —
|  | 麦架河污水处理厂 |  |  | 总砷 | — | 0.0003L | 0.1 | mg/L | 是 | —
|  | 麦架河污水处理厂 |  |  | 总铅 | — | 0.00009L | 0.1 | mg/L | 是 | —
4 | 观山湖区 | 金百污水处理厂 | 2025-08-13 | 《城镇污水处理厂污染物排放标准》(GB18918-2002)表1 基本控制项目最高允许排放浓度（日均值）,一级标准，A标准 | 化学需氧量 | — | 13 | 50 | mg/L | 是 | —
[5 empty] | 五日生化需氧量（BOD5） | — | 1.7 | 10 | mg/L | 是 | —
[5 empty] | 悬浮物 | — | 4L | 10 | mg/L | 是 | —
[5 empty] | 动植物油 | — | 0.06L | 1 | mg/L | 是 | —
[5 empty] | 石油类 | — | 0.06L | 1 | mg/L | 是 | —
[5 empty] | 阴离子表面活性剂 | — | 0.12 | 0.5 | mg/L | 是 | —
[5 empty] | 总氮（以N计） | — | 10.7 | 15 | mg/L | 是 | —
[5 empty] | 氨氮（NH3-N） | — | 1.33 | 5 | mg/L | 是 | —
[5 empty] | 总磷（以P计） | — | 0.17 | 0.5 | mg/L | 是 | —
[5 empty] | 色度 | — | 2 | 30 | 倍 | 是 | —
[5 empty] | pH值 | — | 6.9 | 6-9 | 无量纲 | 是 | —
[5 empty] | 粪大肠菌群数 | — | 20L | 1000 | 个/L | 是 | —
|  |  |  | 《城镇污水处理厂污染物排放标准》(GB18918-2002)表2 部分一类污染物最高允许排放浓度（日均值） | 总汞 | — | 0.00004L | 0.001 | mg/L | 是 | —
[5 empty] | 烷基汞 | — | 0.000020L | 不得检出 | mg/L | 是 | —
[5 empty] | 总镉 | — | 0.001L | 0.01 | mg/L | 是 | —
[5 empty] | 总铬 | — | 0.008 | 0.1 | mg/L | 是 | —
[5 empty] | 六价铬 | — | 0.004L | 0.05 | mg/L | 是 | —
[5 empty] | 总砷 | — | 0.0003L | 0.1 | mg/L | 是 | —
[5 empty] | 总铅 | — | 0.010L | 0.1 | mg/L | 是 | —
5 |  | 金华污水处理厂（一期） | 2025-08-14 | 《城镇污水处理厂污染物排放标准》(GB18918-2002)表1 基本控制项目最高允许排放浓度（日均值）,一级标准，A标准 | 化学需氧量 | — | 16 | 50 | mg/L | 是 | —
[5 empty] | 五日生化需氧量（BOD5） | — | 1.3 | 10 | mg/L | 是 | —
[5 empty] | 悬浮物 | — | 4L | 10 | mg/L | 是 | —
[5 empty] | 动植物油 | — | 0.06L | 1 | mg/L | 是 | —
[5 empty] | 石油类 | — | 0.06L | 1 | mg/L | 是 | —
[5 empty] | 阴离子表面活性剂 | — | 0.05L | 0.5 | mg/L | 是 | —
[5 empty] | 总氮（以N计） | — | 4.61 | 15 | mg/L | 是 | —
[5 empty] | 氨氮（NH3-N） | — | 2.32 | 5 | mg/L | 是 | —
[5 empty] | 总磷（以P计） | — | 0.13 | 0.5 | mg/L | 是 | —
[5 empty] | 色度 | — | 2 | 30 | 倍 | 是 | —
[5 empty] | pH值 | — | 7.7 | 6-9 | 无量纲 | 是 | —
[5 empty] | 粪大肠菌群数 | — | 20L | 1000 | 个/L | 是 | —
|  |  | 2025-08-12 | 《城镇污水处理厂污染物排放标准》(GB18918-2002)表2 部分一类污染物最高允许排放浓度（日均值） | 总汞 | — | 0.00004L | 0.001 | mg/L | 是 | —
[5 empty] | 烷基汞 | — | 0.000020L | 不得检出 | mg/L | 是 | —
[5 empty] | 总镉 | — | 0.001L | 0.01 | mg/L | 是 | —
[5 empty] | 总铬 | — | 0.007 | 0.1 | mg/L | 是 | —
|  |  | 2025-08-14 |  | 六价铬 | — | 0.004L | 0.05 | mg/L | 是 | —
|  |  | 2025-08-12 |  | 总砷 | — | 0.001 | 0.1 | mg/L | 是 | —
[5 empty] | 总铅 | — | 0.010L | 0.1 | mg/L | 是 | —
|  |  |  | 《城镇污水处理厂污染物排放标准》(GB18918-2002)表3 选择控制项目最高允许排放浓度（日均值） | 总镍 | — | 0.05L | 0.05 | mg/L | 是 | —
[5 empty] | 总铜 | — | 0.05L | 0.5 | mg/L | 是 | —
[5 empty] | 总锌 | — | 0.05L | 1.0 | mg/L | 是 | —
[5 empty] | 总锰 | — | 0.18 | 2.0 | mg/L | 是 | —
|  |  | 2025-08-14 |  | 硫化物 | — | 0.01L | 1.0 | mg/L | 是 | —
|  |  |  | — | 氟化物 | — | 0.49 | — | mg/L | — | —
|  |  | 2025-08-12 |  | 总有机碳 | — | 3.7 | — | mg/L | — | —
6 | 开阳县 | 开阳县水务管理局（开阳县污水处理厂） | 污水排放口(DW001) | 2025-08-06 | 《城镇污水处理厂污染物排放标准》[国标](GB18918-2002)，（表1）基本控制项目最高允许排放浓度（日均值）,一级标准（水温＞12℃）,A标准,通用 | 化学需氧量 | 20.5 | 50 | mg/L | 是 | —
|  | 开阳县水务管理局（开阳县污水处理厂） |  |  |  | 五日生化需氧量（BOD5） | 4.5 | 10 | mg/L | 是 | —
|  | 开阳县水务管理局（开阳县污水处理厂） |  |  |  | 悬浮物 | 8 | 10 | mg/L | 是 | —
|  | 开阳县水务管理局（开阳县污水处理厂） |  |  |  | 动植物油 | 0.06L | 1 | mg/L | 是 | —
|  | 开阳县水务管理局（开阳县污水处理厂） |  |  |  | 石油类 | 0.06L | 1 | mg/L | 是 | —
|  | 开阳县水务管理局（开阳县污水处理厂） |  |  |  | 阴离子表面活性剂 | 0.218 | 0.5 | mg/L | 是 | —
|  | 开阳县水务管理局（开阳县污水处理厂） |  |  |  | 总氮（以N计） | 8.83 | 15 | mg/L | 是 | —
|  | 开阳县水务管理局（开阳县污水处理厂） |  |  |  | 氨氮（NH3-N） | 1.15 | 5 | mg/L | 是 | —
|  | 开阳县水务管理局（开阳县污水处理厂） |  |  | 《城镇污水处理厂污染物排放标准》[国标](GB18918-2002)，（表1）基本控制项目最高允许排放浓度（日均值）,一级标准（水温＞12℃）,A标准,2006年1月1日后建设 | 总磷 | 0.26 | 0.5 | mg/L | 是 | —
|  | 开阳县水务管理局（开阳县污水处理厂） |  |  | 《城镇污水处理厂污染物排放标准》[国标](GB18918-2002)，（表1）基本控制项目最高允许排放浓度（日均值）,一级标准（水温＞12℃）,A标准,通用 | 色度 | 2 | 30 | 倍 | 是 | —
|  | 开阳县水务管理局（开阳县污水处理厂） |  |  |  | pH值 | 7.1 | 6-9 | 无量纲 | 是 | —
|  | 开阳县水务管理局（开阳县污水处理厂） |  |  |  | 粪大肠菌群数 | 20L | 1000 | 个/L | 是 | —
|  | 开阳县水务管理局（开阳县污水处理厂） |  |  | 《城镇污水处理厂污染物排放标准》[国标](GB18918-2002)，（表2）部分一类污染物最高允许排放浓度（日均值） | 总汞 | 0.00004L | 0.001 | mg/L | 是 | —
|  | 开阳县水务管理局（开阳县污水处理厂） |  |  |  | 总镉 | 0.00005L | 0.01 | mg/L | 是 | —
|  | 开阳县水务管理局（开阳县污水处理厂） |  |  |  | 总铬 | 0.00048 | 0.1 | mg/L | 是 | —
|  | 开阳县水务管理局（开阳县污水处理厂） |  |  |  | 六价铬 | 0.004L | 0.05 | mg/L | 是 | —
|  | 开阳县水务管理局（开阳县污水处理厂） |  |  |  | 总砷 | 0.0009 | 0.1 | mg/L | 是 | —
|  | 开阳县水务管理局（开阳县污水处理厂） |  |  |  | 总铅 | 0.00009L | 0.1 | mg/L | 是 | —
7 |  | 贵州开阳经开产业投资发展有限公司(台湾产业园污水处理厂) | 废水总排放口(DW001) | 2025-08-13 | 《城镇污水处理厂污染物排放标准》[国标](GB18918-2002)，（表1）基本控制项目最高允许排放浓度（日均值）,一级标准（水温＞12℃）,A标准,通用 | 化学需氧量 | 18 | 50 | mg/L | 是 | —
|  | 贵州开阳经开产业投资发展有限公司(台湾产业园污水处理厂) |  |  |  | 五日生化需氧量（BOD5） | 4.7 | 10 | mg/L | 是 | —
|  | 贵州开阳经开产业投资发展有限公司(台湾产业园污水处理厂) |  |  |  | 悬浮物 | 3 | 10 | mg/L | 是 | —
|  | 贵州开阳经开产业投资发展有限公司(台湾产业园污水处理厂) |  |  |  | 动植物油 | 0.06L | 1 | mg/L | 是 | —
|  | 贵州开阳经开产业投资发展有限公司(台湾产业园污水处理厂) |  |  |  | 石油类 | 0.06L | 1 | mg/L | 是 | —
|  | 贵州开阳经开产业投资发展有限公司(台湾产业园污水处理厂) |  |  |  | 阴离子表面活性剂 | 0.05L | 0.5 | mg/L | 是 | —
|  | 贵州开阳经开产业投资发展有限公司(台湾产业园污水处理厂) |  |  |  | 总氮（以N计） | 3.00 | 15 | mg/L | 是 | —
|  | 贵州开阳经开产业投资发展有限公司(台湾产业园污水处理厂) |  |  |  | 氨氮（NH3-N） | 0.105 | 5 | mg/L | 是 | —
|  | 贵州开阳经开产业投资发展有限公司(台湾产业园污水处理厂) |  |  | 《城镇污水处理厂污染物排放标准》[国标](GB18918-2002)，（表1）基本控制项目最高允许排放浓度（日均值）,一级标准（水温＞12℃）,A标准,2006年1月1日后建设 | 总磷（以P计） | 0.25 | 0.5 | mg/L | 是 | —
|  | 贵州开阳经开产业投资发展有限公司(台湾产业园污水处理厂) |  |  | 《城镇污水处理厂污染物排放标准》[国标](GB18918-2002)，（表1）基本控制项目最高允许排放浓度（日均值）,一级标准（水温＞12℃）,A标准,通用 | 色度 | 2 | 30 | 倍 | 是 | —
|  | 贵州开阳经开产业投资发展有限公司(台湾产业园污水处理厂) |  |  |  | pH值 | 8.7 | 6-9 | 无量纲 | 是 | —
|  | 贵州开阳经开产业投资发展有限公司(台湾产业园污水处理厂) |  |  |  | 粪大肠菌群数 | 20L | 1000 | 个/L | 是 | —
|  | 贵州开阳经开产业投资发展有限公司(台湾产业园污水处理厂) |  |  | 《城镇污水处理厂污染物排放标准》[国标](GB18918-2002)，（表2）部分一类污染物最高允许排放浓度（日均值） | 总汞 | 0.00004L | 0.001 | mg/L | 是 | —
|  | 贵州开阳经开产业投资发展有限公司(台湾产业园污水处理厂) |  |  |  | 总镉 | 0.00005L | 0.01 | mg/L | 是 | —
|  | 贵州开阳经开产业投资发展有限公司(台湾产业园污水处理厂) |  |  |  | 总铬 | 0.00011L | 0.1 | mg/L | 是 | —
|  | 贵州开阳经开产业投资发展有限公司(台湾产业园污水处理厂) |  |  |  | 六价铬 | 0.004L | 0.05 | mg/L | 是 | —
|  | 贵州开阳经开产业投资发展有限公司(台湾产业园污水处理厂) |  |  |  | 总砷 | 0.0003L | 0.1 | mg/L | 是 | —
|  | 贵州开阳经开产业投资发展有限公司(台湾产业园污水处理厂) |  |  |  | 总铅 | 0.00009L | 0.1 | mg/L | 是 | —
8 | 南明区 | 贵阳市小河污水处理厂（一期） | 2025-08-05 | 《城镇污水处理厂污染物排放标准》[国标](GB18918-2002)（表1）基本控制项目最高允许排放浓度（日均值）,一级标准（水温＞12℃）,A标准,通用 | 化学需氧量 | — | 8.2 | 50 | mg/L | 是 | —
[5 empty] | 五日生化需氧量（BOD5） | — | 0.7 | 10 | mg/L | 是 | —
[5 empty] | 悬浮物 | — | 4 | 10 | mg/L | 是 | —
[5 empty] | 动植物油 | — | 0.06L | 1 | mg/L | 是 | —
[5 empty] | 石油类 | — | 0.06L | 1 | mg/L | 是 | —
[5 empty] | 阴离子表面活性剂 | — | 0.053 | 0.5 | mg/L | 是 | —
[5 empty] | 总氮（以N计） | — | 9.20 | 15 | mg/L | 是 | —
[5 empty] | 氨氮（NH3-N） | — | 1.59 | 5 | mg/L | 是 | —
[5 empty] | 总磷（以P计） | — | 0.24 | 0.5 | mg/L | 是 | —
[5 empty] | 色度 | — | 5 | 30 | 倍 | 是 | —
[5 empty] | pH值 | — | 7.2 | 6-9 | 无量纲 | 是 | —
[5 empty] | 粪大肠菌群数 | — | 3.8×102 | 1000 | 个/L | 是 | —
|  |  |  | 《城镇污水处理厂污染物排放标准》[国标](GB18918-2002)（表2）部分一类污染物最高允许排放浓度（日均值） | 总汞 | — | 0.00004L | 0.001 | mg/L | 是 | —
[5 empty] | 烷基汞 | — | 0.000020L | 不得检出 | mg/L | 是 | —
[5 empty] | 总镉 | — | 0.00005L | 0.01 | mg/L | 是 | —
[5 empty] | 总铬 | — | 0.004L | 0.1 | mg/L | 是 | —
[5 empty] | 六价铬 | — | 0.004L | 0.05 | mg/L | 是 | —
[5 empty] | 总砷 | — | 0.0003L | 0.1 | mg/L | 是 | —
[5 empty] | 总铅 | — | 0.00009L | 0.1 | mg/L | 是 | —
9 |  | 小河污水处理厂二期 | 2025-08-05 | 《城镇污水处理厂污染物排放标准》[国标](GB18918-2002)（表1）基本控制项目最高允许排放浓度（日均值）,一级标准（水温＞12℃）,A标准,通用 | 化学需氧量 | — | 10.2 | 50 | mg/L | 是 | —
[5 empty] | 五日生化需氧量（BOD5） | — | 1.1 | 10 | mg/L | 是 | —
[5 empty] | 悬浮物 | — | 4 | 10 | mg/L | 是 | —
[5 empty] | 动植物油 | — | 0.06L | 1 | mg/L | 是 | —
[5 empty] | 石油类 | — | 0.06L | 1 | mg/L | 是 | —
[5 empty] | 阴离子表面活性剂 | — | 0.069 | 0.5 | mg/L | 是 | —
[5 empty] | 总氮（以N计） | — | 7.01 | 15 | mg/L | 是 | —
[5 empty] | 氨氮（NH3-N） | — | 0.643 | 5 | mg/L | 是 | —
[5 empty] | 总磷（以P计） | — | 0.27 | 0.5 | mg/L | 是 | —
[5 empty] | 色度 | — | 5 | 30 | 倍 | 是 | —
[5 empty] | pH值 | — | 7.0 | 6-9 | 无量纲 | 是 | —
[5 empty] | 粪大肠菌群数 | — | 3.8×102 | 1000 | 个/L | 是 | —
|  |  |  | 《城镇污水处理厂污染物排放标准》[国标](GB18918-2002)（表2）部分一类污染物最高允许排放浓度（日均值） | 总汞 | — | 0.00004L | 0.001 | mg/L | 是 | —
[5 empty] | 烷基汞 | — | 0.000020L | 不得检出 | mg/L | 是 | —
[5 empty] | 总镉 | — | 0.00005L | 0.01 | mg/L | 是 | —
[5 empty] | 总铬 | — | 0.004L | 0.1 | mg/L | 是 | —
[5 empty] | 六价铬 | — | 0.004L | 0.05 | mg/L | 是 | —
[5 empty] | 总砷 | — | 0.0003L | 0.1 | mg/L | 是 | —
[5 empty] | 总铅 | — | 0.00009L | 0.1 | mg/L | 是 | —
10 | 清镇市 | 清镇市（站街、卫城）姚家寨污水处理厂 | 2025-08-05 | 《城镇污水处理厂污染物排放标准》（GB18918-2002),表1,一级A标准 | 化学需氧量 | 35 | 12 | 50 | mg/L | 是 | —
[5 empty] | 五日生化需氧量 | 19.5 | 3.3 | 10 | mg/L | 是 | —
[5 empty] | 悬浮物 | 92 | 4L | 10 | mg/L | 是 | —
[5 empty] | 动植物油 | 0.06L | 0.06L | 1 | mg/L | 是 | —
[5 empty] | 石油类 | 0.064 | 0.043 | 1 | mg/L | 是 | —
[5 empty] | 阴离子表面活性剂 | 0.35 | 0.06 | 0.5 | mg/L | 是 | —
[5 empty] | 总氮 | 22.5 | 7.98 | 15 | mg/L | 是 | —
[5 empty] | 氨氮 | 18 | 0.18 | 5 | mg/L | 是 | —
[5 empty] | 总磷 | 0.89 | 0.16 | 0.5 | mg/L | 是 | —
[5 empty] | 色度 | 20 | 3 | 30 | 倍 | 是 | —
[5 empty] | pH值 | 7.7 | 7.5 | 6-9 | 无量纲 | 是 | —
[5 empty] | 粪大肠菌群数 | 73000 | 102 | 1000 | 个/L | 是 | —
|  |  |  | 《城镇污水处理厂污染物排放标准》（GB18918-2002),表2,最高允许排放浓度 | 总汞 | 0.00004L | 0.00004L | 0.001 | mg/L | 是 | —
[5 empty] | 总镉 | 0.001L | 0.001L | 0.01 | mg/L | 是 | —
[5 empty] | 总铬 | 0.03L | 0.03L | 0.1 | mg/L | 是 | —
[5 empty] | 六价铬 | 0.004L | 0.004L | 0.05 | mg/L | 是 | —
[5 empty] | 总砷 | 0.0003L | 0.0003L | 0.1 | mg/L | 是 | —
[5 empty] | 总铅 | 0.01L | 0.01L | 0.1 | mg/L | 是 | —
11 | 修文县 | 修文县扎佐污水处理厂 | 2025-8-14 | 《城镇污水处理厂污染物排放标准》（GB18918-2002） 表1 一级A标水温＞12℃ | 化学需氧量 | — | 14 | 50 | mg/L | 是 | —
[5 empty] | 五日生化需氧量（BOD5） | — | 3.1 | 10 | mg/L | 是 | —
[5 empty] | 悬浮物 | — | 7 | 10 | mg/L | 是 | —
[5 empty] | 动植物油 | — | 0.06L | 1 | mg/L | 是 | —
[5 empty] | 石油类 | — | 0.06L | 1 | mg/L | 是 | —
[5 empty] | 阴离子表面活性剂 | — | 0.05L | 0.5 | mg/L | 是 | —
[5 empty] | 总氮（以N计） | — | 4.56 | 15 | mg/L | 是 | —
[5 empty] | 氨氮（NH3-N） | — | 0.9 | 5 | mg/L | 是 | —
[5 empty] | 总磷（以P计） | — | 0.15 | 0.5 | mg/L | 是 | —
[5 empty] | 色度 | — | 2L | 30 | 倍 | 是 | —
[5 empty] | pH值 | — | 7.2 | 6-9 | 无量纲 | 是 | —
[5 empty] | 粪大肠菌群数 | — | 20 | 1000 | 个/L | 是 | —
|  |  |  | 《城镇污水处理厂污染物排放标准》（GB18918-2002） 表2 | 总汞 | — | 0.00004L | 0.001 | mg/L | 是 | —
[5 empty] | 烷基汞 | — | 0.000020L | 不得检出 | mg/L | 是 | —
[5 empty] | 总镉 | — | 0.001L | 0.01 | mg/L | 是 | —
[5 empty] | 总铬 | — | 0.008 | 0.1 | mg/L | 是 | —
[5 empty] | 六价铬 | — | 0.004L | 0.05 | mg/L | 是 | —
[5 empty] | 总砷 | — | 0.0086 | 0.1 | mg/L | 是 | —
[5 empty] | 总铅 | — | 0.010L | 0.1 | mg/L | 是 | —
12 |  | 修文县城污水处理厂 | 2025-8-14 | 《城镇污水处理厂污染物排放标准》（GB18918-2002） 表1 一级A标水温＞12℃ | 化学需氧量 | — | 13 | 50 | mg/L | 是 | —
[5 empty] | 五日生化需氧量（BOD5） | — | 2.9 | 10 | mg/L | 是 | —
[5 empty] | 悬浮物 | — | 8 | 10 | mg/L | 是 | —
[5 empty] | 动植物油 | — | 0.06L | 1 | mg/L | 是 | —
[5 empty] | 石油类 | — | 0.06L | 1 | mg/L | 是 | —
[5 empty] | 阴离子表面活性剂 | — | 0.05L | 0.5 | mg/L | 是 | —
[5 empty] | 总氮（以N计） | — | 10.5 | 15 | mg/L | 是 | —
[5 empty] | 氨氮（NH3-N） | — | 2.75 | 5 | mg/L | 是 | —
[5 empty] | 总磷（以P计） | — | 0.22 | 0.5 | mg/L | 是 | —
[5 empty] | 色度 | — | 2L | 30 | 倍 | 是 | —
[5 empty] | pH值 | — | 7.1 | 6-9 | 无量纲 | 是 | —
[5 empty] | 粪大肠菌群数 | — | 550 | 1000 | 个/L | 是 | —
|  |  |  | 《城镇污水处理厂污染物排放标准》（GB18918-2002） 表2 | 总汞 | — | 0.00004L | 0.001 | mg/L | 是 | —
[5 empty] | 烷基汞 | — | 0.000020L | 不得检出 | mg/L | 是 | —
[5 empty] | 总镉 | — | 0.001L | 0.01 | mg/L | 是 | —
[5 empty] | 总铬 | — | 0.009 | 0.1 | mg/L | 是 | —
[5 empty] | 六价铬 | — | 0.004L | 0.05 | mg/L | 是 | —
[5 empty] | 总砷 | — | 0.0003L | 0.1 | mg/L | 是 | —
[5 empty] | 总铅 | — | 0.010L | 0.1 | mg/L | 是 | —
13 | 云岩区 | 三桥污水处理厂 | 2025-08-04 | 《城镇污水处理厂污染物排放标准》(GB18918-2002)（表1）一级A标 | 五日生化需氧量（BOD5） | — | 3 | 10 | mg/L | 是 | —
[5 empty] | 悬浮物 | — | 2 | 10 | mg/L | 是 | —
[5 empty] | 动植物油 | — | 0.06L | 1 | mg/L | 是 | —
[5 empty] | 石油类 | — | 0.15 | 1 | mg/L | 是 | —
[5 empty] | 阴离子表面活性剂 | — | 0.05L | 0.5 | mg/L | 是 | —
[5 empty] | 总氮（以N计） | — | 11.4 | 15 | mg/L | 是 | —
[5 empty] | 总磷（以P计） | — | 0.22 | 0.5 | mg/L | 是 | —
[5 empty] | 色度 | — | 7 | 30 | 倍 | 是 | —
[5 empty] | pH值 | — | 7.6 | 6-9 | 无量纲 | 是 | —
[5 empty] | 粪大肠菌群数 | — | 31 | 1000 | 个/L | 是 | —
|  |  |  | 《地表水环境质量标准》(GB3838-2002)（表1）IV类 | 化学需氧量 | — | 15 | 30 | mg/L | 是 | —
[5 empty] | 氨氮（NH3-N） | — | 0.228 | 1.5 | mg/L | 是 | —
|  |  |  | 《城镇污水处理厂污染物排放标准》(GB18918-2002) 表2 | 总汞 | — | 0.00004L | 0.001 | mg/L | 是 | —
[5 empty] | 烷基汞 | — | 0.000020L | 不得检出 | mg/L | 是 | —
[5 empty] | 总镉 | — | 0.0001L | 0.01 | mg/L | 是 | —
[5 empty] | 总铬 | — | 0.03L | 0.1 | mg/L | 是 | —
[5 empty] | 六价铬 | — | 0.004L | 0.05 | mg/L | 是 | —
[5 empty] | 总砷 | — | 0.0003L | 0.1 | mg/L | 是 | —
[5 empty] | 总铅 | — | 0.001L | 0.1 | mg/L | 是 | —
14 |  | 贵州筑信水务环境产业有限公司(金阳污水处理厂一二期） | 2025-08-06 | 《城镇污水处理厂污染物排放标准》(GB18918—2002)（表1）一级A标 | 五日生化需氧量（BOD5） | — | 2.5 | 10 | mg/L | 是 | — | 一期废水排放口
[5 empty] | 悬浮物 | — | 2 | 10 | mg/L | 是 | —
[5 empty] | 动植物油 | — | 0.06L | 1 | mg/L | 是 | —
[5 empty] | 石油类 | — | 0.14 | 1 | mg/L | 是 | —
[5 empty] | 阴离子表面活性剂 | — | 0.05L | 0.5 | mg/L | 是 | —
[5 empty] | 总氮 | — | 7.92 | 15 | mg/L | 是 | —
[5 empty] | 总磷（以P计） | — | 0.08 | 0.5 | mg/L | 是 | —
[5 empty] | 色度 | — | 9 | 30 | 倍 | 是 | —
[5 empty] | pH值 | — | 7.6 | 6-9 | 无量纲 | 是 | —
[5 empty] | 粪大肠菌群数 | — | 980 | 1000 | 个/L | 是 | —
|  |  |  | 《地表水环境质量标准》(GB3838-2002)（表1）IV类 | 化学需氧量 | — | 13.8 | 30 | mg/L | 是 | —
[5 empty] | 氨氮（NH3-N） | — | 0.838 | 1.5 | mg/L | 是 | —
|  |  |  | 《城镇污水处理厂污染物排放标准》(GB18918-2002)（表2） | 总汞 | — | 0.00004L | 0.001 | mg/L | 是 | —
[5 empty] | 烷基汞 | — | 0.000020L | 不得检出 | mg/L | 是 | —
[5 empty] | 总镉 | — | 0.0001L | 0.01 | mg/L | 是 | —
[5 empty] | 总铬 | — | 0.03L | 0.1 | mg/L | 是 | —
[5 empty] | 六价铬 | — | 0.004L | 0.05 | mg/L | 是 | —
[5 empty] | 总砷 | — | 0.0003L | 0.1 | mg/L | 是 | —
[5 empty] | 总铅 | — | 0.001L | 0.1 | mg/L | 是 | —
|  |  | 2025-08-06 | 《城镇污水处理厂污染物排放标准》(GB18918—2002)（表1）一级A标 | 五日生化需氧量（BOD5） | — | 2.3 | 10 | mg/L | 是 | — | 二期废水排放口
[5 empty] | 悬浮物 | — | 2 | 10 | mg/L | 是 | —
[5 empty] | 动植物油 | — | 0.06L | 1 | mg/L | 是 | —
[5 empty] | 石油类 | — | 0.15 | 1 | mg/L | 是 | —
[5 empty] | 阴离子表面活性剂 | — | 0.05L | 0.5 | mg/L | 是 | —
[5 empty] | 总氮 | — | 7.76 | 15 | mg/L | 是 | —
[5 empty] | 总磷（以P计） | — | 0.1 | 0.5 | mg/L | 是 | —
[5 empty] | 色度 | — | 8 | 30 | 倍 | 是 | —
[5 empty] | pH值 | — | 7.2 | 6-9 | 无量纲 | 是 | —
[5 empty] | 粪大肠菌群数 | — | 730 | 1000 | 个/L | 是 | —
|  |  |  | 《地表水环境质量标准》(GB3838-2002)（表1）IV类 | 化学需氧量 | — | 11.3 | 30 | mg/L | 是 | —
[5 empty] | 氨氮（NH3-N） | — | 0.181 | 1.5 | mg/L | 是 | —
|  |  |  | 《城镇污水处理厂污染物排放标准》(GB18918-2002)（表2） | 总汞 | — | 0.00004L | 0.001 | mg/L | 是 | —
[5 empty] | 烷基汞 | — | 0.000020L | 不得检出 | mg/L | 是 | —
[5 empty] | 总镉 | — | 0.0001L | 0.01 | mg/L | 是 | —
[5 empty] | 总铬 | — | 0.03L | 0.1 | mg/L | 是 | —
[5 empty] | 六价铬 | — | 0.004L | 0.05 | mg/L | 是 | —
[5 empty] | 总砷 | — | 0.0003L | 0.1 | mg/L | 是 | —
[5 empty] | 总铅 | — | 0.001L | 0.1 | mg/L | 是 | —
15 |  | 金阳污水处理厂（三期） | 2025-08-06 | 《城镇污水处理厂污染物排放标准》(GB18918-2002)（表1）一级A标 | 悬浮物 | — | 3 | 10 | mg/L | 是 | —
[5 empty] | 动植物油 | — | 0.06L | 1 | mg/L | 是 | —
[5 empty] | 石油类 | — | 0.15 | 1 | mg/L | 是 | —
[5 empty] | 阴离子表面活性剂 | — | 0.05L | 0.5 | mg/L | 是 | —
[5 empty] | 总氮 | — | 8.71 | 15 | mg/L | 是 | —
[5 empty] | 色度 | — | 8 | 30 | 倍 | 是 | —
[5 empty] | pH值 | — | 7.2 | 6-9 | 无量纲 | 是 | —
[5 empty] | 粪大肠菌群数 | — | 420 | 1000 | 个/L | 是 | —
|  |  |  | 《地表水环境质量标准》(GB3838-2002)（表1）IV类 | 化学需氧量 | — | 14.8 | 30 | mg/L | 是 | —
[5 empty] | 五日生化需氧量（BOD5） | — | 2.8 | 6 | mg/L | 是 | —
[5 empty] | 氨氮（NH3-N） | — | 0.163 | 1.5 | mg/L | 是 | —
[5 empty] | 总磷（以P计） | — | 0.14 | 0.3 | mg/L | 是 | —
|  |  |  | 《城镇污水处理厂污染物排放标准》(GB18918-2002)（表2） | 总汞 | — | 0.00004L | 0.001 | mg/L | 是 | —
[5 empty] | 烷基汞 | — | 0.000020L | 不得检出 | mg/L | 是 | —
[5 empty] | 总镉 | — | 0.0001L | 0.01 | mg/L | 是 | —
[5 empty] | 总铬 | — | 0.03L | 0.1 | mg/L | 是 | —
[5 empty] | 六价铬 | — | 0.004L | 0.05 | mg/L | 是 | —
[5 empty] | 总砷 | — | 0.0003L | 0.1 | mg/L | 是 | —
[5 empty] | 总铅 | — | 0.001L | 0.1 | mg/L | 是 | —

## 无组织
贵州省8月重点企业污染源无组织监测数据
序号 | 行政区 | 企业名称 | 监测点名称 | 监测日期 | 执行标准名称 | 监测项目名称 | 实测浓度 | 标准限值 | 排放单位 | 是否达标 | 超标倍数 | 备注
1 | 白云区 | 贵州维尔利环境服务有限公司 | 厂界下风向硫化氢浓度最高监测点 | 2025-08-05 | 《贵州省环境污染物排放标准》(DB52/864-2022)表2 大气污染物排放限值,无组织排放监控点浓度限值 | 硫化氢 | 0.001L | 0.05 | mg/m3 | 是 | —
|  | 贵州维尔利环境服务有限公司 | 厂界下风向氨（氨气）浓度最高监测点 |  |  | 氨 | 0.084 | 1.00 | mg/m3 | 是 | —
|  | 贵州维尔利环境服务有限公司 | 厂界下风向臭气浓度最高监测点 |  | 《城镇污水处理厂污染物排放标准》[国标](GB18918-2002)（表4）厂界（防护带边缘）废气排放最高允许浓度,二级标准 | 臭气浓度 | 10L | 20 | 无量纲 | 是 | —
2 |  | 贵州申申环保科技有限公司 | 厂界下风向硫化氢浓度最高监测点 | 2025-08-12 | 《贵州省环境污染物排放标准》(DB52/864-2022)表2 大气污染物排放限值,无组织排放监控点浓度限值 | 硫化氢 | 0.001L | 0.05 | mg/m3 | 是 | —
|  | 贵州申申环保科技有限公司 | 厂界下风向氨（氨气）浓度最高监测点 |  |  | 氨 | 0.084 | 1.00 | mg/m3 | 是 | —
|  | 贵州申申环保科技有限公司 | 厂界下风向臭气浓度最高监测点 |  | 《恶臭污染物排放标准》(GB14554-93)（表1）恶臭污染物厂界标准值,二级,新扩改建 | 臭气浓度 | 10L | 20 | 无量纲 | 是 | —
|  | 贵州申申环保科技有限公司 | 厂界下风向非甲烷总烃浓度最高监测点 |  | 《大气污染物综合排放标准》(GB16297-1996)（表2）新污染源大气污染物排放限值（1997年1月1日起）,无组织排放监控浓度限值,通用 | 非甲烷总烃 | 1.36 | 4.0 | mg/m3 | 是 | —
3 | 观山湖区 | 金百污水处理厂 | 厂界下风向氨浓度最高监测点 | 2025-08-13 | 《城镇污水处理厂污染物排放标准》(GB18918-2002)表4 厂界（防护带边缘）废气排放最高允许浓度，二级标准 | 氨 | 0.13 | 1.5 | mg/m3 | 是 | —
|  |  | 厂界下风向硫化氢浓度最高监测点 |  |  | 硫化氢 | 0.007 | 0.06 | mg/m3 | 是 | —
|  |  | 厂界下风向臭气浓度浓度最高监测点 |  |  | 臭气浓度 | 10L | 20 | 无量纲 | 是 | —
|  |  | 厂区内甲烷体积浓度最高监测点 |  |  | 甲烷 | 0.0214 | 1 | % | 是 | —
4 |  | 金华污水处理厂(一期） | 厂界下风向氨浓度最高监测点 | 2025-08-13 | 《城镇污水处理厂污染物排放标准》(GB18918-2002)表4 厂界（防护带边缘）废气排放最高允许浓度，二级标准 | 氨 | 0.09 | 1.5 | mg/m3 | 是 | —
|  |  | 厂界下风向硫化氢浓度最高监测点 |  |  | 硫化氢 | 0.003 | 0.06 | mg/m3 | 是 | —
|  |  | 厂界下风向臭气浓度浓度最高监测点 |  |  | 臭气浓度 | 10L | 20 | 无量纲 | 是 | —
|  |  | 厂区内甲烷体积浓度最高监测点 |  |  | 甲烷 | 0.0206 | 1 | % | 是 | —
5 | 开阳县 | 贵州开阳经开产业投资发展有限公司(台湾产业园污水处理厂) | 厂界下风向氨浓度最高监测点 | 2025-08-13 | 《城镇污水处理厂污染物排放标准》[国标](GB18918-2002)，（表4）厂界（防护带边缘）废气排放最高允许浓度,二级标准 | 氨 | 0.07 | 1.5 | mg/m3 | 是 | —
|  |  | 厂界下风向硫化氢浓度最高监测点 |  |  | 硫化氢 | 0.003 | 0.06 | mg/m3 | 是 | —
|  |  | 厂界下风向臭气浓度最高监测点 |  |  | 臭气浓度 | 10L | 20 | 无量纲 | 是 | —
6 |  | 开阳县水务管理局（开阳县污水处理厂） | 厂界下风向氨浓度最高监测点 | 2025-08-06 | 《城镇污水处理厂污染物排放标准》[国标](GB18918-2002)，（表4）厂界（防护带边缘）废气排放最高允许浓度,二级标准 | 氨 | 0.07 | 1.5 | mg/m3 | 是 | —
|  |  | 厂界下风向硫化氢浓度最高监测点 |  |  | 硫化氢 | 0.004 | 0.06 | mg/m3 | 是 | —
|  |  | 厂界下风向臭气浓度最高监测点 |  |  | 臭气浓度 | 10L | 20 | 无量纲 | 是 | —
7 |  | 贵州开阳经开产业投资发展有限公司 | 厂界下风向氨浓度最高监测点 | 2025-08-07 | 《贵州省环境污染物排放标准》(DB52/864-2022)，表2 大气污染物排放限值,无组织排放监控点浓度限值 | 氨 | 0.06 | 1.00 | mg/m3 | 是 | —
|  |  | 厂界下风向硫化氢浓度最高监测点 |  |  | 硫化氢 | 0.009 | 0.05 | mg/m3 | 是 | —
|  |  | 厂界下风向臭气浓度最高监测点 |  | 《恶臭污染物排放标准》(GB14554-93)（表1），恶臭污染物厂界标准值,二级,新扩改建 | 臭气浓度 | 10L | 20 | 无量纲 | 是 | —
8 | 南明区 | 贵阳市小河污水处理厂（一期） | 厂界东侧 | 2025-08-05 | 《城镇污水处理厂污染物排放标准》(GB18918-2002)（表4）厂界（防护带边缘）废气排放最高允许浓度,二级标准 | 氨 | 0.23 | 1.5 | mg/m3 | 是 | — | 监测时无风，所以监测厂界四周
[6 empty] | 硫化氢 | 0.004 | 0.06 | mg/m3 | 是 | —
[6 empty] | 臭气浓度 | 10L | 20 | 无量纲 | 是 | —
|  |  | 厂界西侧 |  | 《城镇污水处理厂污染物排放标准》(GB18918-2002)（表4）厂界（防护带边缘）废气排放最高允许浓度,二级标准 | 氨 | 0.26 | 1.5 | mg/m3 | 是 | —
[6 empty] | 硫化氢 | 0.008 | 0.06 | mg/m3 | 是 | —
[6 empty] | 臭气浓度 | 10L | 20 | 无量纲 | 是 | —
|  |  | 厂界北靠厂区大门一侧 |  | 《城镇污水处理厂污染物排放标准》(GB18918-2002)（表4）厂界（防护带边缘）废气排放最高允许浓度,二级标准 | 氨 | 0.1 | 1.5 | mg/m3 | 是 | —
[6 empty] | 硫化氢 | 0.004 | 0.06 | mg/m3 | 是 | —
[6 empty] | 臭气浓度 | 10L | 20 | 无量纲 | 是 | —
|  |  | 厂界北靠厂区办公楼一侧 |  | 《城镇污水处理厂污染物排放标准》(GB18918-2002)（表4）厂界（防护带边缘）废气排放最高允许浓度,二级标准 | 氨 | 0.25 | 1.5 | mg/m3 | 是 | —
[6 empty] | 硫化氢 | 0.009 | 0.06 | mg/m3 | 是 | —
[6 empty] | 臭气浓度 | 10L | 20 | 无量纲 | 是 | —
|  |  | 厂区内甲烷体积浓度最高监测点 |  | 《城镇污水处理厂污染物排放标准》(GB18918-2002)（表4）厂界（防护带边缘）废气排放最高允许浓度,二级标准 | 甲烷 | 0.0003 | 1 | % | 是 | —
9 |  | 小河污水处理厂二期 | 厂界东侧 | 2025-08-05 | 《城镇污水处理厂污染物排放标准》(GB18918-2002)（表4）厂界（防护带边缘）废气排放最高允许浓度,二级标准 | 臭气浓度 | 10L | 20 | 无量纲 | 是 | — | 监测时无风，所以监测厂界四周
|  |  | 厂界南侧 |  | 《城镇污水处理厂污染物排放标准》(GB18918-2002)（表4）厂界（防护带边缘）废气排放最高允许浓度,二级标准 | 臭气浓度 | 10L | 20 | 无量纲 | 是 | —
|  |  | 厂界西侧 |  | 《城镇污水处理厂污染物排放标准》(GB18918-2002)（表4）厂界（防护带边缘）废气排放最高允许浓度,二级标准 | 臭气浓度 | 10L | 20 | 无量纲 | 是 | —
|  |  | 厂界西北侧 |  | 《城镇污水处理厂污染物排放标准》(GB18918-2002)（表4）厂界（防护带边缘）废气排放最高允许浓度,二级标准 | 臭气浓度 | 10L | 20 | 无量纲 | 是 | —
|  |  | 厂区内甲烷体积浓度最高监测点 |  | 《城镇污水处理厂污染物排放标准》(GB18918-2002)（表4）厂界（防护带边缘）废气排放最高允许浓度,二级标准 | 甲烷 | 0.0004 | 1 | % | 是 | —
10 | 修文县 | 修文县扎佐污水处理厂 | 厂界下风向臭气浓度最高监测点 | 2025-8-14 | 《城镇污水处理厂污染物排放标准》（GB18918-2002） 表4 二级 | 臭气浓度 | 10L | 20 | 无量纲 | 是 | —
|  |  | 厂界内甲烷体积浓度最高监测点 |  |  | 甲烷 | 0.0195 | 1 | % | 是 | —
|  |  | 厂界下风向硫化氢浓度最高监测点 |  | 《贵州省环境污染排放标准》（DB52/864-2022 ）表2 | 硫化氢 | 0.005 | 0.05 | mg/m3 | 是 | —
|  |  | 厂界下风向氨浓度最高监测点 |  |  | 氨 | 0.06 | 1.00 | mg/m3 | 是 | —
11 |  | 修文县城污水处理厂 | 厂界下风向臭气浓度最高监测点 | 2025-8-14 | 《城镇污水处理厂污染物排放标准》（GB18918-2002 ）表4 二级 | 臭气浓度 | 10L | 20 | 无量纲 | 是 | —
|  |  | 厂界内甲烷体积浓度最高监测点 |  |  | 甲烷 | 0.0216 | 1 | % | 是 | —
|  |  | 厂界下风向硫化氢浓度最高监测点 |  | 《贵州省环境污染排放标准》（DB52/864-2022） 表2 | 硫化氢 | 0.005 | 0.05 | mg/m3 | 是 | —
|  |  | 厂界下风向氨浓度最高监测点 |  |  | 氨 | 0.14 | 1.00 | mg/m3 | 是 | —
1 | 云岩区 | 三桥污水处理厂 | 厂界下风向臭气浓度最高监测点 | 2025-08-04 | 《城镇污水处理厂污染物排放标准》[国标](GB18918-2002)表4二级 | 臭气浓度 | 10L | 20 | 无量纲 | 是 | —
|  |  | 厂区内甲烷体积浓度最高监测点 |  |  | 甲烷 | 0.002 | 1 | % | 是 | —
2 |  | 贵州筑信水务环境产业有限公司(金阳污水处理厂一二期） | 厂界下风向臭气浓度最高监测点 | 2025-08-06 | 《城镇污水处理厂污染物排放标准》[国标](GB18918-2002)表4二级 | 臭气浓度 | 10L | 20 | 无量纲 | 是 | —
|  |  | 厂区内甲烷体积浓度最高监测点 |  |  | 甲烷 | 0.0003 | 1 | % | 是 | —
3 |  | 金阳污水处理厂（三期） | 厂界下风向臭气浓度最高监测点 | 2025-08-06 | 《城镇污水处理厂污染物排放标准》[国标](GB18918-2002)表4二级 | 臭气浓度 | 10L | 20 | 无量纲 | 是 | —
|  |  | 厂区内甲烷体积浓度最高监测点 |  |  | 甲烷 | 0.0009 | 1 | % | 是 | —

## 土壤
贵州省 月重点企业污染源土壤监测数据
序号 | 行政区 | 企业名称 | 监测点名称 | 监测日期 | 执行标准名称 | 监测指标 | 浓度 | 标准限值 | 排放单位 | 是否达标 | 超标倍数 | 备注

## 地下水
贵州省8月重点企业污染源地下水监测数据
序号 | 行政区 | 企业名称 | 监测点名称 | 监测日期 | 执行标准名称 | 监测项目名称 | 污染物浓度 | 标准限值 | 单位 | 是否达标 | 超标倍数 | 备注
1 | 息烽县 | 息烽县环境卫生管理中心 | 本底井 | 2025-08-05 | 《地下水质量标准》（GB/T 14848-2017）（表1）地下水质量常规指标及限值，Ⅳ类 | pH值 | 7.9 | 5.5-9.0 | 无量纲 | 是 | —
[6 empty] | 总硬度 | 182 | 650 | mg/L | 是 | —
[6 empty] | 溶解性总固体 | 528 | 2000 | mg/L | 是 | —
[6 empty] | 硫酸盐 | 76.1 | 350 | mg/L | 是 | —
[6 empty] | 氯化物 | 7.78 | 350 | mg/L | 是 | —
[6 empty] | 铁 | 0.03L | 2.0 | mg/L | 是 | —
[6 empty] | 锰 | 0.01L | 1.50 | mg/L | 是 | —
[6 empty] | 铜 | 0.001L | 1.50 | mg/L | 是 | —
[6 empty] | 锌 | 0.05L | 5.0 | mg/L | 是 | —
[6 empty] | 挥发性酚类 （以苯酚计） | 0.0003L | 0.01 | mg/L | 是 | —
[6 empty] | 氨氮 | 0.181 | 1.50 | mg/L | 是 | —
[6 empty] | 总大肠菌群 | 8 | 100 | MPN/100mL | 是 | —
[6 empty] | 亚硝酸盐 | 0.003L | 4.80 | mg/L | 是 | —
[6 empty] | 硝酸盐（以N计） | 1.17 | 30.0 | mg/L | 是 | —
[6 empty] | 氰化物 | 0.002L | 0.1 | mg/L | 是 | —
[6 empty] | 氟化物 | 0.30 | 2.0 | mg/L | 是 | —
[6 empty] | 汞 | 0.00004L | 0.002 | mg/L | 是 | —
[6 empty] | 砷 | 0.0026 | 0.05 | mg/L | 是 | —
[6 empty] | 镉 | 0.0001L | 0.01 | mg/L | 是 | —
[6 empty] | 铬（六价） | 0.004L | 0.10 | mg/L | 是 | —
[6 empty] | 铅 | 0.001L | 0.10 | mg/L | 是 | —
|  |  | 右侧扩散井 | 2025-08-05 | 《地下水质量标准》（GB/T 14848-2017）（表1）地下水质量常规指标及限值，Ⅳ类 | pH值 | 8.0 | 5.5-9.0 | 无量纲 | 是 | —
[6 empty] | 总硬度 | 176 | 650 | mg/L | 是 | —
[6 empty] | 溶解性总固体 | 446 | 2000 | mg/L | 是 | —
[6 empty] | 硫酸盐 | 64.0 | 350 | mg/L | 是 | —
[6 empty] | 氯化物 | 6.68 | 350 | mg/L | 是 | —
[6 empty] | 铁 | 0.03L | 2.0 | mg/L | 是 | —
[6 empty] | 锰 | 0.01L | 1.50 | mg/L | 是 | —
[6 empty] | 铜 | 0.001L | 1.50 | mg/L | 是 | —
[6 empty] | 锌 | 0.05L | 5.0 | mg/L | 是 | —
[6 empty] | 挥发性酚类 （以苯酚计） | 0.0003L | 0.01 | mg/L | 是 | —
[6 empty] | 氨氮 | 0.181 | 1.50 | mg/L | 是 | —
[6 empty] | 总大肠菌群 | 7 | 100 | MPN/100mL | 是 | —
[6 empty] | 亚硝酸盐 | 0.003L | 4.80 | mg/L | 是 | —
[6 empty] | 硝酸盐（以N计） | 1.77 | 30.0 | mg/L | 是 | —
[6 empty] | 氰化物 | 0.002L | 0.1 | mg/L | 是 | —
[6 empty] | 氟化物 | 0.31 | 2.0 | mg/L | 是 | —
[6 empty] | 汞 | 0.00004L | 0.002 | mg/L | 是 | —
[6 empty] | 砷 | 0.0010 | 0.05 | mg/L | 是 | —
[6 empty] | 镉 | 0.0001L | 0.01 | mg/L | 是 | —
[6 empty] | 铬（六价） | 0.004L | 0.10 | mg/L | 是 | —
[6 empty] | 铅 | 0.001L | 0.10 | mg/L | 是 | —
|  |  | 垃圾坝下游监测井 | 2025-08-05 | 《地下水质量标准》（GB/T 14848-2017）（表1）地下水质量常规指标及限值，Ⅳ类 | pH值 | 7.1 | 5.5-9.0 | 无量纲 | 是 | —
[6 empty] | 总硬度 | 172 | 650 | mg/L | 是 | —
[6 empty] | 溶解性总固体 | 264 | 2000 | mg/L | 是 | —
[6 empty] | 硫酸盐 | 7.76 | 350 | mg/L | 是 | —
[6 empty] | 氯化物 | 1.43 | 350 | mg/L | 是 | —
[6 empty] | 铁 | 0.03L | 2.0 | mg/L | 是 | —
[6 empty] | 锰 | 0.04 | 1.50 | mg/L | 是 | —
[6 empty] | 铜 | 0.001L | 1.50 | mg/L | 是 | —
[6 empty] | 锌 | 0.20 | 5.0 | mg/L | 是 | —
[6 empty] | 挥发性酚类 （以苯酚计） | 0.0003L | 0.01 | mg/L | 是 | —
[6 empty] | 氨氮 | 0.442 | 1.50 | mg/L | 是 | —
[6 empty] | 总大肠菌群 | 2 | 100 | MPN/100mL | 是 | —
[6 empty] | 亚硝酸盐 | 0.003 | 4.80 | mg/L | 是 | —
[6 empty] | 硝酸盐（以N计） | 0.016L | 30.0 | mg/L | 是 | —
[6 empty] | 氰化物 | 0.002L | 0.1 | mg/L | 是 | —
[6 empty] | 氟化物 | 0.29 | 2.0 | mg/L | 是 | —
[6 empty] | 汞 | 0.00004L | 0.002 | mg/L | 是 | —
[6 empty] | 砷 | 0.0010 | 0.05 | mg/L | 是 | —
[6 empty] | 镉 | 0.0001L | 0.01 | mg/L | 是 | —
[6 empty] | 铬（六价） | 0.004L | 0.10 | mg/L | 是 | —
[6 empty] | 铅 | 0.001L | 0.10 | mg/L | 是 | —
|  |  | 调节池下游监测井1 | 2025-08-05 | 《地下水质量标准》（GB/T 14848-2017）（表1）地下水质量常规指标及限值，Ⅳ类 | pH值 | 7.8 | 5.5-9.0 | 无量纲 | 是 | —
[6 empty] | 总硬度 | 157 | 650 | mg/L | 是 | —
[6 empty] | 溶解性总固体 | 454 | 2000 | mg/L | 是 | —
[6 empty] | 硫酸盐 | 50.0 | 350 | mg/L | 是 | —
[6 empty] | 氯化物 | 7.61 | 350 | mg/L | 是 | —
[6 empty] | 铁 | 0.03L | 2.0 | mg/L | 是 | —
[6 empty] | 锰 | 0.01L | 1.50 | mg/L | 是 | —
[6 empty] | 铜 | 0.001L | 1.50 | mg/L | 是 | —
[6 empty] | 锌 | 0.05L | 5.0 | mg/L | 是 | —
[6 empty] | 挥发性酚类 （以苯酚计） | 0.0003L | 0.01 | mg/L | 是 | —
[6 empty] | 氨氮 | 0.402 | 1.50 | mg/L | 是 | —
[6 empty] | 总大肠菌群 | 5 | 100 | MPN/100mL | 是 | —
[6 empty] | 亚硝酸盐 | 0.003L | 4.80 | mg/L | 是 | —
[6 empty] | 硝酸盐（以N计） | 1.41 | 30.0 | mg/L | 是 | —
[6 empty] | 氰化物 | 0.002L | 0.1 | mg/L | 是 | —
[6 empty] | 氟化物 | 0.29 | 2.0 | mg/L | 是 | —
[6 empty] | 汞 | 0.00004L | 0.002 | mg/L | 是 | —
[6 empty] | 砷 | 0.0010 | 0.05 | mg/L | 是 | —
[6 empty] | 镉 | 0.0001L | 0.01 | mg/L | 是 | —
[6 empty] | 铬（六价） | 0.004L | 0.10 | mg/L | 是 | —
[6 empty] | 铅 | 0.001L | 0.10 | mg/L | 是 | —
|  |  | 调节池下游监测井2 | 2025-08-05 | 《地下水质量标准》（GB/T 14848-2017）（表1）地下水质量常规指标及限值，Ⅳ类 | pH值 | 7.8 | 5.5-9.0 | 无量纲 | 是 | —
[6 empty] | 总硬度 | 168 | 650 | mg/L | 是 | —
[6 empty] | 溶解性总固体 | 340 | 2000 | mg/L | 是 | —
[6 empty] | 硫酸盐 | 72.9 | 350 | mg/L | 是 | —
[6 empty] | 氯化物 | 6.88 | 350 | mg/L | 是 | —
[6 empty] | 铁 | 0.03L | 2.0 | mg/L | 是 | —
[6 empty] | 锰 | 0.01L | 1.50 | mg/L | 是 | —
[6 empty] | 铜 | 0.001L | 1.50 | mg/L | 是 | —
[6 empty] | 锌 | 0.05L | 5.0 | mg/L | 是 | —
[6 empty] | 挥发性酚类 （以苯酚计） | 0.0003L | 0.01 | mg/L | 是 | —
[6 empty] | 氨氮 | 0.201 | 1.50 | mg/L | 是 | —
[6 empty] | 总大肠菌群 | 2 | 100 | MPN/100mL | 是 | —
[6 empty] | 亚硝酸盐 | 0.003L | 4.80 | mg/L | 是 | —
[6 empty] | 硝酸盐（以N计） | 1.86 | 30.0 | mg/L | 是 | —
[6 empty] | 氰化物 | 0.002L | 0.1 | mg/L | 是 | —
[6 empty] | 氟化物 | 0.30 | 2.0 | mg/L | 是 | —
[6 empty] | 汞 | 0.00004L | 0.002 | mg/L | 是 | —
[6 empty] | 砷 | 0.0003 | 0.05 | mg/L | 是 | —
[6 empty] | 镉 | 0.001 | 0.01 | mg/L | 是 | —
[6 empty] | 铬（六价） | 0.004L | 0.10 | mg/L | 是 | —
[6 empty] | 铅 | 0.001L | 0.10 | mg/L | 是 | —

## 废气
贵州省8月重点企业污染源废气监测数据
序号 | 行政区 | 企业名称 | 监测点名称 | 监测日期 | 执行标准名称 | 监测项目名称 | 实测浓度 | 折算浓度 | 标准限值 | 排放单位 | 是否达标 | 超标倍数 | 备注
1 | 白云区 | 贵州维尔利环境服务有限公司 | 比例坝垃圾填埋场渗滤液（混合水）治理提升改造废气排放口(DA001) | 2025-08-05 | 《贵州省环境污染物排放标准》(DB52/864-2022)表2 大气污染物排放限值,废气最高允许排放浓度 | 硫化氢 | 0.001L | — | 5.0 | mg/m3 | 是 | —
[6 empty] | 氨 | 1.55 | — | 20.0 | mg/m3 | 是 | —
[5 empty] | 《恶臭污染物排放标准》(GB14554-93)（表2）恶臭污染物排放标准值,排气筒高度15m | 臭气浓度 | 26 | — | 2000 | 无量纲 | 是 | —
2 | 观山湖区 | 浙江吉利汽车有限公 司贵阳分公司 | 密封胶焚烧炉排气筒 | 2025-08-09 | 《大气污染物综合排放标准》(GB16297-1996)，表2 新污染源大气污染物排放限值，最高允许排放浓度，（硫、二氧化硫、硫酸和其他含硫化合物使用） | 二氧化硫 | <3 | — | 550 | mg/m3 | 是 | —
[5 empty] | 《大气污染物综合排放标准》(GB16297-1996)，表2 新污染源大气污染物排放限值，最高允许排放浓度，（硫酸使用和其它） | 氮氧化物 | 55 | — | 240 | mg/m3 | 是 | —
[5 empty] | 《大气污染物综合排放标准》(GB16297-1996)，表2 新污染源大气污染物排放限值，最高允许排放浓度，（其它） | 颗粒物 | 5.6 | — | 120 | mg/m3 | 是 | —
[5 empty] | 《大气污染物综合排放标准》(GB16297-1996)，表2 新污染源大气污染物排放限值，最高允许排放浓度 | 甲苯 | 0.0554 | — | 40 | mg/m3 | 是 | —
[6 empty] | 二甲苯 | <0.0015 | — | 70 | mg/m3 | 是 | —
|  |  | 小涂清漆强冷排风 | 2025-08-09 | 《大气污染物综合排放标准》(GB16297-1996)，表2 新污染源大气污染物排放限值，最高允许排放浓度 | 甲苯 | 0.412 | — | 40 | mg/m3 | 是 | —
[6 empty] | 二甲苯 | 41.1 | — | 70 | mg/m3 | 是 | —
|  |  | 电泳焚烧炉排气筒2# | 2025-08-08 | 《大气污染物综合排放标准》(GB16297-1996)，表2 新污染源大气污染物排放限值，最高允许排放浓度，（硫、二氧化硫、硫酸和其他含硫化合物使用） | 二氧化硫 | <3 | — | 550 | mg/m3 | 是 | —
[5 empty] | 《大气污染物综合排放标准》(GB16297-1996)，表2 新污染源大气污染物排放限值，最高允许排放浓度，（硫酸使用和其它） | 氮氧化物 | 77 | — | 240 | mg/m3 | 是 | —
[5 empty] | 《大气污染物综合排放标准》(GB16297-1996)，表2 新污染源大气污染物排放限值，最高允许排放浓度，（其它） | 颗粒物 | 9.2 | — | 120 | mg/m3 | 是 | —
[5 empty] | 《大气污染物综合排放标准》(GB16297-1996)，表2 新污染源大气污染物排放限值，最高允许排放浓度 | 甲苯 | <0.0015 | — | 40 | mg/m3 | 是 | —
[6 empty] | 二甲苯 | <0.0015 | — | 70 | mg/m3 | 是 | —
|  |  | 套色清漆强冷排风 | 2025-08-09 | 《大气污染物综合排放标准》(GB16297-1996)，表2 新污染源大气污染物排放限值，最高允许排放浓度 | 甲苯 | 0.0567 | — | 40 | mg/m3 | 是 | —
[6 empty] | 二甲苯 | <0.0015 | — | 70 | mg/m3 | 是 | —
|  |  | 小涂脱脂区排风排气筒 | 2025-08-09 | 《大气污染物综合排放标准》(GB16297-1996)，表2 新污染源大气污染物排放限值，最高允许排放浓度 | 甲苯 | 1.42 | — | 40 | mg/m3 | 是 | —
[6 empty] | 二甲苯 | 5.84 | — | 70 | mg/m3 | 是 | —
|  |  | 面漆线闪干炉排气筒 | 2025-08-09 | 《大气污染物综合排放标准》(GB16297-1996)，表2 新污染源大气污染物排放限值，最高允许排放浓度 | 甲苯 | <0.0015 | — | 40 | mg/m3 | 是 | —
[6 empty] | 二甲苯 | 1.887 | — | 70 | mg/m3 | 是 | —
|  |  | 点修补室1、2排气筒 | 2025-08-08 | 《大气污染物综合排放标准》(GB16297-1996)，表2 新污染源大气污染物排放限值，最高允许排放浓度，（其它） | 颗粒物 | 5.3 | — | 120 | mg/m3 | 是 | —
[5 empty] | 《大气污染物综合排放标准》(GB16297-1996)，表2 新污染源大气污染物排放限值，最高允许排放浓度 | 二甲苯 | <0.0015 | — | 70 | mg/m3 | 是 | —
|  |  | 大涂烟囱1# | 2025-08-07 | 《大气污染物综合排放标准》(GB16297-1996)，表2 新污染源大气污染物排放限值，最高允许排放浓度，（其它） | 颗粒物 | 3.9 | — | 120 | mg/m3 | 是 | —
[5 empty] | 《大气污染物综合排放标准》(GB16297-1996)，表2 新污染源大气污染物排放限值，最高允许排放浓度 | 甲苯 | 0.219 | — | 40 | mg/m3 | 是 | —
[6 empty] | 二甲苯 | 0.0859 | — | 70 | mg/m3 | 是 | —
|  |  | 总装汽车尾气排气筒4# | 2025-08-11 | 《大气污染物综合排放标准》(GB16297-1996)，表2 新污染源大气污染物排放限值，最高允许排放浓度，（硫酸使用和其它） | 氮氧化物 | 10 | — | 240 | mg/m3 | 是 | —
[5 empty] | 《大气污染物综合排放标准》(GB16297-1996)，表2 新污染源大气污染物排放限值，最高允许排放浓度，（其它） | 颗粒物 | 3.2 | — | 120 | mg/m3 | 是 | —
|  |  | 小涂调漆间排气筒 | 2025-08-09 | 《大气污染物综合排放标准》(GB16297-1996)，表2 新污染源大气污染物排放限值，最高允许排放浓度 | 甲苯 | 0.963 | — | 40 | mg/m3 | 是 | —
[6 empty] | 二甲苯 | 2.780 | — | 70 | mg/m3 | 是 | —
|  |  | 小涂点补室排气筒 | 2025-08-09 | 《大气污染物综合排放标准》(GB16297-1996)，表2 新污染源大气污染物排放限值，最高允许排放浓度，（其它） | 颗粒物 | 5.9 | — | 120 | mg/m3 | 是 | —
[5 empty] | 《大气污染物综合排放标准》(GB16297-1996)，表2 新污染源大气污染物排放限值，最高允许排放浓度 | 二甲苯 | 0.1105 | — | 70 | mg/m3 | 是 | —
|  |  | 套色清漆烘干废气排气筒 | 2025-08-08 | 《大气污染物综合排放标准》(GB16297-1996)，表2 新污染源大气污染物排放限值，最高允许排放浓度 | 甲苯 | <0.0015 | — | 40 | mg/m3 | 是 | —
[6 empty] | 二甲苯 | <0.0015 | — | 70 | mg/m3 | 是 | —
|  |  | 交检间排放口2# | 2025-08-09 | 《大气污染物综合排放标准》(GB16297-1996)，表2 新污染源大气污染物排放限值，最高允许排放浓度，（其它） | 颗粒物 | 7.6 | — | 120 | mg/m3 | 是 | —
[5 empty] | 《大气污染物综合排放标准》(GB16297-1996)，表2 新污染源大气污染物排放限值，最高允许排放浓度 | 二甲苯 | 0.2521 | — | 70 | mg/m3 | 是 | —
|  |  | 交检间排放口1# | 2025-08-11 | 《大气污染物综合排放标准》(GB16297-1996)，表2 新污染源大气污染物排放限值，最高允许排放浓度，（其它） | 颗粒物 | 4.6 | — | 120 | mg/m3 | 是 | —
[5 empty] | 《大气污染物综合排放标准》(GB16297-1996)，表2 新污染源大气污染物排放限值，最高允许排放浓度 | 二甲苯 | <0.0015 | — | 70 | mg/m3 | 是 | —
|  |  | 点修补室3、4排气筒 | 2025-08-08 | 《大气污染物综合排放标准》(GB16297-1996)，表2 新污染源大气污染物排放限值，最高允许排放浓度，（其它） | 颗粒物 | 4.6 | — | 120 | mg/m3 | 是 | —
[5 empty] | 《大气污染物综合排放标准》(GB16297-1996)，表2 新污染源大气污染物排放限值，最高允许排放浓度 | 二甲苯 | <0.0015 | — | 70 | mg/m3 | 是 | —
|  |  | 总装汽车尾气排气筒5# | 2025-08-11 | 《大气污染物综合排放标准》(GB16297-1996)，表2 新污染源大气污染物排放限值，最高允许排放浓度，（硫酸使用和其它） | 氮氧化物 | <3 | — | 240 | mg/m3 | 是 | —
[5 empty] | 《大气污染物综合排放标准》(GB16297-1996)，表2 新污染源大气污染物排放限值，最高允许排放浓度，（其它） | 颗粒物 | 6.3 | — | 120 | mg/m3 | 是 | —
|  |  | 电泳烘干强冷排风 | 2025-08-08 | 《大气污染物综合排放标准》(GB16297-1996)，表2 新污染源大气污染物排放限值，最高允许排放浓度 | 甲苯 | <0.0015 | — | 40 | mg/m3 | 是 | —
[6 empty] | 二甲苯 | <0.010 | — | 70 | mg/m3 | 是 | —
|  |  | 磷化区排风排气筒 | 2025-08-07 | 《大气污染物综合排放标准》(GB16297-1996)，表2 新污染源大气污染物排放限值，最高允许排放浓度 | 甲苯 | <0.0015 | — | 40 | mg/m3 | 是 | —
[6 empty] | 二甲苯 | <0.0015 | — | 70 | mg/m3 | 是 | —
|  |  | 电泳区排风排气筒 | 2025-08-07 | 《大气污染物综合排放标准》(GB16297-1996)，表2 新污染源大气污染物排放限值，最高允许排放浓度 | 甲苯 | <0.0015 | — | 40 | mg/m3 | 是 | —
[6 empty] | 二甲苯 | <0.0015 | — | 70 | mg/m3 | 是 | —
|  |  | 大涂烟囱2# | 2025-08-07 | 《大气污染物综合排放标准》(GB16297-1996)，表2 新污染源大气污染物排放限值，最高允许排放浓度，（硫、二氧化硫、硫酸和其他含硫化合物使用） | 二氧化硫 | 5 | — | 550 | mg/m3 | 是 | —
[5 empty] | 《大气污染物综合排放标准》(GB16297-1996)，表2 新污染源大气污染物排放限值，最高允许排放浓度，（硫酸使用和其它） | 氮氧化物 | <3 | — | 240 | mg/m3 | 是 | —
[5 empty] | 《大气污染物综合排放标准》(GB16297-1996)，表2 新污染源大气污染物排放限值，最高允许排放浓度，（其它） | 颗粒物 | 5.8 | — | 120 | mg/m3 | 是 | —
[5 empty] | 《大气污染物综合排放标准》(GB16297-1996)，表2 新污染源大气污染物排放限值，最高允许排放浓度 | 甲苯 | <0.0015 | — | 40 | mg/m3 | 是 | —
[6 empty] | 二甲苯 | 0.8882 | — | 70 | mg/m3 | 是 | —
|  |  | 加热闪干强冷排风 | 2025-08-08 | 《大气污染物综合排放标准》(GB16297-1996)，表2 新污染源大气污染物排放限值，最高允许排放浓度 | 甲苯 | 0.165 | — | 40 | mg/m3 | 是 | —
[6 empty] | 二甲苯 | 0.04594 | — | 70 | mg/m3 | 是 | —
|  |  | 总装汽车尾气排气筒2# | 2025-08-11 | 《大气污染物综合排放标准》(GB16297-1996)，表2 新污染源大气污染物排放限值，最高允许排放浓度，（硫酸使用和其它） | 氮氧化物 | <3 | — | 240 | mg/m3 | 是 | —
[5 empty] | 《大气污染物综合排放标准》(GB16297-1996)，表2 新污染源大气污染物排放限值，最高允许排放浓度，（其它） | 颗粒物 | 8.2 | — | 120 | mg/m3 | 是 | —
|  |  | 面漆烘干强冷排风 | 2025-08-08 | 《大气污染物综合排放标准》(GB16297-1996)，表2 新污染源大气污染物排放限值，最高允许排放浓度 | 甲苯 | 0.0063 | — | 40 | mg/m3 | 是 | —
[6 empty] | 二甲苯 | <0.0015 | — | 70 | mg/m3 | 是 | —
|  |  | 面漆焚烧炉排气筒 | 2025-08-08 | 《大气污染物综合排放标准》(GB16297-1996)，表2 新污染源大气污染物排放限值，最高允许排放浓度，（硫、二氧化硫、硫酸和其他含硫化合物使用） | 二氧化硫 | <3 | — | 550 | mg/m3 | 是 | —
[5 empty] | 《大气污染物综合排放标准》(GB16297-1996)，表2 新污染源大气污染物排放限值，最高允许排放浓度，（硫酸使用和其它） | 氮氧化物 | 61 | — | 240 | mg/m3 | 是 | —
[5 empty] | 《大气污染物综合排放标准》(GB16297-1996)，表2 新污染源大气污染物排放限值，最高允许排放浓度，（其它） | 颗粒物 | 5.6 | — | 120 | mg/m3 | 是 | —
[5 empty] | 《大气污染物综合排放标准》(GB16297-1996)，表2 新污染源大气污染物排放限值，最高允许排放浓度 | 甲苯 | <0.0015 | — | 40 | mg/m3 | 是 | —
[6 empty] | 二甲苯 | <0.0015 | — | 70 | mg/m3 | 是 | —
|  |  | 点修补室排气筒 | 2025-08-08 | 《大气污染物综合排放标准》(GB16297-1996)，表2 新污染源大气污染物排放限值，最高允许排放浓度，（其它） | 颗粒物 | 6.4 | — | 120 | mg/m3 | 是 | —
[5 empty] | 《大气污染物综合排放标准》(GB16297-1996)，表2 新污染源大气污染物排放限值，最高允许排放浓度 | 二甲苯 | <0.0015 | — | 70 | mg/m3 | 是 | —
|  |  | 脱脂区排风排气筒 | 2025-08-08 | 《大气污染物综合排放标准》(GB16297-1996)，表2 新污染源大气污染物排放限值，最高允许排放浓度 | 甲苯 | <0.0015 | — | 40 | mg/m3 | 是 | —
[6 empty] | 二甲苯 | <0.0015 | — | 70 | mg/m3 | 是 | —
|  |  | 密封胶烘干强冷排风 | 2025-08-08 | 《大气污染物综合排放标准》(GB16297-1996)，表2 新污染源大气污染物排放限值，最高允许排放浓度 | 甲苯 | <0.0015 | — | 40 | mg/m3 | 是 | —
[6 empty] | 二甲苯 | <0.0015 | — | 70 | mg/m3 | 是 | —
|  |  | 总装汽车尾气排气筒1# | 2025-08-09 | 《大气污染物综合排放标准》(GB16297-1996)，表2 新污染源大气污染物排放限值，最高允许排放浓度，（硫酸使用和其它） | 氮氧化物 | <3 | — | 240 | mg/m3 | 是 | —
[5 empty] | 《大气污染物综合排放标准》(GB16297-1996)，表2 新污染源大气污染物排放限值，最高允许排放浓度，（其它） | 颗粒物 | 4.2 | — | 120 | mg/m3 | 是 | —
|  |  | 总装汽车尾气排气筒3# | 2025-08-11 | 《大气污染物综合排放标准》(GB16297-1996)，表2 新污染源大气污染物排放限值，最高允许排放浓度，（硫酸使用和其它） | 氮氧化物 | <3 | — | 240 | mg/m3 | 是 | —
[5 empty] | 《大气污染物综合排放标准》(GB16297-1996)，表2 新污染源大气污染物排放限值，最高允许排放浓度，（其它） | 颗粒物 | 6.8 | — | 120 | mg/m3 | 是 | —
|  |  | 电泳焚烧炉排气筒1# | 2025-08-08 | 《大气污染物综合排放标准》(GB16297-1996)，表2 新污染源大气污染物排放限值，最高允许排放浓度，（硫、二氧化硫、硫酸和其他含硫化合物使用） | 二氧化硫 | <3 | — | 550 | mg/m3 | 是 | —
[5 empty] | 《大气污染物综合排放标准》(GB16297-1996)，表2 新污染源大气污染物排放限值，最高允许排放浓度，（硫酸使用和其它） | 氮氧化物 | 55 | — | 240 | mg/m3 | 是 | —
[5 empty] | 《大气污染物综合排放标准》(GB16297-1996)，表2 新污染源大气污染物排放限值，最高允许排放浓度，（其它） | 颗粒物 | 5.9 | — | 120 | mg/m3 | 是 | —
[5 empty] | 《大气污染物综合排放标准》(GB16297-1996)，表2 新污染源大气污染物排放限值，最高允许排放浓度 | 甲苯 | <0.0015 | — | 40 | mg/m3 | 是 | —
[6 empty] | 二甲苯 | <0.0015 | — | 70 | mg/m3 | 是 | —
3 | 开阳县 | 贵州黔能天和磷业有限公司 | 脱白系统排放口(DA002) | 2025-08-04 | 《大气污染物综合排放标准《(GB16297-1996),（表2）新污染源大气污染物排放限值（1997年1月1日起）,最高允许排放浓度,普钙工厂,排气筒40m,二级 | 氟化物 | 0.25 | — | 9.0 | mg/m3 | 是 | —
[5 empty] | 《贵州省环境污染物排放标准》(DB52/864-2022),表2 大气污染物排放限值,废气最高允许排放浓度 | 砷及其化合物 | 0.0004 | — | 0.50 | mg/m3 | 是 | —
4 | 息烽县 | 贵州西洋实业有限公司 | 复合肥造粒尾气排放筒005(DA005) | 2025-08-14 | 《大气污染物综合排放标准》(GB16297-1996)（表2）新污染源大气污染物排放限值（1997年1月1日起）,最高允许排放浓度,硫、二氧化硫、硫酸和其他含硫化合物使用,排气筒80m,二级,110 | 二氧化硫 | 3L | — | 550 | mg/m³ | 是 | —
[5 empty] | 《大气污染物综合排放标准》(GB16297-1996)（表2）新污染源大气污染物排放限值（1997年1月1日起）,最高允许排放浓度,其他 | 颗粒物 | 109 | — | 120 | mg/m³ | 是 | —
[5 empty] | 《大气污染物综合排放标准》(GB16297-1996)（表2）新污染源大气污染物排放限值（1997年1月1日起）,最高允许排放浓度,除普钙工厂其他,排气筒80m,二级,4.2 | 氟化物 | 0.19 | — | 9.0 | mg/m³ | 是 | —
|  |  | 复合肥一期一车间(008) | 2025-08-14 | 《大气污染物综合排放标准》(GB16297-1996)（表2）新污染源大气污染物排放限值（1997年1月1日起）,最高允许排放浓度,硫、二氧化硫、硫酸和其他含硫化合物使用,排气筒40m,二级,25 | 二氧化硫 | 21 | — | 550 | mg/m³ | 是 | —
[5 empty] | 《大气污染物综合排放标准》(GB16297-1996)（表2）新污染源大气污染物排放限值（1997年1月1日起）,最高允许排放浓度,硝酸使用和其他,排气筒40m,二级,40 | 氮氧化物 | 45 | — | 240 | mg/m³ | 是 | —
[5 empty] | 《大气污染物综合排放标准》(GB16297-1996)（表2）新污染源大气污染物排放限值（1997年1月1日起）,最高允许排放浓度,其他 | 颗粒物 | <20 | — | 120 | mg/m³ | 是 | —
[5 empty] | 《大气污染物综合排放标准》(GB16297-1996)（表2）新污染源大气污染物排放限值（1997年1月1日起）,最高允许排放浓度,除普钙工厂其他,排气筒40m,二级,1.0 | 氟化物 | 0.37 | — | 9.0 | mg/m³ | 是 | —
|  |  | 磷酸尾气排放筒006(DA006) | 2025-08-18 | 《大气污染物综合排放标准》(GB16297-1996)（表2）新污染源大气污染物排放限值（1997年1月1日起）,最高允许排放浓度,其他 | 颗粒物 | <20 | — | 120 | mg/m³ | 是 | —
[5 empty] | 《大气污染物综合排放标准》(GB16297-1996)（表2）新污染源大气污染物排放限值（1997年1月1日起）,最高允许排放浓度,除普钙工厂其他,排气筒40m,二级,1.0 | 氟化物 | 5.70 | — | 9.0 | mg/m³ | 是 | —
|  |  | 复合肥转化尾气排放筒003(DA003) | 2025-08-18 | 《大气污染物综合排放标准》(GB16297-1996)（表2）新污染源大气污染物排放限值（1997年1月1日起）,最高允许排放浓度,通用,排气筒40m,二级,2.6 | 氯化氢 | 5.4 | — | 100 | mg/m³ | 是 | —
|  |  | 氯化钙热风炉尾气、中和尾气、干燥尾气排放筒004(DA004) | 2025-08-20 | 《大气污染物综合排放标准》(GB16297-1996)（表2）新污染源大气污染物排放限值（1997年1月1日起）,最高允许排放浓度,硫、二氧化硫、硫酸和其他含硫化合物使用,排气筒30m,二级,15 | 二氧化硫 | 6 | — | 550 | mg/m³ | 是 | —
[5 empty] | 《大气污染物综合排放标准》(GB16297-1996)（表2）新污染源大气污染物排放限值（1997年1月1日起）,最高允许排放浓度,硝酸使用和其他,排气筒30m,二级,4.4 | 氮氧化物 | 3L | — | 240 | mg/m³ | 是 | —
[5 empty] | 《无机化学工业污染物排放标准》(GB31573-2015)（表3）大气污染排放限值,所有 | 颗粒物 | <20 | — | 30 | mg/m³ | 是 | —
[5 empty] | 《大气污染物综合排放标准》(GB16297-1996)（表2）新污染源大气污染物排放限值（1997年1月1日起）,最高允许排放浓度,通用,排气筒30m,二级,1.4 | 氯化氢 | 5.7 | — | 100 | mg/m³ | 是 | —
|  |  | 硫酸钾尾气(DA010) | 2025-08-20 | 《大气污染物综合排放标准》(GB16297-1996)（表2）新污染源大气污染物排放限值（1997年1月1日起）,最高允许排放浓度,硫、二氧化硫、硫酸和其他含硫化合物使用,排气筒15m,二级,2.6 | 二氧化硫 | 3L | — | 550 | mg/m³ | 是 | —
[5 empty] | 《大气污染物综合排放标准》(GB16297-1996)（表2）新污染源大气污染物排放限值（1997年1月1日起）,最高允许排放浓度,硝酸使用和其他,排气筒15m,二级,0.77 | 氮氧化物 | 3L | — | 240 | mg/m³ | 是 | —
[5 empty] | 《大气污染物综合排放标准》(GB16297-1996)（表2）新污染源大气污染物排放限值（1997年1月1日起）,最高允许排放浓度,其他 | 颗粒物 | <20 | — | 120 | mg/m³ | 是 | —
|  |  | 硫酸尾气排放筒001(DA001) | 2025-08-20 | 《硫酸工业污染物排放标准》(GB26132-2010)（表4、表5）现有和新建企业大气污染物排放浓度限值 | 二氧化硫 | 194 | — | 400 | mg/m³ | 是 | —
[6 empty] | 硫酸雾 | 1.0 | — | 30 | mg/m³ | 是 | —
5 | 修文 | 贵州生态环境资源管理有限公司 | 16#尾气排放口(DA006) | 2025-8-18 | 《危险废物焚烧污染控制标准》 （GB 18484-2020） 表3 1小时均值 | 颗粒物 | 6.6 | 6.6 | 30 | mg/m3 | 是 | —
[6 empty] | 一氧化碳 | <3 | <3 | 100 | mg/m3 | 是 | —
[6 empty] | 氮氧化物 | 69 | 72 | 300 | mg/m3 | 是 | —
[6 empty] | 二氧化硫 | <3 | <3 | 100 | mg/m3 | 是 | —
[6 empty] | 氟化氢 | 1.93 | 1.96 | 4.0 | mg/m3 | 是 | —
[6 empty] | 氯化氢 | 1.3 | 1.3 | 60 | mg/m3 | 是 | —
[5 empty] | 《危险废物焚烧污染控制标准》 （GB 18484-2020） 表3 | 汞及其化合物 | 0.0168 | 0.0178 | 0.05 | mg/m3 | 是 | —
[6 empty] | 镉及其化合物 | 5.9e-05 | 6.6e-05 | 0.05 | mg/m3 | 是 | —
[6 empty] | 铅及其化合物 | <0.01 | <0.01 | 0.5 | mg/m3 | 是 | —
[6 empty] | 砷及其化合物 | 0.0118 | 0.0127 | 0.5 | mg/m3 | 是 | —
[6 empty] | 铬及其化合物 | 0.0053 | 0.0056 | 0.5 | mg/m3 | 是 | —
[6 empty] | 锡、锑、铜、锰、镍、钴及其化合物 | 0.035376 | 0.037899 | 2.0 | mg/m3 | 是 | —

## 噪声
贵州省8月噪声执法监测数据
序号 | 行政区 | 企业名称 | 监测点位 | 监测日期 | 执行标准名称 | 监测项目 | 昼间监测值 | 夜间监测值 | 标准限值 | 排放单位 | 是否达标 | 超标倍数 | 备注
1 | 观山湖区 | 金百污水处理厂 | 厂界南侧外1m | 2025-08-13 | 《工业企业厂界环境噪声排放标准》(GB12348-2008)2类标准 | 工业企业厂界环境噪声 | 56.7 | — | 60 | dB | 是 | — | 夜间噪声不监测
|  |  | 厂界西侧外1m |  |  |  | 57.4 | — | 60 | dB | 是 | — | 夜间噪声不监测
|  |  | 厂界东侧外1m |  |  |  | 49.2 | — | 60 | dB | 是 | — | 夜间噪声不监测
|  |  | 厂界北侧外1m |  |  |  | 53.9 | — | 60 | dB | 是 | — | 夜间噪声不监测
2 |  | 金华污水处 理厂（一期） | 厂界南侧外1m | 2025-08-14 | 《工业企业厂界环境噪声排放标准》(GB12348-2008)2类标准 | 工业企业厂界环境噪声 | 45.4 | — | 60 | dB | 是 | — | 夜间噪声不监测
|  |  | 厂界西侧外1m |  |  |  | 48.0 | — | 60 | dB | 是 | — | 夜间噪声不监测
|  |  | 厂界东侧外1m |  |  |  | 51.7 | — | 60 | dB | 是 | — | 夜间噪声不监测
|  |  | 厂界北侧外1m |  |  |  | 46.3 | — | 60 | dB | 是 | — | 夜间噪声不监测
3 |  | 浙江吉利汽车有限公司贵阳分公司 | 厂界东 | 2025-08-14 | 《工业企业厂界环境噪声排放标准》(GB12348-2008)2类标准 | 工业企业厂界环境噪声 | 53.3 | — | 60 | dB | 是 | — | 夜间噪声不监测
|  |  | 厂界南 |  |  |  | 57.4 | — | 60 | dB | 是 | — | 夜间噪声不监测
|  |  | 厂界西 |  |  |  | 53.1 | — | 60 | dB | 是 | — | 夜间噪声不监测
|  |  | 厂界北 |  |  |  | 50.3 | — | 60 | dB | 是 | — | 夜间噪声不监测
4 | 南明区 | 贵阳市小河污水处理厂（一期） | 厂界东侧 | 2025-08-05 | 《工业企业厂界环境噪声排放标准》(GB12348-2008)（表1）工业企业厂界环境噪声排放限值,厂界与噪声敏感建筑物距离不小于1m,2类厂界外声环境功能区,昼间/夜间 | 工业企业厂界环境噪声 | 54.8 | 46.8 | 60;50 | dB | 是 | —
|  |  | 厂界西侧 |  |  | 工业企业厂界环境噪声 | 57.8 | 49.7 | 60;50 | dB | 是 | —
|  |  | 厂界北侧 |  |  | 工业企业厂界环境噪声 | 58.4 | 48.2 | 60;50 | dB | 是 | —
5 |  | 小河污水处理厂二期 | 厂界东侧 | 2025-08-05 | 《工业企业厂界环境噪声排放标准》(GB12348-2008)（表1）工业企业厂界环境噪声排放限值,厂界与噪声敏感建筑物距离不小于1m,2类厂界外声环境功能区,昼间/夜间 | 工业企业厂界环境噪声 | 53.9 | 48.6 | 60;50 | dB | 是 | —
|  |  | 厂界西侧 |  |  | 工业企业厂界环境噪声 | 57.8 | <50.0 | 60;50 | dB | 是 | — | 夜间噪声测量值53.8dB，背景值52.4dB，排放限值50dB，根据HJ706-2014规定，按“<50”报出，评价为达标。
6 | 息烽县 | 贵州西洋实业有限公司 | 厂界东侧外1m处 | 2025-08-20 | 《工业企业厂界环境噪声排放标准》(GB12348-2008)（表1）工业企业厂界环境噪声排放限值,厂界与噪声敏感建筑物距离不小于1m,2类厂界外声环境功能区,昼间/夜间 | 工业企业厂界环境噪声 | 53.4 | 45.6 | 60;50 | dB | 是 | —
|  |  | 厂界南侧外1m处 |  |  | 工业企业厂界环境噪声 | 59.4 | 48.2 | 60;50 | dB | 是 | —
|  |  | 厂界西侧外1m处 |  |  | 工业企业厂界环境噪声 | 56.9 | 46.9 | 60;50 | dB | 是 | —
|  |  | 厂界北侧外1m处 |  |  | 工业企业厂界环境噪声 | 59.8 | 49.5 | 60;50 | dB | 是 | —
7 | 修文县 | 修文县扎佐污水处理厂 | 厂界东侧外1m处 | 2025-8-14 | 《工业企业厂界环境噪声排放标准》（GB 12348-2008）表1 2类 | 工业企业厂界环境噪声 | 54.4 | 45 | 60;50 | dB | 是 | —
|  |  | 厂界南侧外1m处 |  |  | 工业企业厂界环境噪声 | 55.8 | 47.7 | 60;50 | dB | 是 | —
|  |  | 厂界西侧外1m处 |  |  | 工业企业厂界环境噪声 | 57.5 | 44 | 60;50 | dB | 是 | —
|  |  | 厂界北侧外1m处 |  |  | 工业企业厂界环境噪声 | 56.7 | 44.5 | 60;50 | dB | 是 | —
8 |  | 修文县城污水处理厂 | 厂界东侧外1m处 | 2025-8-14 | 《工业企业厂界环境噪声排放标准》（GB 12348-2008）表1 2类 | 工业企业厂界环境噪声 | 57.8 | 48.9 | 60;50 | dB | 是 | —
|  |  | 厂界南侧外1m处 |  |  | 工业企业厂界环境噪声 | 58.9 | 47 | 60;50 | dB | 是 | —
|  |  | 厂界西侧外1m处 |  |  | 工业企业厂界环境噪声 | 54.9 | 48.2 | 60;50 | dB | 是 | —
|  |  | 厂界北侧外1m处 |  |  | 工业企业厂界环境噪声 | 53.3 | 48 | 60;50 | dB | 是 | —
9 |  | 贵州生态环境资源管理有限公司 | 厂界东侧外1m处 | 2025-8-18 | 《工业企业厂界环境噪声排放标准》（GB 12348-2008）表1 2类 | 工业企业厂界环境噪声 | 57.3 | 45.4 | 60;50 | dB | 是 | —
|  |  | 厂界南侧外1m处 |  |  | 工业企业厂界环境噪声 | 53.1 | 46.5 | 60;50 | dB | 是 | —
|  |  | 厂界西侧外1m处 |  |  | 工业企业厂界环境噪声 | 48.4 | 48 | 60;50 | dB | 是 | —
|  |  | 厂界北侧外1m处 |  |  | 工业企业厂界环境噪声 | 54.2 | 44.9 | 60;50 | dB | 是 | —
10 | 云岩区 | 贵州筑信水务环境产业有限公司(金阳污水处理厂一二期） | 厂界东侧 | 2025-08-06 | 《工业企业厂界环境噪声排放标准》（GB 12348-2008）表1 2类 | 工业企业厂界环境噪声 | 53.2 | — | 60 | dB | 是 | — | 夜间噪声不监测
|  |  | 厂界南侧 |  |  |  | 56.2 | — | 60 | dB | 是 | —
|  |  | 厂界北侧 |  |  |  | 55.4 | — | 60 | dB | 是 | —
11 |  | 金阳污水处理厂（三期） | 厂界南侧 | 2025-08-06 | 《工业企业厂界环境噪声排放标准》（GB 12348-2008）表1 2类 | 工业企业厂界环境噪声 | 56.2 | — | 60 | dB | 是 | — | 夜间噪声不监测
|  |  | 厂界北侧 |  |  |  | 57.4 | — | 60 | dB | 是 | —
|  |  | 厂界西侧 |  |  |  | 57.2 | — | 60 | dB | 是 | —